## MIB信息
MIB Name | Table Name | Node Name | Description | OID | Syntax | Max Access | Implemented Specifications | Node Type | Binding Variable
BGP4-MIB |  |  | 功能简介 RFC1657定义了BGP4-MIB，主要用来实现BGP对等体信息的记录和简单配置信息的输入，路由属性的记录和读取。 根节点： iso(1).org(3).dod(6).internet(1).mgmt(2).mib-2(1).bgp(15) 产品 支持情况 S500、S5735-S、S5735S-S、S5735-S-X、S5735S-S-X、S5735S-H、S5736-S、S6720-EI、S6720S-EI、S600、S6720S-S 支持 S5720-LI、 S2730S-S、S5735-L1、S5735-L2、S300、S300-2、S5735R、S5735-L-I、S5735S-L1、S5735S-L2、 不支持 | 0
BGP4-MIB |  | bgpEstablished | 当BGP的FSM进入ESTABLISHED状态时，那么该BGP的ESTABLISHED告警事件就会产生。 | 1.3.6.1.2.1.15.7.1 |  |  | 实现与MIB文件定义一致。 | TRAP | bgpPeerLastError bgpPeerState
BGP4-MIB |  | bgpBackwardTransition | 当BGP的FSM的状态值从高值状态变为低值状态时，该bgpBackwardTransition告警事件就会产生。 | 1.3.6.1.2.1.15.7.2 |  |  | 高值状态必须是Openconfirm状态或Established状态。 | TRAP | bgpPeerLastError bgpPeerState
BGP4-MIB | bgpPeerTable |  | bgpPeerTable详细描述 该表包含BGP对等体间的连接信息，每个BGP对等体有一个入口。对等体建立连接后该表有值。 该表的索引是bgpPeerRemoteAddr。 创建约束 该表不支持创建。 修改约束 bgpPeerConnectRetryInterval：该节点修改时不要超过类型的上下限，即1～65535，建议值是120秒。bgpPeerHoldTimeConfigured：该值修改时必须大于3，建议值为90。bgpPeerKeepAliveConfigured：改值依赖于bgpPeerHoldTimeConfigured值的确定，最大不能超过bgpPeerHoldTimeConfigured值的三分之一，建议值为30。 bgpPeerMinASOriginationInterval、bgpPeerMinRouteAdvertisementInterval：这两个节点的值是依赖于命令行实现的取值范围是0～600。 删除约束 该表不支持删除。 读取约束 该表必须在对等体建立之后才会有值。bgpPeerMinASOriginationInterval，bgpPeerMinRouteAdvertisementInterval：这两个节点的值是依赖于命令行实现的取值范围是5～600。 | 1.3.6.1.2.1.15.3
BGP4-MIB | bgpPeerTable | bgpPeerIdentifier | BGP对等体的标识符。 | 1.3.6.1.2.1.15.3.1.1 | OCTET STRING (SIZE (4)) | read-only | 实现与MIB文件定义一致。 | COLUMNAR
BGP4-MIB | bgpPeerTable | bgpPeerState | BGP对等体的连接状态，取值范围是： 1：idle 2：connect 3：active 4：opensent 5：openconfirm 6：established | 1.3.6.1.2.1.15.3.1.2 | INTEGER{idle(1),connect(2),active(3),opensent(4),openconfirm(5),established(6)} | read-only | 实现与MIB文件定义一致。 | COLUMNAR
BGP4-MIB | bgpPeerTable | bgpPeerAdminStatus | 要求的BGP连接状态，从“停止”到“开始”的转移会导致BGP执行“开始事件”；从“开始”到“停止”的转移会导致BGP执行“停止事件”。这个参数可以用于重新建立BGP对等体连接。没有充分的依据，对该节点提供写访问时要谨慎。取值为： 1：stop 2：start | 1.3.6.1.2.1.15.3.1.3 | INTEGER{stop(1),start(2)} | read-write | 实现与MIB文件定义一致。 | COLUMNAR
BGP4-MIB | bgpPeerTable | bgpPeerNegotiatedVersion | 两个对等体间运行BGP的协商版本。 | 1.3.6.1.2.1.15.3.1.4 | Integer32 | read-only | 实现与MIB文件定义一致。 | COLUMNAR
BGP4-MIB | bgpPeerTable | bgpPeerLocalAddr | BGP连接的本地IP地址。 | 1.3.6.1.2.1.15.3.1.5 | OCTET STRING (SIZE (4)) | read-only | 实现与MIB文件定义一致。 | COLUMNAR
BGP4-MIB | bgpPeerTable | bgpPeerLocalPort | BGP对等体间TCP连接的本地端口。取值范围是1～65535。 | 1.3.6.1.2.1.15.3.1.6 | INTEGER (0..65535) | read-only | 实现与MIB文件定义一致。 | COLUMNAR
BGP4-MIB | bgpPeerTable | bgpPeerRemoteAddr | BGP对等体的远端IP地址。 | 1.3.6.1.2.1.15.3.1.7 | OCTET STRING (SIZE (4)) | read-only | 实现与MIB文件定义一致。 | COLUMNAR
BGP4-MIB | bgpPeerTable | bgpPeerRemotePort | BGP对等体间TCP连接的远端端口，注意bgpPeerLocalAddr、bgpPeerLocalPort、bgpPeerRemoteAddr和bgpPeerRemotePort为MIB的TCP连接表标准提供适当的参照。取值范围是1～65535。 | 1.3.6.1.2.1.15.3.1.8 | INTEGER (0..65535) | read-only | 实现与MIB文件定义一致。 | COLUMNAR
BGP4-MIB | bgpPeerTable | bgpPeerRemoteAs | 远端的自治系统号。 | 1.3.6.1.2.1.15.3.1.9 | INTEGER (0..65535) | read-only | 为了支持4字节AS号，取值范围是0～4294967295。当AS号大于2147483647时，MIB就显示负值。 | COLUMNAR
BGP4-MIB | bgpPeerTable | bgpPeerInUpdates | 本次连接收到的BGP UPDATE报文个数，连接初始化时该值为零。 | 1.3.6.1.2.1.15.3.1.10 | INTEGER (0..4294967295) | read-only | 实现与MIB文件定义一致。 | COLUMNAR
BGP4-MIB | bgpPeerTable | bgpPeerOutUpdates | 本次连接发送的BGP UPDATE报文个数，连接初始化时该值为零。 | 1.3.6.1.2.1.15.3.1.11 | INTEGER (0..4294967295) | read-only | 实现与MIB文件定义一致。 | COLUMNAR
BGP4-MIB | bgpPeerTable | bgpPeerInTotalMessages | 本次连接从远端对等体收到的报文总数，连接初始化时该值为零。 | 1.3.6.1.2.1.15.3.1.12 | INTEGER (0..4294967295) | read-only | 实现与MIB文件定义一致。 | COLUMNAR
BGP4-MIB | bgpPeerTable | bgpPeerOutTotalMessages | 本次连接发送到远端对等体的报文总数，连接初始化时该值为零。 | 1.3.6.1.2.1.15.3.1.13 | INTEGER (0..4294967295) | read-only | 实现与MIB文件定义一致。 | COLUMNAR
BGP4-MIB | bgpPeerTable | bgpPeerLastError | 对等体的本次连接最后中断时产生的错误码和错误子码。没有错误，本值为0；否则，该字符串的第一个字节包含错误码，第二个字节包含错误子码。 | 1.3.6.1.2.1.15.3.1.14 | OCTET STRING (SIZE (2..2)) | read-only | 实现与MIB文件定义一致。 | COLUMNAR
BGP4-MIB | bgpPeerTable | bgpPeerFsmEstablishedTransitions | BGP FSM转移到“established”状态的次数。 | 1.3.6.1.2.1.15.3.1.15 | INTEGER (0..4294967295) | read-only | 实现与MIB文件定义一致。 | COLUMNAR
BGP4-MIB | bgpPeerTable | bgpPeerFsmEstablishedTime | 本计时器表示对等体处于“established”状态的时间，或者是对等体从上次处于“established”状态到目前的间隔时间。配置一个新对等体或者设备启动时该值清零。 | 1.3.6.1.2.1.15.3.1.16 | INTEGER (0..4294967295) | read-only | 实现与MIB文件定义一致。 | COLUMNAR
BGP4-MIB | bgpPeerTable | bgpPeerConnectRetryInterval | 连接重新建立定时器的时间间隔（秒）。建议值为120秒。缺省值为32秒，取值范围是1～65535。该定时器只在Idle、Connect和Active状态有效。 | 1.3.6.1.2.1.15.3.1.17 | INTEGER (1..65535) | read-write | 实现与MIB文件定义一致。 | COLUMNAR
BGP4-MIB | bgpPeerTable | bgpPeerHoldTime | 同对等体建立的保持计时器的时间间隔（秒）。该值取bgpPeerHoldTimeConfigured和收到OPEN报文中的保持时间的最小值。如果没有建立保持计时器或者bgpPeerHoldTimeConfigured为0，该值为0；否则该值必须≥3。 | 1.3.6.1.2.1.15.3.1.18 | INTEGER ( 0 ¦ 3..65535 ) | read-only | 实现与MIB文件定义一致。 | COLUMNAR
BGP4-MIB | bgpPeerTable | bgpPeerKeepAlive | 同对等体建立的KeepAlive计时器的时间间隔（秒）。同bgpPeerHoldTime比较，该节点的值是由BGP发言者来决定，如同bgpPeerHoldTimeConfigured比较，bgpPeerKeepAliveConfigured具有相同的比例。如果没有建立KeepAlive计时器或者bgpPeerKeepAliveConfigured为0，该值为0，取值范围是0～21845。 | 1.3.6.1.2.1.15.3.1.19 | INTEGER ( 0 ¦ 1..21845 ) | read-only | 实现与MIB文件定义一致。 | COLUMNAR
BGP4-MIB | bgpPeerTable | bgpPeerHoldTimeConfigured | 为BGP发言者和对等体配置的保持时间的时间间隔（秒）。BGP发言者把该值放OPEN报文中发送给对等体，当决定bgpPeerHoldTime值时，同从对等体收到的OPEN报文中的保持时间比较。如果没有同对等体建立保持时间，该值为0；否则该值必须≥3。建议值是90秒。 | 1.3.6.1.2.1.15.3.1.20 | INTEGER ( 0 ¦ 3..65535 ) | read-write | 实现与MIB文件定义一致。 | COLUMNAR
BGP4-MIB | bgpPeerTable | bgpPeerKeepAliveConfigured | 为BGP发言者和对等体配置的KeepAlive计时器的时间间隔（秒）。该值只决定与bgpPeerHoldTimeConfigured值相关的KEEPALIVE报文的频率，实际KEEPALIVE报文的时间间隔由bgpPeerKeepAlive表示。该计时器的最大值可配置为bgpPeerHoldTimeConfigured的三分之一。如果该值为0，连接建立后没有给对等体周期发送KEEPALIVE报文。建议值为30秒。取值范围是0～21845。 | 1.3.6.1.2.1.15.3.1.21 | INTEGER ( 0 ¦ 1..21845 ) | read-write | 实现与MIB文件定义一致。 | COLUMNAR
BGP4-MIB | bgpPeerTable | bgpPeerMinASOriginationInterval | MinASOriginationInterval计时器的时间间隔（秒）。建议值为15秒。 | 1.3.6.1.2.1.15.3.1.22 | INTEGER (1..65535) | read-write | 节点bgpPeerMinASOriginationInterval和bgpPeerMinRouteAdvertisementInterval具有相同的实现规格。MIB设置或读取该值都依赖于命令行的取值范围0～600。命令行设置为0时，MIB实际显示为1。 | COLUMNAR
BGP4-MIB | bgpPeerTable | bgpPeerMinRouteAdvertisementInterval | MinRouteAdvertisementInterval计时器的时间间隔（秒）。建议值为30秒。 | 1.3.6.1.2.1.15.3.1.23 | INTEGER (1..65535) | read-write | 节点bgpPeerMinASOriginationInterval和bgpPeerMinRouteAdvertisementInterval具有相同的实现规格。MIB设置或读取该值都依赖于命令行的取值范围0～600。命令行设置为0时，MIB实际显示为1。 | COLUMNAR
BGP4-MIB | bgpPeerTable | bgpPeerInUpdateElapsedTime | 从上次收到更新报文到现在的时间间隔。bgpPeerInUpdate的值每增长一次，该值清零一次。 | 1.3.6.1.2.1.15.3.1.24 | INTEGER (0..4294967295) | read-only | 实现与MIB文件定义一致。 | COLUMNAR
BGP4-MIB | bgp4PathAttrTable |  | bgp4PathAttrTable详细描述 该表是获取所有对等体目的网络得到的路径信息，但是它的取值依赖于以下两点： 只有在对等体之间引入了BGP路由，该表才会有值。 只有对等体之间不是“IDLE”状态，该表才会有值，也就是说在bgpPeerTable表中的bgpPeerAdminStatu的取值必须是start(2)才行。 该表的索引是bgp4PathAttrPeer、bgp4PathAttrIpAddrPrefixLen、bgp4PathAttrIpAddrPrefix。 创建约束 该表不支持创建。 修改约束 该表不支持修改。 删除约束 该表不支持删除。 读取约束 该表在读取时必须要存在BGP路由，并且在bgpPeerTable表中bgpPeerAdminStatu字段值要为start(2)才行。bgp4PathAttrMultiExitDisc，bgp4PathAttrLocalPref，bgp4PathAttrCalcLocalPref：这三个节点在MIB中定义的取值范围是-1～2147483647，但是命令行中定义的取值范围是0～4294967295，如果MIB读取命令行时的值超过了MIB定义取值范围的上限，那么将会读取到的值为2147483647。 | 1.3.6.1.2.1.15.6
BGP4-MIB | bgp4PathAttrTable | bgp4PathAttrPeer | 发布路径信息的对等体的IP地址。 | 1.3.6.1.2.1.15.6.1.1 | OCTET STRING (SIZE (4)) | read-only | 实现与MIB文件定义一致。 | COLUMNAR
BGP4-MIB | bgp4PathAttrTable | bgp4PathAttrIpAddrPrefixLen | NLRI域的IP地址前缀长度。取值范围是0～32。 | 1.3.6.1.2.1.15.6.1.2 | INTEGER (0..32) | read-only | 实现与MIB文件定义一致。 | COLUMNAR
BGP4-MIB | bgp4PathAttrTable | bgp4PathAttrIpAddrPrefix | NLRI域的IP地址前缀。该值是包括bgp4PathAttrIpAddrPrefix定义长度的前缀的IP地址，任何超出长度定义的比特位为0。 | 1.3.6.1.2.1.15.6.1.3 | OCTET STRING (SIZE (4)) | read-only | 实现与MIB文件定义一致。 | COLUMNAR
BGP4-MIB | bgp4PathAttrTable | bgp4PathAttrOrigin | 路径信息的来源。取值范围： igp(1)； egp(2)； incomplete(3)。 | 1.3.6.1.2.1.15.6.1.4 | INTEGER{igp(1),egp(2),incomplete(3)} | read-only | 实现与MIB文件定义一致。 | COLUMNAR
BGP4-MIB | bgp4PathAttrTable | bgp4PathAttrASPathSegment | AS路径段的序列。每个AS路径段表示为：<type,length,value>。type是一个字节。 AS_SET：AS_Path无序集。 AS_SEQUENCE：AS_Path有序集。 length为一个字节是value域的AS个数；value包括一个或多个AS号，每个AS表示为两个字节。算法：第一个字节ASNumber/256；第二个字节=ASNumber&255。取值范围是2～255。 | 1.3.6.1.2.1.15.6.1.5 | OCTET STRING (SIZE (2..255)) | read-only | MIB的取值范围是2～255，而命令行的取值范围是0～255。当命令行的取值超过255时，MIB显示为255。 | COLUMNAR
BGP4-MIB | bgp4PathAttrTable | bgp4PathAttrNextHop | 目的网络的下一跳地址。目的网络应用的边界路由器的地址。 | 1.3.6.1.2.1.15.6.1.6 | OCTET STRING (SIZE (4)) | read-only | 实现与MIB文件定义一致。 | COLUMNAR
BGP4-MIB | bgp4PathAttrTable | bgp4PathAttrMultiExitDisc | 该量度值用来区别邻接自治系统的多个出口点。-1表示没有这个属性。取值范围是-1～2147483647。 | 1.3.6.1.2.1.15.6.1.7 | INTEGER (-1..2147483647) | read-only | MIB的取值范围是-1～2147483647，而命令行的取值范围是0～4294967295。当命令行的取值超过2147483647时，MIB显示为2147483647。 | COLUMNAR
BGP4-MIB | bgp4PathAttrTable | bgp4PathAttrLocalPref | 源BGP4发言者发布路由时通告的优先值。-1表示没有这个属性。取值范围是-1～2147483647。 | 1.3.6.1.2.1.15.6.1.8 | INTEGER (-1..2147483647) | read-only | MIB的取值范围是-1～2147483647，而命令行的取值范围是0～4294967295。当命令行的取值超过2147483647时，MIB显示为2147483647。 | COLUMNAR
BGP4-MIB | bgp4PathAttrTable | bgp4PathAttrAtomicAggregate | 本地系统是否存在更具体的路由。取值范围： lessSpecificRouteNotSelected(1)； lessSpecificRouteSelected(2)。 | 1.3.6.1.2.1.15.6.1.9 | INTEGER{lessSpecificRrouteNotSelected(1),lessSpecificRouteSelected(2)} | read-only | 实现与MIB文件定义一致。 | COLUMNAR
BGP4-MIB | bgp4PathAttrTable | Bgp4PathAttrAggregatorAS | 执行路由聚合的BGP4发言者的AS号。该值为0表示没有这个属性。 | 1.3.6.1.2.1.15.6.1.10 | INTEGER (0..65535) | read-only | 为了支持4字节AS号，取值范围是0～4294967295。当AS号大于2147483647时，MIB就显示负值。 | COLUMNAR
BGP4-MIB | bgp4PathAttrTable | bgp4PathAttrAggregatorAddr | 执行路由聚合的最后一个BGP4发言者的IP地址。0.0.0.0表示无该属性。 | 1.3.6.1.2.1.15.6.1.11 | OCTET STRING (SIZE (4)) | read-only | 实现与MIB文件定义一致。 | COLUMNAR
BGP4-MIB | bgp4PathAttrTable | bgp4PathAttrCalcLocalPref | 接收路由的BGP4发言者为通告路由计算的优先值。-1表示没有这个属性，取值范围是-1～2147483647。 | 1.3.6.1.2.1.15.6.1.12 | INTEGER (-1..2147483647) | read-only | MIB的取值范围是-1～2147483647，而命令行的取值范围是0～4294967295。当命令行的取值超过2147483647时，MIB显示为2147483647。 | COLUMNAR
BGP4-MIB | bgp4PathAttrTable | bgp4PathAttrBest | 表示本路由是否被选为最好的BGP4路由，取值范围： false(1)； true(2)。 | 1.3.6.1.2.1.15.6.1.13 | INTEGER{false(1),true(2)} | read-only | 实现与MIB文件定义一致。 | COLUMNAR
BGP4-MIB | bgp4PathAttrTable | bgp4PathAttrUnknown | BGP4发言者不理解的一个或多个属性。长度为0表示没有这个属性；超出最大长度的字节该值不做记录，取值范围是0～255。 | 1.3.6.1.2.1.15.6.1.14 | OCTET STRING (SIZE(0..255)) | read-only | 实现与MIB文件定义一致。 | COLUMNAR
BGP4-MIB |  | bgpVersion | 支持BGP协议版本号的向量。每个对等体通过该向量来协商版本。版本用该节点中的字符串来标识。第一个字节是0-7比特，第二个字节是8-15比特，依次类推。在字节中最低位的比特是最低有效位（例如，第1个字节的MSB是第0位）。如果现在一个比特i被赋值，那么支持的版本是BGP-(i+1)。取值范围是1～255。 | 1.3.6.1.2.1.15.1 | OCTET STRING (SIZE (1..255)) | read-only | 实现与MIB文件定义一致。 | SCALAR
BGP4-MIB |  | bgpLocalAs | 本地自治系统号。 | 1.3.6.1.2.1.15.2 | Integer32 | read-only | 为了支持4字节AS号，取值范围是1～4294967295。当AS号大于2147483647时，MIB就显示负值。 | SCALAR
BGP4-MIB |  | bgpIdentifier | 本地系统的BGP标识，即Router ID。 | 1.3.6.1.2.1.15.4 | OCTET STRING (SIZE (4)) | read-only | 实现与MIB文件定义一致。 | SCALAR
BRIDGE-MIB |  |  | 功能简介 RFC4188定义了BRIDGE-MIB，主要用来描述桥的状态等信息并能够进行桥端口的信息查询和设置。该MIB描述了桥的类型、路径开销等属性信息，能够对桥端口及透明桥端口的属性进行查询，提供对STP端口的优先级、指定根桥、指定端口等属性的修改。 根节点： iso(1).org(3).dod(6).internet(1).mgmt(2).mib-2(1).dot1dBridge(17) | 1
BRIDGE-MIB |  | newRoot | 当一个桥被选举为生成树网络中的新根桥后，Topology Change定时器超时，该桥立即将向网管发送newRoot告警。 发送newRoot告警是可选的。 | 1.3.6.1.2.1.17.0.1 |  |  | 实现与MIB文件定义一致。 | TRAP | -
BRIDGE-MIB |  | topologyChange | 当某个端口从Learning状态转换到Forwarding状态，或者从Forwarding状态转换到Blocking状态时，该端口所属的桥向网管发送topologyChange告警信息。 但是，对于上述端口的状态转换，如果已经发送了newRoot告警，就不再发送topologyChange告警。 | 1.3.6.1.2.1.17.0.2 |  |  | 目前，从Forwarding状态转换到Blocking状态时，不会触发拓扑状态变更。 | TRAP | -
BRIDGE-MIB | dot1dBasePortTable |  | dot1dBasePortTable详细描述 该表描述设备端口的基本信息以及对接收到数据帧的一些限制，统计端口丢弃的数据报文。 该表的索引是dot1dBasePort。 创建约束 该表不支持创建。 修改约束 该表不支持修改。 删除约束 该表不支持删除。 读取约束 该表在读取时必须要存在二层端口。 | 1.3.6.1.2.1.17.1.4
BRIDGE-MIB | dot1dBasePortTable | dot1dBasePort | 该节点标识设备上的端口号。 | 1.3.6.1.2.1.17.1.4.1.1 | Integer32 (1..65535) | read-only | 与MIB文件定义一致。 | COLUMNAR
BRIDGE-MIB | dot1dBasePortTable | dot1dBasePortIfIndex | 该节点标识端口在端口表中的索引。 | 1.3.6.1.2.1.17.1.4.1.2 | INTEGER | read-only | 与MIB文件定义一致。 | COLUMNAR
BRIDGE-MIB | dot1dBasePortTable | dot1dBasePortCircuit | 该节点标识在同一桥中有两个相同索引值。 | 1.3.6.1.2.1.17.1.4.1.3 | OBJECT IDENTIFIER | read-only | 目前只支持返回值是0。 | COLUMNAR
BRIDGE-MIB | dot1dStpPortTable |  | dot1dStpPortTable详细描述 该表描述了运行STP协议的设备中端口的相关属性。 该表的索引是dot1dStpPort。 创建约束 该表不支持创建。 修改约束 该表无修改约束。 删除约束 该表不支持删除。 读取约束 该表在读取时必须要存在二层端口。 | 1.3.6.1.2.1.17.2.15
BRIDGE-MIB | dot1dStpPortTable | dot1dStpPort | 该节点标识端口号。 | 1.3.6.1.2.1.17.2.15.1.1 | Integer32 (1..65535) | read-only | 与MIB文件定义一致。 | COLUMNAR
BRIDGE-MIB | dot1dStpPortTable | dot1dStpPortPriority | 该节点标识端口优先级。 端口优先级是确定该端口是否会被选为根端口的重要依据。在生成树的计算过程中，同等条件下优先级高的端口将被选为根端口。 端口优先级作为网络字节序的第一个字节，其余字节为STP端口号。 | 1.3.6.1.2.1.17.2.15.1.2 | Integer32 (0..255) | read-write | 与MIB文件定义一致。 | COLUMNAR
BRIDGE-MIB | dot1dStpPortTable | dot1dStpPortState | 该节点标识端口的当前状态。 如果设备探测到一个端口出现故障，则该端口进入broken状态。 | 1.3.6.1.2.1.17.2.15.1.3 | INTEGER { disabled(1), blocking(2), listening(3), learning(4), forwarding(5), broken(6) } | read-only | 与MIB文件定义一致。 | COLUMNAR
BRIDGE-MIB | dot1dStpPortTable | dot1dStpPortEnable | 该节点标识端口的生成树协议使能或去使能状态。 | 1.3.6.1.2.1.17.2.15.1.4 | INTEGER { enabled(1), disabled(2) } | read-write | 与MIB文件定义一致。 | COLUMNAR
BRIDGE-MIB | dot1dStpPortTable | dot1dStpPortPathCost | 该节点标识端口的路径开销。 缺省情况下，端口的路径开销由网桥与端口相连的链路速率决定。 | 1.3.6.1.2.1.17.2.15.1.5 | Integer32 (1..65535) | read-write | 与MIB文件定义一致。 | COLUMNAR
BRIDGE-MIB | dot1dStpPortTable | dot1dStpPortDesignatedRoot | 该节点标识根网桥。 | 1.3.6.1.2.1.17.2.15.1.6 | OCTET STRING (SIZE (8)) | read-only | 与MIB文件定义一致。 | COLUMNAR
BRIDGE-MIB | dot1dStpPortTable | dot1dStpPortDesignatedCost | 该节点标识指定端口到根网桥的路径开销。 | 1.3.6.1.2.1.17.2.15.1.7 | Integer32 | read-only | 与MIB文件定义一致。 | COLUMNAR
BRIDGE-MIB | dot1dStpPortTable | dot1dStpPortDesignatedBridge | 该节点标识端口的指定网桥。 | 1.3.6.1.2.1.17.2.15.1.8 | OCTET STRING (SIZE (8)) | read-only | 与MIB文件定义一致。 | COLUMNAR
BRIDGE-MIB | dot1dStpPortTable | dot1dStpPortDesignatedPort | 该节点标识设备的指定端口。 | 1.3.6.1.2.1.17.2.15.1.9 | OCTET STRING(SIZE(2)) | read-only | 与MIB文件定义一致。 | COLUMNAR
BRIDGE-MIB | dot1dStpPortTable | dot1dStpPortForwardTransitions | 该节点标识端口由学习状态向转发状态转变的次数。 | 1.3.6.1.2.1.17.2.15.1.10 | INTEGER (0..4294967295) | read-only | 与MIB文件定义一致。 | COLUMNAR
BRIDGE-MIB | dot1dStpPortTable | dot1dStpPortPathCost32 | 该节点标识端口的路径开销。 缺省情况下，端口的路径开销由网桥与端口相连的链路速率决定。 | 1.3.6.1.2.1.17.2.15.1.11 | Integer32(1..200000000) | read-write | 与MIB文件定义一致。 | COLUMNAR
BRIDGE-MIB | dot1dTpPortTable |  | dot1dTpPortTable详细描述 该表描述透明网桥的端口信息。 该表的索引是dot1dTpPort。 创建约束 该表不支持创建。 修改约束 该表不支持修改。 删除约束 该表不支持删除。 读取约束 该表在读取时必须要存在二层端口。 | 1.3.6.1.2.1.17.4.4
BRIDGE-MIB | dot1dTpPortTable | dot1dTpPort | 该节点标识透明桥的端口号。 | 1.3.6.1.2.1.17.4.4.1.1 | Integer32 (1..65535) | read-only | 与MIB文件定义一致。 | COLUMNAR
BRIDGE-MIB | dot1dTpPortTable | dot1dTpPortMaxInfo | 该节点标识除MAC地址，端口能转发和接收的信息的最大尺寸。 | 1.3.6.1.2.1.17.4.4.1.2 | Integer32 | read-only | 与MIB文件定义一致。 | COLUMNAR
BRIDGE-MIB | dot1dTpFdbTable |  | dot1dTpFdbTable详细描述 该表获取设备上所有的MAC Address表项。 该表的索引是dot1dTpFdbAddress。 创建约束 该表不支持创建。 修改约束 该表不支持修改。 删除约束 该表不支持删除。 读取约束 该表不支持在VxLAN场景下读取数据。 | 1.3.6.1.2.1.17.4.3
BRIDGE-MIB | dot1dTpFdbTable | dot1dTpFdbAddress | 索引，MAC表项 | 1.3.6.1.2.1.17.4.3.1.1 | OCTET STRING (SIZE (6)) | read-only | current | COLUMNAR
BRIDGE-MIB | dot1dTpFdbTable | dot1dTpFdbPort | 出接口信息 | 1.3.6.1.2.1.17.4.3.1.2 | Integer32 | read-only | current | COLUMNAR
BRIDGE-MIB | dot1dTpFdbTable | dot1dTpFdbStatus | 表项的类型 1: other(1) 2: invalid(2) 3: learned(3) 4: self(4) 5: mgmt(5) | 1.3.6.1.2.1.17.4.3.1.3 | INTEGER | read-only | current | COLUMNAR
BRIDGE-MIB |  | dot1dBaseBridgeAddress | 该节点标识桥的MAC地址。 | 1.3.6.1.2.1.17.1.1 | OCTET STRING (SIZE (6)) | read-only | 与MIB文件定义一致。 | SCALAR
BRIDGE-MIB |  | dot1dBaseNumPorts | 该节点标识设备支持的端口数目。 | 1.3.6.1.2.1.17.1.2 | Integer32 | read-only | 与MIB文件定义一致。 | SCALAR
BRIDGE-MIB |  | dot1dBaseType | 该节点标识桥的类型。 1：unknown 2：transparent-only 3：sourceroute-only 4：srt 目前，产品仅支持transparent-only类型。 | 1.3.6.1.2.1.17.1.3 | INTEGER { unknown(1), transparent-only(2), sourceroute-only(3), srt(4) } | read-only | 与MIB文件定义一致。 | SCALAR
BRIDGE-MIB |  | dot1dStpPriority | 该节点标识生成树协议优先级。 | 1.3.6.1.2.1.17.2.2 | Integer32 (0..65535) | read-write | 与MIB文件定义一致。 | SCALAR
BRIDGE-MIB |  | dot1dStpTimeSinceTopologyChange | 自上次桥实体发现拓扑变化以来的时间（百分之一秒）。对于RSTP，该时间为该桥上任何端口的tcWhile定时器不为零的时间。 | 1.3.6.1.2.1.17.2.3 | TimeTicks | read-only | 与MIB文件定义一致。 | SCALAR
BRIDGE-MIB |  | dot1dStpDesignatedRoot | 该节点标识STP的根桥ID号。 | 1.3.6.1.2.1.17.2.5 | OCTET STRING (SIZE (8)) | read-only | 与MIB文件定义一致。 | SCALAR
BRIDGE-MIB |  | dot1dStpRootCost | 该节点标识生成树协议的根路径开销。 | 1.3.6.1.2.1.17.2.6 | Integer32 | read-only | 与MIB文件定义一致。 | SCALAR
BRIDGE-MIB |  | dot1dStpRootPort | 该节点标识网桥上根端口的内部端口ID。 | 1.3.6.1.2.1.17.2.7 | Integer32 | read-only | 与MIB文件定义一致。 | SCALAR
BRIDGE-MIB |  | dot1dStpMaxAge | 该节点标识交换机的Max Age时间，即端口上的BPDU老化时间。 | 1.3.6.1.2.1.17.2.8 | Integer32 | read-only | 与MIB文件定义一致。 | SCALAR
BRIDGE-MIB |  | dot1dStpHelloTime | 该节点标识STP的Hello time定时器。 | 1.3.6.1.2.1.17.2.9 | Integer32 | read-only | 与MIB文件定义一致。 | SCALAR
BRIDGE-MIB |  | dot1dStpHoldTime | 该节点标识生成树协议的Hold time定时器。 | 1.3.6.1.2.1.17.2.10 | Integer32 | read-only | 目前只支持读取值0。 | SCALAR
BRIDGE-MIB |  | dot1dStpForwardDelay | 该节点标识STP的转发延迟时间。 | 1.3.6.1.2.1.17.2.11 | Integer32 | read-only | 与MIB文件定义一致。 | SCALAR
BRIDGE-MIB |  | dot1dStpBridgeMaxAge | 该节点标识桥的配置最大生效时间。 | 1.3.6.1.2.1.17.2.12 | Timeout (600..4000) | read-write | 与MIB文件定义一致。 | SCALAR
BRIDGE-MIB |  | dot1dStpBridgeHelloTime | 该节点标识桥的Hello time定时器。 | 1.3.6.1.2.1.17.2.13 | Timeout (100..1000) | read-write | 与MIB文件定义一致。 | SCALAR
BRIDGE-MIB |  | dot1dStpBridgeForwardDelay | 该节点标识桥的转发延迟时间。 | 1.3.6.1.2.1.17.2.14 | Timeout (400..3000) | read-write | 与MIB文件定义一致。 | SCALAR
BRIDGE-MIB |  | dot1dTpLearnedEntryDiscards | 该节点标识丢弃FDB实例总数。 | 1.3.6.1.2.1.17.4.1 | INTEGER (0..4294967295) | read-only | 目前只支持读值0。 | SCALAR
BRIDGE-MIB |  | dot1dTpAgingTime | 该节点标识MAC地址老化时间。 | 1.3.6.1.2.1.17.4.2 | Integer32 (10..1000000) | read-write | 取值范围是0或10～1000000。0表示不支持MAC地址老化功能。 | SCALAR
DISMAN-PING-MIB |  |  | 功能简介 RFC2929定义了DISMAN-PING-MIB。它主要用来实现网络设备之间自动执行ping操作并且记录操作结果的功能。 根节点： iso(1).org(3).dod(6).internet(1).mgmt(2).mib-2(1).pingMIB(80) | 2
DISMAN-PING-MIB |  | pingProbeFailed | 本次探测失败，该条目取决于pingCtlTrapProbeFailureFilter条目的值。当pingCtlTrapProbeFailureFilter被设置为probeFailure(0)时，表示本次探测失败。 pingCtlTrapProbeFailureFilter可以用来指定连续探测失败的数目，且必须在产生本次探测失败通知前指定。 | 1.3.6.1.2.1.80.0.1 |  |  | 实现与MIB文件定义一致。 | TRAP | pingCtlTargetAddressType pingCtlTargetAddress pingResultsOperStatus pingResultsIpTargetAddressType pingResultsIpTargetAddress pingResultsMinRtt pingResultsMaxRtt pingResultsAverageRtt pingResultsProbeResponses pingResultsSentProbes pingResultsRttSumOfSquares pingResultsLastGoodProbe
DISMAN-PING-MIB |  | pingTestFailed | 当一个ping测试已经失败，并且对应的节点pingCtlTrapGeneration被设置testFailure(1)。在这个实例中pingCtlTrapTestFailureFilter用来指定在探测失败时，使用到的探针数量。 | 1.3.6.1.2.1.80.0.2 |  |  | 实现与MIB文件定义一致。 | TRAP | pingCtlTargetAddressType pingCtlTargetAddress pingResultsOperStatus pingResultsIpTargetAddressType pingResultsIpTargetAddress pingResultsMinRtt pingResultsMaxRtt pingResultsAverageRtt pingResultsProbeResponses pingResultsSentProbes pingResultsRttSumOfSquares pingResultsLastGoodProbe
DISMAN-PING-MIB |  | pingTestCompleted | Ping操作完成，并且对应的节点pingCtlTrapGeneration被设置testCompletion(2)。 | 1.3.6.1.2.1.80.0.3 |  |  | 实现与MIB文件定义一致。 | TRAP | pingCtlTargetAddressType pingCtlTargetAddress pingResultsOperStatus pingResultsIpTargetAddressType pingResultsIpTargetAddress pingResultsMinRtt pingResultsMaxRtt pingResultsAverageRtt pingResultsProbeResponses pingResultsSentProbes pingResultsRttSumOfSquares pingResultsLastGoodProbe
DISMAN-PING-MIB | pingCtlTable |  | pingCtlTable详细描述 定义了通过SNMP执行Ping测试的能力。操作的结果存放在pingResults表和pingProbeHistory表中。 该表的索引是pingCtlOwnerIndex和pingCtlTestName。 创建约束 创建该表的行时必须指定索引pingCtlOwnerIndex、pingCtlTestName和pingCtlType。 对行使用set操作时，完全符合SNMPv2行创建标准。 pingCtlTargetAddressType和pingCtlTargetAddress必须同时多值绑定下发。 修改约束 支持单节点修改。 pingCtlRowStatus在行创建的时候被设置。 在测试组正在进行服务测试时（即当pingCtlAdminStatus为enabled时），不能对测试组的参数进行修改（除了pingCtlAdminStatus）。 删除约束 在测试组正在进行服务测试时（即当pingCtlAdminStatus为enabled时），不能对测试组进行删除。 对该表的删除操作将同时删除pingResultsTable和pingProbeHistoryTable的相应表项。 读取约束 对读操作没有限制。 | 1.3.6.1.2.1.80.1.2
DISMAN-PING-MIB | pingCtlTable | pingCtlOwnerIndex | 该节点表示一个安全管理员采用基于视图的接入控制模型（RFC2575中的VACM）为表提供接入控制。并且该表中多个用户需要单独创建或更改表项。初始的索引被用作表创建者的索引。该初始索引的数据类型为SnmpAdminString，根据安全策略，可以影射到VACM中定义的securityName或groupName。当某一用户（或组）的表格中的所有表项和该安全策略一起使用时，这些表项的初始索引值是一样的。对于在一个特定表格中某一用户的表项，这些表项中信息的节点标识符具有相同的子标识符（“column”子标识符除外）但子标识符不能超过编码所有者索引的限制。网管为了通过配置VACM来允许用户访问表的这部分内容，用户需要对节点vacmViewTreeFamilySubtree（包括所有者索引，vacmViewTreeFamilyMask'wildcarding'的column子标识符）的值来创建ViewTreeFamilyTable的表项。更多详细配置也是可选的。 | 1.3.6.1.2.1.80.1.2.1.1 | SnmpAdminString (SIZE(0..32)) | not-accessible | 实现与MIB文件定义一致。 | COLUMNAR
DISMAN-PING-MIB | pingCtlTable | pingCtlTestName | 测试名称描述，和上一对象一起作为表的索引。 | 1.3.6.1.2.1.80.1.2.1.2 | SnmpAdminString (SIZE(0..32)) | not-accessible | 实现与MIB文件定义一致。 | COLUMNAR
DISMAN-PING-MIB | pingCtlTable | pingCtlTargetAddressType | 测试的目的地址类型。 | 1.3.6.1.2.1.80.1.2.1.3 | INTEGER{unknown(0),ipv4(1),ipv6(2),ipv4z(3),ipv6z(4),dns(16)} | read-create | 仅支持IPv4地址 取值范围:ipv4(1)，unknown(0)；缺省值是unknown(0) | COLUMNAR
DISMAN-PING-MIB | pingCtlTable | pingCtlTargetAddress | 测试的目的地址。目的地址的类型在pingCtlTargetAddressType上定义。目的地址设置前pingCtlEntry的行状态必须为active（1） | 1.3.6.1.2.1.80.1.2.1.4 | OCTET STRING (SIZE (0..255)) | read-create | 仅支持IPv4地址 | COLUMNAR
DISMAN-PING-MIB | pingCtlTable | pingCtlDataSize | 指定测试时所发的探测包的大小。这个值能否被应用，依赖于所选择执行ping操作的方法，操作的方法表示在一个的概念行中。如果选择的探测包的尺寸在这个概念行中，在执行ping操作时就会选取它。如果选择的尺寸和选择的ping类型不匹配，则探测包的尺寸就会采用ping类型中指定的尺寸。一个Ping通常是通过封装在IP报文中的ICMP报文实现的。 一个IP报文的尺寸是最大尺寸是65535个字节（不包括IPv6超大报文），除去最小IP报头20字节（不包括IPv4报文头）和UDP报头8字节，即为有效的Ping测试报文的尺寸最大值。 | 1.3.6.1.2.1.80.1.2.1.5 | Unsigned32 (0..65507) | read-create | 取值范围是0～8100。 | COLUMNAR
DISMAN-PING-MIB | pingCtlTable | pingCtlTimeOut | 一次探测超时时间。 | 1.3.6.1.2.1.80.1.2.1.6 | Unsigned32 (1..60) | read-create | 实现与MIB文件定义一致。 | COLUMNAR
DISMAN-PING-MIB | pingCtlTable | pingCtlProbeCount | 测试时所发的探测包的个数。 | 1.3.6.1.2.1.80.1.2.1.7 | Unsigned32 (1..15) | read-create | 实现与MIB文件定义一致。 | COLUMNAR
DISMAN-PING-MIB | pingCtlTable | pingCtlAdminStatus | 测试组的管理状态: enabled(1): 测试组的管理状态处于使能状态。 disabled(2):测试组的管理状态处于去使能状态。 该状态是由pingResultsOperStatus的响应来决定的。 | 1.3.6.1.2.1.80.1.2.1.8 | INTEGER { enabled(1), disabled(2) } | read-create | 实现与MIB文件定义一致。 | COLUMNAR
DISMAN-PING-MIB | pingCtlTable | pingCtlDataFill | 该节点表示ping测试报文中填充的内容。该节点的值和pingCtlDataSize的值共同决定一个探测报文数据报文。当链路被压缩或链路有数据模式之分时，选择数据模式对探测报文是有帮助的。当一个ping报文的数据部分大于pingCtlDataFill节点的最大值时，pingCtlDataFill节点的值会在一个ping报文中重复出现。 | 1.3.6.1.2.1.80.1.2.1.9 | OCTET STRING (SIZE(0..1024)) | read-create | 取值范围是0～240。 | COLUMNAR
DISMAN-PING-MIB | pingCtlTable | pingCtlFrequency | 该节点表示重新执行一次Ping测试之前，需要等待的时间，单位是秒。一次ping测试由一组ping探测组成。探针数量由pingCtlProbeCount节点值来决定。该值为0表示测试只执行一次。如果该值非0表示pingCtlAdminStatus节点保持使能状态，在下一个周期到达后继续执行该测试例。 | 1.3.6.1.2.1.80.1.2.1.10 | INTEGER (0..4294967295) | read-create | 实现与MIB文件定义一致。 | COLUMNAR
DISMAN-PING-MIB | pingCtlTable | pingCtlMaxRows | 该节点表示保存历史记录的最大条目数。重新执行一次后，在pingProbeHistoryTable中达到最大条目后，为了添加一条新的表项，将会移除在pingProbeHistoryTable中存在时间最长的表项。当一个新测试正在执行时，存在时间最长的表项不会被移除。直到在pingProbeHistoryTable中添加表项达到最大历史记录最大条目数时，这个表项中时间存在最长的表项才被移除。0表示在pingProbeHistoryTable中的节点不能创建。 | 1.3.6.1.2.1.80.1.2.1.11 | INTEGER (0..4294967295) | read-create | 取值范围是0～50。 | COLUMNAR
DISMAN-PING-MIB | pingCtlTable | pingCtlStorageType | 概念行的存储类型。概念行的值'permanent'不允许任何的节点对其进行写访问。 说明： pingCtlStorageType只支持nonVolatile。 | 1.3.6.1.2.1.80.1.2.1.12 | INTEGER {other(1),volatile(2),nonVolatile(3),permanent(4),readOnly(5)} | read-create | 只读。 | COLUMNAR
DISMAN-PING-MIB | pingCtlTable | pingCtlTrapGeneration | 产生Trap的条件。 probeFailure(0)：根据pingCtlTrapProbeFailureFilter节点的值产生探测失败的通知。pingCtlTrapProbeFailureFilter节点可以用来指定连续探测失败的值，这也是产生探测失败通知的先决条件。 testFailure(1)：产生测试失败的通知。pingCtlTrapTestFailureFilter节点可以用来指定失败的值。 testCompletion(2)：产生测试完成的通知。 缺省情况下，没有任何BITS被设置。标志着以上任何通知都没有产生。 | 1.3.6.1.2.1.80.1.2.1.13 | BITS { probeFailure(0), testFailure(1), testCompletion(2) } | read-create | 实现与MIB文件定义一致。 | COLUMNAR
DISMAN-PING-MIB | pingCtlTable | pingCtlTrapProbeFailureFilter | 该节点表示连续探测失败时发送Trap的阈值。设置BIT probeFailure(0)为1表示在给定的ping测试中，连续执行ping探测的数量等于阈值。当触发此通知后，探测失败的计数器被置为0。 | 1.3.6.1.2.1.80.1.2.1.14 | Unsigned32 (0..15) | read-create | 取值范围是1～15。 | COLUMNAR
DISMAN-PING-MIB | pingCtlTable | pingCtlTrapTestFailureFilter | 该节点表示连续测试失败时发送Trap的阈值。设置BIT testFailure(1) 为1表示在给定的ping测试中，连续执行ping测试的数量等于阈值。当触发此通知后，测试失败的计数器被置为0。 | 1.3.6.1.2.1.80.1.2.1.15 | Unsigned32 (0..15) | read-create | 取值范围是1～15。 | COLUMNAR
DISMAN-PING-MIB | pingCtlTable | pingCtlType | 该节点的值用来上报或选择一次ping响应时间的计算方式。该值可以从pingImplementationTypeDomains中选出。另外，当在计划特定的注册点下，并且不在pingImplementationTypeDomains下时，这些计算方式，通过DISMAN-PING-MIB被分派执行。 | 1.3.6.1.2.1.80.1.2.1.16 | OBJECT IDENTIFIER | read-create | 实现与MIB文件定义一致。 | COLUMNAR
DISMAN-PING-MIB | pingCtlTable | pingCtlDescr | 远端Ping测试的描述字符串。 | 1.3.6.1.2.1.80.1.2.1.17 | OCTET STRING (SIZE (0..255)) | read-create | 取值范围是0～240。 | COLUMNAR
DISMAN-PING-MIB | pingCtlTable | pingCtlSourceAddressType | 测试的源地址类型，即为执行ping操作时的远端主机。 | 1.3.6.1.2.1.80.1.2.1.18 | INTEGER{unknown(0),ipv4(1),ipv6(2),ipv4z(3),ipv6z(4),dns(16)} | read-create | 仅支持IPv4地址。 | COLUMNAR
DISMAN-PING-MIB | pingCtlTable | pingCtlSourceAddress | 在发出的探测报文中使用指定的IP地址（只能是数字形式，而不能是主机名形式）作为测试的源地址。如果一个主机配置的IP地址不止一个，该源地址可以用来选择使用的IP地址。如果一个IP地址不是该台主机任何一个接口的地址，就会返回一个错误值并且不发出任何报文。 该源地址类型(InetAddressType)是由pingCtlSourceAddressType来指定的。 | 1.3.6.1.2.1.80.1.2.1.19 | OCTET STRING (SIZE (0..255)) | read-create | 仅支持IPv4地址。 | COLUMNAR
DISMAN-PING-MIB | pingCtlTable | pingCtlIfIndex | 测试发送接口的索引。 0表示测试发送接口没有使能。 | 1.3.6.1.2.1.80.1.2.1.20 | Integer32 (0..2147483647) | read-create | 实现与MIB文件定义一致。 | COLUMNAR
DISMAN-PING-MIB | pingCtlTable | pingCtlByPassRouteTable | 指定发送数据时是否查找路由表。 | 1.3.6.1.2.1.80.1.2.1.21 | INTEGER{true(1),false(2)} | read-create | 实现与MIB文件定义一致。 | COLUMNAR
DISMAN-PING-MIB | pingCtlTable | pingCtlDSField | 数据包的服务类型。DS域定义在IPv4报头的Tos字段或IPv6报头的Traffic类型字段中。 | 1.3.6.1.2.1.80.1.2.1.22 | Unsigned32 (0..255) | read-create | 实现与MIB文件定义一致。 | COLUMNAR
DISMAN-PING-MIB | pingCtlTable | pingCtlRowStatus | 行状态。 | 1.3.6.1.2.1.80.1.2.1.23 | INTEGER{active(1),notInService(2),notReady(3),createAndGo(4),createAndWait(5),destroy(6)} | read-create | 不支持notInService(2)、notReady(3)和createAndWait(5)3种行状态。 | COLUMNAR
DISMAN-PING-MIB | pingResultsTable |  | pingResultsTable详细描述 定义了不同的SNMP实体执行Ping操作的能力。测试的结果存储在pingResultsTable和the pingProbeHistoryTable中。 该表用来保存测试结果。索引使用pingCtlTable表的索引，每一行pingCtlTable唯一的产生一行pingResultsTable。当测试行开始进行测试时，对应创建一个测试结果的记录。测试结果只保留最新的一次测试结果。 该表的索引是pingCtlOwnerIndex和pingCtlTestName。 创建约束 该表不能使用set操作，在pingCtlTable执行测试自动创建测试结果行。 修改约束 不能对任何节点进行修改。 删除约束 不能对该表使用行的删除操作。当删除pingCtlTable的一行时，系统自动删除对应的测试结果。 读取约束 对读操作没有限制。 | 1.3.6.1.2.1.80.1.3
DISMAN-PING-MIB | pingResultsTable | pingResultsOperStatus | 反映pingCtlEntry的操作状态。 enabled(1)：测试处于激活状态。 disabled(2)：测试处于停止状态。 completed(3)：测试处于完成状态。 | 1.3.6.1.2.1.80.1.3.1.1 | INTEGER { enabled(1), disabled(2), completed(3) } | read-only | 实现与MIB文件定义一致。 | COLUMNAR
DISMAN-PING-MIB | pingResultsTable | pingResultsIpTargetAddressType | 该对象指明保存在对应对象pingResultsIpTargetAddress中的地址类型。 | 1.3.6.1.2.1.80.1.3.1.2 | INTEGER{unknown(0),ipv4(1),ipv6(2),ipv4z(3),ipv6z(4),dns(16)} | read-only | 实现与MIB文件定义一致。 | COLUMNAR
DISMAN-PING-MIB | pingResultsTable | pingResultsIpTargetAddress | 当目的地址指定为一个DNS名称的时候，该对象报告了与pingCtlTargetAddress值相关的IP地址。当一个DNS名称没有指定或者没有成功解析一个指定的DNS名称是，该节点的值应该是0字节长度的字符串。 该地址类型是由pingResultsIpTargetAddressType指定的。 | 1.3.6.1.2.1.80.1.3.1.3 | OCTET STRING (SIZE (0..255)) | read-only | 实现与MIB文件定义一致。 | COLUMNAR
DISMAN-PING-MIB | pingResultsTable | pingResultsMinRtt | 接收到的最小的ping往返时间。 | 1.3.6.1.2.1.80.1.3.1.4 | INTEGER (0..4294967295) | read-only | 实现与MIB文件定义一致。 | COLUMNAR
DISMAN-PING-MIB | pingResultsTable | pingResultsMaxRtt | 接收到的最大的ping往返时间。 0表示测试没有接收到RTT值 | 1.3.6.1.2.1.80.1.3.1.5 | INTEGER (0..4294967295) | read-only | 实现与MIB文件定义一致。 | COLUMNAR
DISMAN-PING-MIB | pingResultsTable | pingResultsAverageRtt | 当前的ping往返平均时间。 | 1.3.6.1.2.1.80.1.3.1.6 | INTEGER (0..4294967295) | read-only | 实现与MIB文件定义一致。 | COLUMNAR
DISMAN-PING-MIB | pingResultsTable | pingResultsProbeResponses | 相应的pingCtlEntry和pingResultsEntry接收到的响应数目。 当没有探测回应报文时，该值被置为0 | 1.3.6.1.2.1.80.1.3.1.7 | INTEGER (0..4294967295) | read-only | 实现与MIB文件定义一致。 | COLUMNAR
DISMAN-PING-MIB | pingResultsTable | pingResultsSentProbes | 发送的探测包数。 当没有发送探测包时该值被置为0 | 1.3.6.1.2.1.80.1.3.1.8 | INTEGER (0..4294967295) | read-only | 实现与MIB文件定义一致。 | COLUMNAR
DISMAN-PING-MIB | pingResultsTable | pingResultsRttSumOfSquares | 该对象包含了所有接收到的ping往返时间的平方和。 当没有ping往返时间时该值被置为0 | 1.3.6.1.2.1.80.1.3.1.9 | INTEGER (0..4294967295) | read-only | 实现与MIB文件定义一致。 | COLUMNAR
DISMAN-PING-MIB | pingResultsTable | pingResultsLastGoodProbe | 接收到的探测的最后一个响应的日期和时间。 | 1.3.6.1.2.1.80.1.3.1.10 | OCTET STRING (SIZE (8 ¦ 11)) | read-only | 实现与MIB文件定义一致。 | COLUMNAR
DISMAN-PING-MIB | pingProbeHistoryTable |  | pingProbeHistoryTable详细描述 该表用来存放HWPing服务测试的历史记录信息。该表的索引使用pingCtlTable表的索引和一个逐渐增加的对象共同作为索引。 该表的索引是pingCtlOwnerIndex、pingCtlTestName和pingProbeHistoryIndex。 创建约束 该表不能进行set操作。在pingCtlTable执行测试时，自动创建历史记录行。 修改约束 不能对该表的任何节点进行修改。 删除约束 该表不能使用行的删除操作。当删除pingCtlTable的一行时，系统自动删除对应的测试历史记录信息。 读取约束 对读操作没有限制。 | 1.3.6.1.2.1.80.1.4
DISMAN-PING-MIB | pingProbeHistoryTable | pingProbeHistoryIndex | 当探测结果确定的时候建立表条目。 | 1.3.6.1.2.1.80.1.4.1.1 | Unsigned32 (1..'ffffffff'h) | not-accessible | 实现与MIB文件定义一致。 | COLUMNAR
DISMAN-PING-MIB | pingProbeHistoryTable | pingProbeHistoryResponse | 测试操作所用的时间。如果收到响应包，则是包的往返时间，否则是超时时间。时间是以毫秒计算的。 当没有可能传送探针时，该值被置为0 | 1.3.6.1.2.1.80.1.4.1.2 | INTEGER (0..4294967295) | read-only | 实现与MIB文件定义一致。 | COLUMNAR
DISMAN-PING-MIB | pingProbeHistoryTable | pingProbeHistoryStatus | 对方主机进行的特定的探测的结果。 | 1.3.6.1.2.1.80.1.4.1.3 | INTEGER {responseReceived(1),unknown(2),internalError(3),requestTimedOut(4),unknownDestinationAddress(5),noRouteToTarget(6),interfaceInactiveToTarget(7),arpFailure(8),maxConcurrentLimitReached(9),unableToResolveDnsName(10),invalidHostAddress(11)} | read-only | 实现与MIB文件定义一致。 | COLUMNAR
DISMAN-PING-MIB | pingProbeHistoryTable | pingProbeHistoryLastRC | 收到的最后一个执行方法特殊的应答码。 | 1.3.6.1.2.1.80.1.4.1.4 | Integer32 | read-only | 实现与MIB文件定义一致。 | COLUMNAR
DISMAN-PING-MIB | pingProbeHistoryTable | pingProbeHistoryTime | 当确定探测结果时的时间戳。 | 1.3.6.1.2.1.80.1.4.1.5 | OCTET STRING (SIZE (8 ¦ 11)) | read-only | 实现与MIB文件定义一致。 | COLUMNAR
DISMAN-PING-MIB |  | pingMaxConcurrentRequests | 代理允许执行的最大并发活跃ping请求的数目。0表示当前有效的活跃数目是不受限制的。 | 1.3.6.1.2.1.80.1.1 | INTEGER (0..4294967295) | read-write | 支持配置的测试例个数的取值范围为：S6735-S、S6735S-S、S6720-EI和S6720S-EI为0～200，其它款型为0～32。 | SCALAR
DISMAN-TRACEROUTE-MIB |  |  | 功能简介 DISMAN-TRACEROUTE-MIB是RFC2925定义的公有MIB，实现了分布式管理的TRACEROUTE操作。本模块的任务就是在被管设备上实现此MIB定义的功能。 根节点： iso(1).org(3).dod(6).internet(1).mgmt(2).mib-2(1).traceRouteMIB(81) | 3
DISMAN-TRACEROUTE-MIB |  | traceRoutePathChange | 去往目的主机的路径已经更改。 | 1.3.6.1.2.1.81.0.1 |  |  | 实现与MIB文件定义一致。 | TRAP | traceRouteCtlTargetAddressType traceRouteCtlTargetAddress traceRouteResultsIpTgtAddrType traceRouteResultsIpTgtAddr
DISMAN-TRACEROUTE-MIB |  | traceRouteTestFailed | 无法确定到目的地址的路径时发送的trap。 | 1.3.6.1.2.1.81.0.2 |  |  | 实现与MIB文件定义一致。 | TRAP | traceRouteCtlTargetAddressType traceRouteCtlTargetAddress traceRouteResultsIpTgtAddrType traceRouteResultsIpTgtAddr
DISMAN-TRACEROUTE-MIB |  | traceRouteTestCompleted | 确定到目的地址的路径后发送的trap。 | 1.3.6.1.2.1.81.0.3 |  |  | 实现与MIB文件定义一致。 | TRAP | traceRouteCtlTargetAddressType traceRouteCtlTargetAddress traceRouteResultsIpTgtAddrType traceRouteResultsIpTgtAddr
DISMAN-TRACEROUTE-MIB | traceRouteCtlTable |  | traceRouteCtlTable详细描述 TraceRoute操作配置信息表。 该表的索引是traceRouteCtlOwnerIndex和traceRouteCtlTestName。 创建约束 创建该表的行时必须指定索引traceRouteCtlOwnerIndex、traceRouteCtlTestName和traceRouteCtlType。 对行使用set操作时，完全符合SNMPv2行创建标准。 traceRouteCtlTargetAddressType和traceRouteCtlTargetAddress必须同时多值绑定下发。 修改约束 支持单节点修改。 traceRouteCtlRowStatus在行创建的时候被设置。 在测试组正在进行服务测试时（即当traceRouteCtlAdminStatus为enabled时），不能对测试组的参数进行修改（除了traceRouteCtlAdminStatus）。 删除约束 在测试组正在进行服务测试时（即当traceRouteCtlAdminStatus为enabled时），不能对测试组进行删除。 对该表的删除操作将同时删除traceRouteResultsTable、traceRouteProbeHistoryTable和traceRouteHopsTable的相应表项。 读取约束 对读操作没有限制。 | 1.3.6.1.2.1.81.1.2
DISMAN-TRACEROUTE-MIB | traceRouteCtlTable | traceRouteCtlOwnerIndex | 便于由一个安全管理员采用基于视图的接入控制模型（RFC3415中的VACM）为表格提供接入控制，该表格中多个用户需要单独创建或更改表项。该初始索引的数据类型为SnmpAdminString，根据安全策略，可以影射到VACM中定义的securityName或groupName。当某一用户（或组）的表格中的所有表项和该安全策略一起使用时，这些表项的初始索引值是一样的。对于在一个特定表格中某一用户的表项，这些表项中信息的节点标识符具有相同的子标识符（“column”子标识符除外）但子标识符不能超过编码所有者索引的限制。网管为了通过配置VACM来允许用户访问表的这部分内容，用户需要用节点vacmViewTreeFamilySubtree（包括所有者索引，vacmViewTreeFamilyMask'wildcarding'的column子标识符）的值来创建ViewTreeFamilyTable的表项。更多详细配置也是可选的。 | 1.3.6.1.2.1.81.1.2.1.1 | Octets(0..32) | not-accessible | 实现与MIB文件定义一致。 | COLUMNAR
DISMAN-TRACEROUTE-MIB | traceRouteCtlTable | traceRouteCtlTestName | 测试例名，本地唯一，和TraceRouteCtlOwnerIndex一起用于识别一个测试例。 | 1.3.6.1.2.1.81.1.2.1.2 | Octets(0..32) | not-accessible | 实现与MIB文件定义一致。 | COLUMNAR
DISMAN-TRACEROUTE-MIB | traceRouteCtlTable | traceRouteCtlTargetAddressType | 执行Traceroute操作的目的IP地址类型。 | 1.3.6.1.2.1.81.1.2.1.3 | INTEGER{unknown(0),ipv4(1),ipv6(2),ipv4z(3),ipv6z(4),dns(16)} | read-create | 支持IPv4、IPv6和DNS。 取值范围是ipv4(1)，unknown(0)；缺省值是unknown(0)。 | COLUMNAR
DISMAN-TRACEROUTE-MIB | traceRouteCtlTable | traceRouteCtlTargetAddress | 执行Traceroute操作的目的IP地址。通过回应的traceRouteCtlTargetAddressType索引值，来决定主机地址类型所采用的值。 目的地址的类型在traceRouteCtlTargetAddressType上定义。目的地址设置前traceRouteCtlEntry的行状态必须为active（1）。 | 1.3.6.1.2.1.81.1.2.1.4 | OCTET STRING (SIZE (0..255)) | read-create | 支持IPv4、IPv6和DNS。 IPv4取值范围是1.0.0.0～223.255.255.255。 DNS取值范围是0～230。 | COLUMNAR
DISMAN-TRACEROUTE-MIB | traceRouteCtlTable | traceRouteCtlByPassRouteTable | 用于选择是否绕过路由表。 如果使能该选项，远程主机将绕过路由表把报文直接发往相连网络的主机。如果主机不在直接相连的网络上，将返回错误。 | 1.3.6.1.2.1.81.1.2.1.5 | INTEGER{true(1),false(2)} | read-create | 实现与MIB文件定义一致。 | COLUMNAR
DISMAN-TRACEROUTE-MIB | traceRouteCtlTable | traceRouteCtlDataSize | 指定traceroute请求中数据部分的大小。 Traceroute请求主要通过封装在IP报文中的UDP数据报进行传送，请求中数据部分的大小为IP报文头减去UDP和IP报头(分别为8和20字节)。 | 1.3.6.1.2.1.81.1.2.1.6 | Unsigned32 (0..65507) | read-create | 取值范围是0～8100 | COLUMNAR
DISMAN-TRACEROUTE-MIB | traceRouteCtlTable | traceRouteCtlTimeOut | 指定操作超时的秒数。 | 1.3.6.1.2.1.81.1.2.1.7 | Unsigned32 (1..60) | read-create | 实现与MIB文件定义一致。 | COLUMNAR
DISMAN-TRACEROUTE-MIB | traceRouteCtlTable | traceRouteCtlProbesPerHop | 指定在同一个TTL值下发送的traceroute请求数。 | 1.3.6.1.2.1.81.1.2.1.8 | Unsigned32 (1..10) | read-create | 实现与MIB文件定义一致。 | COLUMNAR
DISMAN-TRACEROUTE-MIB | traceRouteCtlTable | traceRouteCtlPort | 指定发送traceroute请求的UDP端口号。 需要指定一个目的主机没有使用的端口号。 缺省值是IANA分配的端口(33434)。 | 1.3.6.1.2.1.81.1.2.1.9 | Unsigned32 (1..65535) | read-create | 取值范围是1～50000 | COLUMNAR
DISMAN-TRACEROUTE-MIB | traceRouteCtlTable | traceRouteCtlMaxTtl | 指定最大的TTL值。 | 1.3.6.1.2.1.81.1.2.1.10 | Unsigned32 (1..255) | read-create | 实现与MIB文件定义一致。 | COLUMNAR
DISMAN-TRACEROUTE-MIB | traceRouteCtlTable | traceRouteCtlDSField | 服务差异字段。 在IPv4中指Type of Service(ToS)字段，而在IPv6中指Traffic Class字段。 该节点决定了DS域对于traceroute回应报文的作用。并非所有值都是有效的。IP实现中不支持该DS域。 0表示该表项对应的功能不支持。有效的ToS八位字节值，如果是16代表低延迟，如果是8代表高吞吐量。 | 1.3.6.1.2.1.81.1.2.1.11 | Unsigned32 (0..255) | read-create | Read-only | COLUMNAR
DISMAN-TRACEROUTE-MIB | traceRouteCtlTable | traceRouteCtlSourceAddressType | 执行Traceroute操作的本地IP地址类型。 | 1.3.6.1.2.1.81.1.2.1.12 | INTEGER{unknown(0),ipv4(1),ipv6(2),ipv4z(3),ipv6z(4),dns(16)} | read-create | 仅支持IPv4地址和IPv6地址。 缺省值是IPv4。 | COLUMNAR
DISMAN-TRACEROUTE-MIB | traceRouteCtlTable | traceRouteCtlSourceAddress | 执行Traceroute操作的本地地址。 使用指定的IP地址(而不是主机名)作为发送探测报文的源地址。 当主机拥有多于一个的IP地址时，该选项用于将源地址设成其他的某些地址，而不是发送探测报文的接口的IP地址。当该地址不是主机某一个接口的地址时，会返回错误并且不会发送任何报文。 一个空字符串表示不指定源地址。 | 1.3.6.1.2.1.81.1.2.1.13 | OCTET STRING (SIZE (0..255)) | read-create | 仅支持IPv4地址和IPv6地址。 | COLUMNAR
DISMAN-TRACEROUTE-MIB | traceRouteCtlTable | traceRouteCtlIfIndex | 测试发送接口的索引。 0表示测试发送接口没有使能。 | 1.3.6.1.2.1.81.1.2.1.14 | Integer32 (0..2147483647) | read-create | 实现与MIB文件定义一致。 | COLUMNAR
DISMAN-TRACEROUTE-MIB | traceRouteCtlTable | traceRouteCtlMiscOptions | 使能一个申请来指定implementation-dependen选项。 | 1.3.6.1.2.1.81.1.2.1.15 | OCTET STRING (SIZE (0..255)) | read-create | 实现与MIB文件定义一致。 | COLUMNAR
DISMAN-TRACEROUTE-MIB | traceRouteCtlTable | traceRouteCtlMaxFailures | 该值表示远程traceroute请求所允许的连续的超时次数的最大值(超出将中断请求操作)。 255或0表明该功能未使能。 | 1.3.6.1.2.1.81.1.2.1.16 | Unsigned32 (0..255) | read-create | 最小值是1 | COLUMNAR
DISMAN-TRACEROUTE-MIB | traceRouteCtlTable | traceRouteCtlDontFragment | 用于使能对IP头DF标志的设置。用于进行人工的路径MTU的测试。 | 1.3.6.1.2.1.81.1.2.1.17 | INTEGER{true(1),false(2)} | read-create | 实现与MIB文件定义一致。 | COLUMNAR
DISMAN-TRACEROUTE-MIB | traceRouteCtlTable | traceRouteCtlInitialTtl | 用于指定TTL的初始值。使之绕过某路径上最开始的部分。 | 1.3.6.1.2.1.81.1.2.1.18 | Unsigned32 (1..255) | read-create | 实现与MIB文件定义一致。 | COLUMNAR
DISMAN-TRACEROUTE-MIB | traceRouteCtlTable | traceRouteCtlFrequency | 在重复一个traceroute测试所等待的秒数。 一个单独的traceroute测试的跳数可以由traceRouteCtlProbesPerHop的值确定。 在一个单独的测试完成后，该值必须开始倒计，直到下一次测试启动。 默认值为0，表示测试不会被重复。 | 1.3.6.1.2.1.81.1.2.1.19 | INTEGER (0..4294967295) | read-create | 取值范围是: 0～604800；缺省值是0 | COLUMNAR
DISMAN-TRACEROUTE-MIB | traceRouteCtlTable | traceRouteCtlStorageType | 概念行的存储类型。概念行的值'permanent'不允许任何的节点对其进行写访问。 | 1.3.6.1.2.1.81.1.2.1.20 | INTEGER {other(1),volatile(2),nonVolatile(3),permanent(4),readOnly(5)} | Read-create | 实现与MIB文件定义一致。 | COLUMNAR
DISMAN-TRACEROUTE-MIB | traceRouteCtlTable | traceRouteCtlAdminStatus | 反映了traceRouteCtlTable中的项所期望的状态。 enabled(1)：启动表中定义的测试。 disabled(2)：停止表中定义的测试。 通过参考节点traceRouteResultsOperStatus中对应的状态值，来决定测试状态。 | 1.3.6.1.2.1.81.1.2.1.21 | INTEGER { enabled(1), disabled(2) } | read-create | 实现与MIB文件定义一致。 | COLUMNAR
DISMAN-TRACEROUTE-MIB | traceRouteCtlTable | traceRouteCtlDescr | 为测试提供一个描述性的名称。 缺省值是null | 1.3.6.1.2.1.81.1.2.1.22 | OCTET STRING (SIZE (0..255)) | read-create | 缺省值是null；字符长度方位是:0～230 | COLUMNAR
DISMAN-TRACEROUTE-MIB | traceRouteCtlTable | traceRouteCtlMaxRows | 表示traceRouteProbeHistoryTable中最大的条目数。 当表中的条目数达到这个数时，如果有新的条目产生，那将删去最早的条目。 当新的测试启动时并不删除老的条目，只有当条目数达到traceRouteCtlMaxRows的值时才进行删除。 默认值为50。 0表示不在traceRouteProbeHistoryTable中创建条目。 | 1.3.6.1.2.1.81.1.2.1.23 | INTEGER (0..4294967295) | read-create | 取值范围是: 1～1000。 | COLUMNAR
DISMAN-TRACEROUTE-MIB | traceRouteCtlTable | traceRouteCtlTrapGeneration | 该节点的值确定了何时和是否产生告警。 pathChange(0)：在当前的路径相对先前确定的路径有了变化时产生告警traceRoutePathChange。 testFailure(1)：当无法确定到一个目的地的完整路径时产生告警traceRouteTestFailed。 testCompletion(2)：当确定了到目的地的路径时产生告警traceRouteTestCompleted。 该节点的默认值为空，表示未选择以上的任何选项。 | 1.3.6.1.2.1.81.1.2.1.24 | BITS { pathChange(0), testFailure(1), testCompletion(2) } | read-create | 不支持当前路径变化时，发送trap | COLUMNAR
DISMAN-TRACEROUTE-MIB | traceRouteCtlTable | traceRouteCtlCreateHopsEntries | 当该值为true时，将把当前路径的每一跳保存在traceRouteHopsTable中。 | 1.3.6.1.2.1.81.1.2.1.25 | INTEGER{true(1),false(2)} | read-create | 实现与MIB文件定义一致。 | COLUMNAR
DISMAN-TRACEROUTE-MIB | traceRouteCtlTable | traceRouteCtlType | 用于报告或选择执行traceroute操作使用的实现方式。 该节点的值应从traceRouteImplementationTypeDomains中选择。 其他的实现方式应该分配在企业各自注册的节点下，而不是在traceRouteImplementationTypeDomains中。 | 1.3.6.1.2.1.81.1.2.1.26 | Object Identifier | read-create | 实现与MIB文件定义一致。 | COLUMNAR
DISMAN-TRACEROUTE-MIB | traceRouteCtlTable | traceRouteCtlRowStatus | 用于对traceRouteCtlTable中的项进行创建或删除操作。 删除该表中的某一项后会同时删除traceRouteResultsTable、traceRouteProbeHistoryTable、traceRouteHopsTable中具有相同的traceRouteCtlOwnerIndex和traceRouteCtlTestName的项。 该节点变为active(1)前traceRouteCtlTargetAddress必须有值。 建议通过控制traceRouteCtlAdminStatus的值来启动traceroute操作，而不是将本节点的值设置为active(1)。 当该表某一项对应的traceRouteResultsOperStatus值为active(1)时该节点的值只能为active(1)，不允许改变。 但有例外，就是可以将该节点值设成destroy(6)，那将停止操作并删除该项。操作的状态可以从traceRouteResultsOperStatus得知。 | 1.3.6.1.2.1.81.1.2.1.27 | INTEGER{active(1),notInService(2),notReady(3),createAndGo(4),createAndWait(5),destroy(6)} | read-create | 实现与MIB文件定义一致。 | COLUMNAR
DISMAN-TRACEROUTE-MIB | traceRouteResultsTable |  | traceRouteResultsTable详细描述 该表定义了TraceRoute操作对应的结果的状态值。该表用来跟踪traceRouteCtlEntry的状态。 当traceRouteCtlAdminStatus节点值设置为enabled(1)时，traceRouteCtlEntry对应的测试例开始启动，对应的测试结果加入到traceRouteResultsTable中。当traceRouteCtlEntry被删除时，对应的表项也从traceRouteResultsTable中删除。 该表的索引是traceRouteCtlOwnerIndex和traceRouteCtlTestName。 创建约束 该表不支持创建。 修改约束 该表不支持修改。 删除约束 该表不支持删除。 读取约束 该表对读取没有限制。 | 1.3.6.1.2.1.81.1.3
DISMAN-TRACEROUTE-MIB | traceRouteResultsTable | traceRouteResultsOperStatus | 反映了某一项的操作状态。 { enabled(1)：测试进行中。 disabled(2)：测试已停止。 completed(3)：测试完成 } | 1.3.6.1.2.1.81.1.3.1.1 | INTEGER { enabled(1), disabled(2), completed(3) } | read-only | 实现与MIB文件定义一致。 | COLUMNAR
DISMAN-TRACEROUTE-MIB | traceRouteResultsTable | traceRouteResultsCurHopCount | 反映了当前某个操作的TTL值，取值范围1～255。 最大的TTL值由traceRouteCtlMaxTtl确定。 | 1.3.6.1.2.1.81.1.3.1.2 | INTEGER (0..4294967295) | read-only | 实现与MIB文件定义一致。 | COLUMNAR
DISMAN-TRACEROUTE-MIB | traceRouteResultsTable | traceRouteResultsCurProbeCount | 反映了某个操作当前的探测数，取值范围1～10。 | 1.3.6.1.2.1.81.1.3.1.3 | Gauge (32 bit) | read-only | 实现与MIB文件定义一致。 | COLUMNAR
DISMAN-TRACEROUTE-MIB | traceRouteResultsTable | traceRouteResultsIpTgtAddrType | 该对象指明保存在对应对象traceRouteResultsIpTgtAddr中的地址类型。 | 1.3.6.1.2.1.81.1.3.1.4 | INTEGER{unknown(0),ipv4(1),ipv6(2),ipv4z(3),ipv6z(4),dns(16)} | read-only | 实现与MIB文件定义一致。 | COLUMNAR
DISMAN-TRACEROUTE-MIB | traceRouteResultsTable | traceRouteResultsIpTgtAddr | 当目的地址指定为一个DNS名称的时候，该对象报告了与traceRouteCtlTargetAddress值相关的IP地址。当一个DNS名称没有指定或者没有成功解析一个指定的DNS名称是，该节点的值应该是0字节长度的字符串。 | 1.3.6.1.2.1.81.1.3.1.5 | OCTET STRING (SIZE (0..255)) | read-only | 实现与MIB文件定义一致。 | COLUMNAR
DISMAN-TRACEROUTE-MIB | traceRouteResultsTable | traceRouteResultsTestAttempts | 为了确定到一个目的地的路径所对应的当前的尝试数目，该值必须从0开始。 | 1.3.6.1.2.1.81.1.3.1.6 | Gauge (32 bit) | read-only | 实现与MIB文件定义一致。 | COLUMNAR
DISMAN-TRACEROUTE-MIB | traceRouteResultsTable | traceRouteResultsTestSuccesses | 为了确定一个路径进行的尝试中成功的次数，当没有尝试成功时该值为0。 | 1.3.6.1.2.1.81.1.3.1.7 | Gauge (32 bit) | read-only | 实现与MIB文件定义一致。 | COLUMNAR
DISMAN-TRACEROUTE-MIB | traceRouteResultsTable | traceRouteResultsLastGoodPath | 成功确定了路径中最近的一次操作完成的日期和时间。如果收到回应报文或者超时发生时，表示一个路径测试已经完成。也就是说，对于TTL值表示了从traceRouteCtlInitialTtl节点起始直到路径结束时的跳数值。当从目的地址没有得到回应时，TTL值表示了从traceRouteCtlInitialTtl节点直到traceRouteCtlMaxTtl节点结束时的跳数值。 | 1.3.6.1.2.1.81.1.3.1.8 | Octets | read-only | 实现与MIB文件定义一致。 | COLUMNAR
DISMAN-TRACEROUTE-MIB | traceRouteProbeHistoryTable |  | traceRouteProbeHistoryTable详细描述 通过保存一次TraceRoute操作的结果来定义TraceRoute操作对应的结果表中的状态值。 一旦traceRouteProbeHistoryTable表中的行数达到了traceRouteCtlMaxRows节点指定的值，该MIB将删除traceRouteProbeHistoryTable表中的旧表项以便加入新的表项。 该表的索引是traceRouteCtlOwnerIndex、traceRouteCtlTestName、traceRouteProbeHistoryIndex和traceRouteProbeHistoryHopIndex、traceRouteProbeHistoryProbeIndex。 创建约束 该表不支持创建。 修改约束 该表不支持修改。 删除约束 该表不支持删除。 读取约束 该表对读取没有限制 | 1.3.6.1.2.1.81.1.4
DISMAN-TRACEROUTE-MIB | traceRouteProbeHistoryTable | traceRouteProbeHistoryIndex | 当确定了某次探测的结果后将在该表中生成相应项。 前两个索引确定了该结果所属的测试项。 当traceRouteCtlTable中的项被删除了以后，也要删除该表中相应的项。 必须在开始时将traceRouteProbeHistoryIndex的值赋为1。当超出最大的可能值时，要将其值赋成ffffffffh。 | 1.3.6.1.2.1.81.1.4.1.1 | Unsigned32 (1..'ffffffff'h) | not-accessible | 实现与MIB文件定义一致。 | COLUMNAR
DISMAN-TRACEROUTE-MIB | traceRouteProbeHistoryTable | traceRouteProbeHistoryHopIndex | 表示该探测结果是traceroute路径中的哪一跳。该对象的初始值由traceRouteCtlInitialTtl确定。 | 1.3.6.1.2.1.81.1.4.1.2 | Unsigned32 (1..255) | not-accessible | 实现与MIB文件定义一致。 | COLUMNAR
DISMAN-TRACEROUTE-MIB | traceRouteProbeHistoryTable | traceRouteProbeHistoryProbeIndex | 表示某个traceroute路径中某一跳的索引值。某一跳的探针数由traceRouteCtlProbesPerHop确定。 | 1.3.6.1.2.1.81.1.4.1.3 | Unsigned32 (1..10) | not-accessible | 实现与MIB文件定义一致。 | COLUMNAR
DISMAN-TRACEROUTE-MIB | traceRouteProbeHistoryTable | traceRouteProbeHistoryHAddrType | 表示存储在traceRouteProbeHistoryHAddr中的地址类型。 | 1.3.6.1.2.1.81.1.4.1.4 | INTEGER{unknown(0),ipv4(1),ipv6(2),ipv4z(3),ipv6z(4),dns(16)} | read-only | 实现与MIB文件定义一致。 | COLUMNAR
DISMAN-TRACEROUTE-MIB | traceRouteProbeHistoryTable | traceRouteProbeHistoryHAddr | 在一个traceroute路径中某一跳的地址。该对象不能够为一个DNS名称。 该对象的IP地址类型在traceRouteProbeHistoryHAddrType中定义。 | 1.3.6.1.2.1.81.1.4.1.5 | OCTET STRING (SIZE (0..255)) | read-only | 实现与MIB文件定义一致。 | COLUMNAR
DISMAN-TRACEROUTE-MIB | traceRouteProbeHistoryTable | traceRouteProbeHistoryResponse | 探测发送出去后，到接收到响应或超时毫秒数。 当不能发送探测的时候该值为0。 | 1.3.6.1.2.1.81.1.4.1.6 | INTEGER (0..4294967295) | read-only | 实现与MIB文件定义一致。 | COLUMNAR
DISMAN-TRACEROUTE-MIB | traceRouteProbeHistoryTable | traceRouteProbeHistoryStatus | 一个traceroute操作中某个探测的结果。 | 1.3.6.1.2.1.81.1.4.1.7 | INTEGER {responseReceived(1),unknown(2),internalError(3),requestTimedOut(4),unknownDestinationAddress(5),noRouteToTarget(6),interfaceInactiveToTarget(7),arpFailure(8),maxConcurrentLimitReached(9),unableToResolveDnsName(10),invalidHostAddress(11)} | read-only | 实现与MIB文件定义一致。 | COLUMNAR
DISMAN-TRACEROUTE-MIB | traceRouteProbeHistoryTable | traceRouteProbeHistoryLastRC | 收到的最后一个执行方法特殊的应答码。 traceroute通常是通过发送一系列TTL值不断增大的探测报文来完成操作的。探测报文是封装在IP报文中的UDP数据报。直到超过最大的TTL值或者目的主机接收到探测报文，那么去往目的主机的每一跳才会接收探测报文。 | 1.3.6.1.2.1.81.1.4.1.8 | Integer32 | read-only | 实现与MIB文件定义一致。 | COLUMNAR
DISMAN-TRACEROUTE-MIB | traceRouteProbeHistoryTable | traceRouteProbeHistoryTime | 当确定该探测的结果时的时间戳。 | 1.3.6.1.2.1.81.1.4.1.9 | OCTET STRING (SIZE (8 ¦ 11)) | read-only | 实现与MIB文件定义一致。 | COLUMNAR
DISMAN-TRACEROUTE-MIB | traceRouteHopsTable |  | traceRouteHopsTable详细描述 TraceRoute每跳结果统计表。 该表的索引是traceRouteCtlOwnerIndex、traceRouteCtlTestName和traceRouteHopsHopIndex。 创建约束 该表不支持创建。 修改约束 该表不支持修改。 删除约束 该表不支持删除。 读取约束 该表对读取没有限制。 | 1.3.6.1.2.1.81.1.5
DISMAN-TRACEROUTE-MIB | traceRouteHopsTable | traceRouteHopsHopIndex | 某个traceroute跳数的索引。 对于同一个traceRouteCtlOwnerIndex和traceRouteCtlTestName，该对象的值必须从1开始逐跳递增。 如果traceRouteCtlCreateHopsEntries的值为true，那么对应每个测试项，会在traceRouteHopsTable保存当前traceroute的路径。 某个traceroute路径的所有跳必须在一个操作完成时进行更新。 从路径开始到发生变化的第一跳，必须保持相同的traceRouteHopsHopIndex值。剩下的部分应该赋予新的traceRouteHopsHopIndex值。 | 1.3.6.1.2.1.81.1.5.1.1 | Unsigned32 (1..'ffffffff'h) | not-accessible | 实现与MIB文件定义一致。 | COLUMNAR
DISMAN-TRACEROUTE-MIB | traceRouteHopsTable | traceRouteHopsIpTgtAddressType | 该对象表示保存在相应traceRouteHopsIpTargetAddress中地址的类型。 | 1.3.6.1.2.1.81.1.5.1.2 | INTEGER{unknown(0),ipv4(1),ipv6(2),ipv4z(3),ipv6z(4),dns(16)} | read-only | 实现与MIB文件定义一致。 | COLUMNAR
DISMAN-TRACEROUTE-MIB | traceRouteHopsTable | traceRouteHopsIpTgtAddress | 该跳相关的IP地址，其值必须为IP地址而不是DNS名称。 | 1.3.6.1.2.1.81.1.5.1.3 | OCTET STRING (SIZE (0..255)) | read-only | 实现与MIB文件定义一致。 | COLUMNAR
DISMAN-TRACEROUTE-MIB | traceRouteHopsTable | traceRouteHopsMinRtt | 该跳最大的RTT（Round Trip Time）。 0表示没有接收到RTT。 | 1.3.6.1.2.1.81.1.5.1.4 | INTEGER (0..4294967295) | read-only | 实现与MIB文件定义一致。 | COLUMNAR
DISMAN-TRACEROUTE-MIB | traceRouteHopsTable | traceRouteHopsMaxRtt | 该跳最小的RTT。0表示没有接收到RTT。 | 1.3.6.1.2.1.81.1.5.1.5 | INTEGER (0..4294967295) | read-only | 实现与MIB文件定义一致。 | COLUMNAR
DISMAN-TRACEROUTE-MIB | traceRouteHopsTable | traceRouteHopsAverageRtt | 该跳平均的RTT。 | 1.3.6.1.2.1.81.1.5.1.6 | INTEGER (0..4294967295) | read-only | 实现与MIB文件定义一致。 | COLUMNAR
DISMAN-TRACEROUTE-MIB | traceRouteHopsTable | traceRouteHopsRttSumOfSquares | 接收到的所有相应的RTT的平方和，用于标准方差计算。 | 1.3.6.1.2.1.81.1.5.1.7 | INTEGER (0..4294967295) | read-only | 实现与MIB文件定义一致。 | COLUMNAR
DISMAN-TRACEROUTE-MIB | traceRouteHopsTable | traceRouteHopsSentProbes | 反映了traceroute测试中该跳发送的探测数。 该对象的值必须从0开始。 | 1.3.6.1.2.1.81.1.5.1.8 | INTEGER (0..4294967295) | read-only | 实现与MIB文件定义一致。 | COLUMNAR
DISMAN-TRACEROUTE-MIB | traceRouteHopsTable | traceRouteHopsProbeResponses | 反映了traceroute测试中该跳接收到的响应数。 该值必须从0开始。 | 1.3.6.1.2.1.81.1.5.1.9 | INTEGER (0..4294967295) | read-only | 实现与MIB文件定义一致。 | COLUMNAR
DISMAN-TRACEROUTE-MIB | traceRouteHopsTable | traceRouteHopsLastGoodProbe | 在traceroute测试过程中接收到的该跳最后一个探测的日期和时间。 | 1.3.6.1.2.1.81.1.5.1.10 | OCTET STRING (SIZE (8 ¦ 11)) | read-only | 实现与MIB文件定义一致。 | COLUMNAR
DISMAN-TRACEROUTE-MIB |  | traceRouteMaxConcurrentRequests | Agent端支持的最大并发操作数。当一个新的值被设置时，Agent将继续执行已经被激活的需求，甚至于超过最大并发操作的数的情况。 | 1.3.6.1.2.1.81.1.1 | INTEGER (0..4294967295) | Read-write | 支持配置的测试例个数的取值范围为：S6735-S、S6735S-S、S6720-EI和S6720S-EI为0～200，其它款型为0～32。 | SCALAR
ENTITY-MIB |  |  | 功能简介 entity-MIB主要用来描述多重的实体，可以被单一的代理所支持。该MIB能够提供实体方面的查询。 根节点： iso(1).org(3).dod(6).internet(1).mgmt(2).mib-2(1).entityMIB(47) | 4
ENTITY-MIB |  | entConfigChange | 当设备中有实体（包括单板或者子卡）插入或拔出、复位或注册时，导致MIB信息改变，会上报此告警信息。 | 1.3.6.1.2.1.47.2.0.1 |  |  | 实现与MIB文件定义一致。 | TRAP | NA
ENTITY-MIB | entPhysicalTable |  | entPhysicalTable详细描述 该表列出每一个物理实体，以及实体的一些类型和信息。 该表的索引是entPhysicalIndex。 创建约束 该表不支持创建。 修改约束 该表不支持修改。 删除约束 该表不支持删除。 读取约束。 无 | 1.3.6.1.2.1.47.1.1.1
ENTITY-MIB | entPhysicalTable | entPhysicalIndex | 物理实体索引。 | 1.3.6.1.2.1.47.1.1.1.1.1 | Integer32 (1..2147483647) | not-accessible | 实现与MIB文件定义一致。 | COLUMNAR
ENTITY-MIB | entPhysicalTable | entPhysicalDescr | 物理实体描述信息，包括设备型号、板块和接口信息。 | 1.3.6.1.2.1.47.1.1.1.1.2 | OCTET STRING (SIZE (0..255)) | read-only | 实现与MIB文件定义一致。 | COLUMNAR
ENTITY-MIB | entPhysicalTable | entPhysicalVendorType | 物理实体的具体类型。 | 1.3.6.1.2.1.47.1.1.1.1.3 | OBJECT IDENTIFIER | read-only | 实现与MIB文件定义一致。 | COLUMNAR
ENTITY-MIB | entPhysicalTable | entPhysicalContainedIn | 包含本物理实体的直接父实体的索引。 范围：0～2147483647 缺省值：1 | 1.3.6.1.2.1.47.1.1.1.1.4 | INTEGER | read-only | 实现与MIB文件定义一致。 | COLUMNAR
ENTITY-MIB | entPhysicalTable | entPhysicalClass | 物理实体的通用类型。 | 1.3.6.1.2.1.47.1.1.1.1.5 | INTEGER {other(1),unknown(2),chassis(3),backplane(4),container(5),powerSupply(6),fan(7),sensor(8),module(9),port(10),stack(11),cpu(12)} | read-only | 实现与MIB文件定义一致。 | COLUMNAR
ENTITY-MIB | entPhysicalTable | entPhysicalParentRelPos | 在其父实体中的所有子实体中的相对编号。 范围：-1～2147483647 缺省值：1 | 1.3.6.1.2.1.47.1.1.1.1.6 | INTEGER | read-only | 实现与MIB文件定义一致。 | COLUMNAR
ENTITY-MIB | entPhysicalTable | entPhysicalName | 物理实体名。 | 1.3.6.1.2.1.47.1.1.1.1.7 | OCTET STRING (SIZE (0..255)) | read-only | 实现与MIB文件定义一致。 | COLUMNAR
ENTITY-MIB | entPhysicalTable | entPhysicalHardwareRev | 硬件版本号。 与命令display version回显中的Pcb Version显示一致，实体不存在该版本号时显示为NA。 | 1.3.6.1.2.1.47.1.1.1.1.8 | OCTET STRING (SIZE (0..255)) | read-only | 实现与MIB文件定义一致。 | COLUMNAR
ENTITY-MIB | entPhysicalTable | entPhysicalFirmwareRev | 固件版本号。 | 1.3.6.1.2.1.47.1.1.1.1.9 | OCTET STRING (SIZE (0..255)) | read-only | 实现与MIB文件定义一致。 | COLUMNAR
ENTITY-MIB | entPhysicalTable | entPhysicalSoftwareRev | 软件版本号。 | 1.3.6.1.2.1.47.1.1.1.1.10 | OCTET STRING (SIZE (0..255)) | read-only | 实现与MIB文件定义一致。 | COLUMNAR
ENTITY-MIB | entPhysicalTable | entPhysicalSerialNum | 序列号。 范围：0～32 缺省值：1 | 1.3.6.1.2.1.47.1.1.1.1.11 | OctetString | read-only | 实现与MIB文件定义一致。 | COLUMNAR
ENTITY-MIB | entPhysicalTable | entPhysicalMfgName | 厂商名。 | 1.3.6.1.2.1.47.1.1.1.1.12 | OCTET STRING (SIZE (0..255)) | read-only | 实现与MIB文件定义一致。 | COLUMNAR
ENTITY-MIB | entPhysicalTable | entPhysicalIsFRU | 表明是否可以插拔。 | 1.3.6.1.2.1.47.1.1.1.1.16 | INTEGER{true(1),false(2)} | read-only | 实现与MIB文件定义一致。 | COLUMNAR
ENTITY-MIB | entLogicalTable |  | entLogicalTable详细描述 逻辑实体表，该表包含每一个逻辑实体。 该表的索引是entLogicalIndex。 创建约束 该表不支持创建。 修改约束 该表不支持修改。 删除约束 该表不支持删除。 读取约束 无 | 1.3.6.1.2.1.47.1.2.1
ENTITY-MIB | entLogicalTable | entLogicalIndex | 逻辑实体索引。 取值范围：1～2147483647 缺省值：1 | 1.3.6.1.2.1.47.1.2.1.1.1 | Integer | Not-accessible | 实现与MIB文件定义一致。 | COLUMNAR
ENTITY-MIB | entLogicalTable | entLogicalDescr | 逻辑实体的描述信息。 | 1.3.6.1.2.1.47.1.2.1.1.2 | OCTET STRING (SIZE (0..255)) | read-only | 实现与MIB文件定义一致。 | COLUMNAR
ENTITY-MIB | entLogicalTable | entLogicalType | 逻辑实体的类型。 | 1.3.6.1.2.1.47.1.2.1.1.3 | OBJECT IDENTIFIER | read-only | 实现与MIB文件定义一致。 | COLUMNAR
ENTITY-MIB | entLogicalTable | entLogicalTAddress | SNMP V3网络访问地址。 | 1.3.6.1.2.1.47.1.2.1.1.5 | OCTET STRING (SIZE (1..255)) | read-only | 实现与MIB文件定义一致。 | COLUMNAR
ENTITY-MIB | entLogicalTable | entLogicalTDomain | SNMP V3网络访问地址类型。 | 1.3.6.1.2.1.47.1.2.1.1.6 | OBJECT IDENTIFIER | read-only | 实现与MIB文件定义一致。 | COLUMNAR
ENTITY-MIB | entLogicalTable | entLogicalContextEngineID | SNMP引擎ID。 | 1.3.6.1.2.1.47.1.2.1.1.7 | OCTET STRING (SIZE(0..32)) | read-only | 实现与MIB文件定义一致。 | COLUMNAR
ENTITY-MIB | entLPMappingTable |  | entLPMappingTable详细描述 本表描述逻辑实体与物理实体的对应关系。 该表的索引是entLogicalIndex、entLPPhysicalIndex。 创建约束 该表不支持创建。 修改约束 该表不支持修改。 删除约束 该表不支持删除。 读取约束 无 | 1.3.6.1.2.1.47.1.3.1
ENTITY-MIB | entLPMappingTable | entLPPhysicalIndex | 逻辑实体与物理实体对应关系索引。 | 1.3.6.1.2.1.47.1.3.1.1.1 | Integer | read-only | 实现与MIB文件定义一致。 | COLUMNAR
ENTITY-MIB | entAliasMappingTable |  | entAliasMappingTable详细描述 本表描述逻辑实体-物理实体对应扩展MIB信息的关系。 该表的索引是entPhysicalInedx、entAliasLogicalIndexOrZero。 创建约束 该表不支持创建 修改约束 该表不支持修改。 删除约束 该表不支持删除。 读取约束 无 | 1.3.6.1.2.1.47.1.3.2
ENTITY-MIB | entAliasMappingTable | entAliasLogicalIndexOrZero | 逻辑实体索引。 取值范围：0～2147483647 缺省值：1 | 1.3.6.1.2.1.47.1.3.2.1.1 | Integer | not-accessible | 实现与MIB文件定义一致。 | COLUMNAR
ENTITY-MIB | entAliasMappingTable | entAliasMappingIdentifier | 扩展MIB信息标识。 | 1.3.6.1.2.1.47.1.3.2.1.2 | OBJECT IDENTIFIER | read-only | 实现与MIB文件定义一致。 | COLUMNAR
ENTITY-MIB | entPhysicalContainsTable |  | entPhysicalContainsTable详细描述 本表描述物理实体之间包含关系。 该表的索引是entPhysicalInedx、entPhysicalChildIndex。 创建约束 该表不支持创建 修改约束 该表不支持修改 删除约束 该表不支持删除 读取约束 无 | 1.3.6.1.2.1.47.1.3.3
ENTITY-MIB | entPhysicalContainsTable | entPhysicalChildIndex | 子物理实体索引。 | 1.3.6.1.2.1.47.1.3.3.1.1 | Integer32 (1..2147483647) | read-only | 实现与MIB文件定义一致。 | COLUMNAR
ENTITY-MIB |  | entLastChangeTime | 实体MIB内容发生变化时的sysUpTime。 | 1.3.6.1.2.1.47.1.4.1 | TimeTicks | read-only | 实现与MIB文件定义一致。 | SCALAR
EtherLike-MIB |  |  | 功能简介 S300, S500, S2700, S5700, S6700提供了该MIB的实现框架，并需要底层模块提供支持，各个产品对此MIB的支持会有差别。 根节点： iso(1).org(3).dod(6).internet(1).mgmt(2).mib-2(1). transmission (10).dot3(7) | 5
EtherLike-MIB | dot3StatsTable |  | dot3StatsTable详细描述 该表包含以太网类型的接口统计信息。 该表的索引是：dot3StatsIndex。 创建约束 该表不支持创建。 修改约束 该表不支持修改。 删除约束 该表不支持删除。 读取约束 该表在读取时必须保证设备存在接口，否则该表读不出任何值。 | 1.3.6.1.2.1.10.7.2
EtherLike-MIB | dot3StatsTable | dot3StatsIndex | 能唯一确定一个以太网接口的索引值。 | 1.3.6.1.2.1.10.7.2.1.1 | INTEGER | read-only | 实现与MIB文件定义一致。 | COLUMNAR
EtherLike-MIB | dot3StatsTable | dot3StatsAlignmentErrors | 特定接口接收到的帧数目，该帧长度不是完整的字节数，并且未能通过FCS检查。 | 1.3.6.1.2.1.10.7.2.1.2 | INTEGER (0..4294967295) | read-only | 实现与MIB文件定义一致。 | COLUMNAR
EtherLike-MIB | dot3StatsTable | dot3StatsFCSErrors | 特定接口接收到的帧数目，该帧长度是完整的字节数，但未能通过FCS检查。该数目不包括有frame-too-long或frame-too-short错误的帧。 | 1.3.6.1.2.1.10.7.2.1.3 | INTEGER (0..4294967295) | read-only | 实现与MIB文件定义一致。 | COLUMNAR
EtherLike-MIB | dot3StatsTable | dot3StatsSingleCollisionFrames | 一个特定接口成功传输的帧的数目，该传输确切地被一个冲突抑制。 | 1.3.6.1.2.1.10.7.2.1.4 | INTEGER (0..4294967295) | read-only | 实现与MIB文件定义一致。 | COLUMNAR
EtherLike-MIB | dot3StatsTable | dot3StatsMultipleCollisionFrames | 一个特定接口成功传输的帧的数目，该传输被多于一个的冲突抑制。 | 1.3.6.1.2.1.10.7.2.1.5 | INTEGER (0..4294967295) | read-only | 实现与MIB文件定义一致。 | COLUMNAR
EtherLike-MIB | dot3StatsTable | dot3StatsSQETestErrors | 特定接口PLS子层产生的SQE TEST ERROR消息的数目。 | 1.3.6.1.2.1.10.7.2.1.6 | INTEGER (0..4294967295) | read-only | 实现与MIB文件定义一致。 | COLUMNAR
EtherLike-MIB | dot3StatsTable | dot3StatsDeferredTransmissions | 由于媒介忙碌，特定接口上第一次传输被延迟了的帧的数目。 | 1.3.6.1.2.1.10.7.2.1.7 | INTEGER (0..4294967295) | read-only | 实现与MIB文件定义一致。 | COLUMNAR
EtherLike-MIB | dot3StatsTable | dot3StatsLateCollisions | 在特定接口上检测到的冲突的次数，该冲突检测到时比报文的传输晚一个slotTime。 | 1.3.6.1.2.1.10.7.2.1.8 | INTEGER (0..4294967295) | read-only | 实现与MIB文件定义一致。 | COLUMNAR
EtherLike-MIB | dot3StatsTable | dot3StatsExcessiveCollisions | 由于过多的冲突导致在特定接口上传输失败的帧的数目。 | 1.3.6.1.2.1.10.7.2.1.9 | INTEGER (0..4294967295) | read-only | 实现与MIB文件定义一致。 | COLUMNAR
EtherLike-MIB | dot3StatsTable | dot3StatsInternalMacTransmitErrors | 由于内部的MAC子层传输错误导致在特定接口上传输失败的帧的数目。 | 1.3.6.1.2.1.10.7.2.1.10 | INTEGER (0..4294967295) | read-only | 实现与MIB文件定义一致。 | COLUMNAR
EtherLike-MIB | dot3StatsTable | dot3StatsCarrierSenseErrors | 当特定接口尝试传输一个帧时，载波检测的条件丧失的次数。 | 1.3.6.1.2.1.10.7.2.1.11 | INTEGER (0..4294967295) | read-only | 实现与MIB文件定义一致。 | COLUMNAR
EtherLike-MIB | dot3StatsTable | dot3StatsFrameTooLongs | 特定接口上接收到的帧数，该帧超过了允许的最大帧长度。 | 1.3.6.1.2.1.10.7.2.1.13 | INTEGER (0..4294967295) | read-only | 实现与MIB文件定义一致。 | COLUMNAR
EtherLike-MIB | dot3StatsTable | dot3StatsInternalMacReceiveErrors | 由于内部的MAC子层接收错误导致在特定接口上接收失败的帧的数目。 | 1.3.6.1.2.1.10.7.2.1.16 | INTEGER (0..4294967295) | read-only | 实现与MIB文件定义一致。 | COLUMNAR
EtherLike-MIB | dot3StatsTable | dot3StatsEtherChipSet | MAC类型。 | 1.3.6.1.2.1.10.7.2.1.17 | OBJECT IDENTIFIER | read-only | deprecated | COLUMNAR
EtherLike-MIB | dot3StatsTable | dot3StatsSymbolErrors | 对于工作在100 Mb/s速率下的接口，当一个有效的载波中带有非法的数据符号的次数。 | 1.3.6.1.2.1.10.7.2.1.18 | INTEGER (0..4294967295) | read-only | 实现与MIB文件定义一致。 | COLUMNAR
EtherLike-MIB | dot3StatsTable | dot3StatsDuplexStatus | 当前MAC实体的操作模式。 | 1.3.6.1.2.1.10.7.2.1.19 | INTEGER { unknown(1), halfDuplex(2), fullDuplex(3) } | read-only | 实现与MIB文件定义一致。 | COLUMNAR
EtherLike-MIB | dot3StatsTable | dot3StatsRateControlAbility | 是否使能速率控制。 | 1.3.6.1.2.1.10.7.2.1.20 | INTEGER{true(1),false(2)} | read-only | 实现与MIB文件定义一致。 | COLUMNAR
EtherLike-MIB | dot3StatsTable | dot3StatsRateControlStatus | 当前接口的MAC层速率控制模式。 | 1.3.6.1.2.1.10.7.2.1.21 | INTEGER { rateControlOff (1), rateControlOn (2), unknown (3) } | read-only | 实现与MIB文件定义一致。 | COLUMNAR
EtherLike-MIB | dot3CollTable |  | dot3CollTable详细描述 该表记录设置具体接口的冲撞柱状图信息，包含了以太网CSMA/CD子层相关统计信息。 该表的索引是：ifIndex和dot3CollCount。 创建约束 该表不支持创建。 修改约束 该表不支持修改。 删除约束 该表不支持删除。 读取约束 该表在读取时必须保证设备存在接口，且在指定接口和碰撞次数后才能读取其中统计出来的报文个数，该功能仅21143半双工支持。 | 1.3.6.1.2.1.10.7.5
EtherLike-MIB | dot3CollTable | dot3CollCount | 在特定接口上每帧的媒介冲突数，有一个特定的冲突柱状图单元描绘了其频率。 | 1.3.6.1.2.1.10.7.5.1.2 | Integer32 (1..16) | not-accessible | 实现与MIB文件定义一致。 | COLUMNAR
EtherLike-MIB | dot3CollTable | dot3CollFrequencies | 在特定接口上传输（成功或失败）的单独的MAC帧数，该传输发生在该帧正好经历了与相关的对象dot3CollCount中记录的冲突数。 | 1.3.6.1.2.1.10.7.5.1.3 | INTEGER (0..4294967295) | read-only | 实现与MIB文件定义一致。 | COLUMNAR
EtherLike-MIB | dot3ControlTable |  | dot3ControlTable详细描述 该表包含了以太网控制子层的相关信息。 该表的索引是：dot3StatsIndex。 创建约束 该表不支持创建。 修改约束 该表不支持修改。 删除约束 该表不支持删除。 读取约束 无。 | 1.3.6.1.2.1.10.7.9
EtherLike-MIB | dot3ControlTable | dot3ControlFunctionsSupported | 此接口可能实现的MAC控制功能的列表。 | 1.3.6.1.2.1.10.7.9.1.1 | BITS { pause(0) } | read-only | 实现与MIB文件定义一致。 | COLUMNAR
EtherLike-MIB | dot3ControlTable | dot3ControlInUnknownOpcodes | 此接口接收到的MAC控制帧数，该控制帧包含了该设备不支持的操作码。 | 1.3.6.1.2.1.10.7.9.1.2 | INTEGER (0..4294967295) | read-only | 实现与MIB文件定义一致。 | COLUMNAR
EtherLike-MIB | dot3ControlTable | dot3HCControlInUnknownOpcodes | 此接口接收到的MAC控制帧数，该控制帧包含了该设备不支持的操作码。 | 1.3.6.1.2.1.10.7.9.1.3 | INTEGER (0..18446744073709551615) | read-only | 实现与MIB文件定义一致。 | COLUMNAR
EtherLike-MIB | dot3PauseTable |  | dot3PauseTable详细描述 该表包含了以太网控制子层的相关信息。 该表的索引是：dot3StatsIndex。 创建约束 该表不支持创建。 修改约束 该表不支持修改。 删除约束 该表不支持删除。 读取约束 不支持获取自动协商和半双工模式，也不支持速度低于10 Gb/s的以太接口对流控的配置；不支持获取半双工模式和速度低于10 Gb/s的以太接口的当前流控工作状态；不支持半双工模式的接收流及发送流控帧统计。 | 1.3.6.1.2.1.10.7.10
EtherLike-MIB | dot3PauseTable | dot3PauseAdminMode | 该对象用于配置该接口默认的PAUSE管理模式。 | 1.3.6.1.2.1.10.7.10.1.1 | INTEGER { disabled(1), enabledXmit(2), enabledRcv(3), enabledXmitAndRcv(4) } | read-write | 目前支持的最大访问权限是read-only。 | COLUMNAR
EtherLike-MIB | dot3PauseTable | dot3PauseOperMode | 此对象反映了正用于此接口的PAUSE模式。 | 1.3.6.1.2.1.10.7.10.1.2 | INTEGER { disabled(1), enabledXmit(2), enabledRcv(3), enabledXmitAndRcv(4) } | read-only | 实现与MIB文件定义一致。 | COLUMNAR
EtherLike-MIB | dot3PauseTable | dot3InPauseFrames | 本接口接收到的MAC控制帧数，该帧该有标志PAUSE操作的操作码。 | 1.3.6.1.2.1.10.7.10.1.3 | INTEGER (0..4294967295) | read-only | 实现与MIB文件定义一致。 | COLUMNAR
EtherLike-MIB | dot3PauseTable | dot3OutPauseFrames | 本接口传输的MAC控制帧数，该帧带有标志PAUSE操作的操作码。 | 1.3.6.1.2.1.10.7.10.1.4 | INTEGER (0..4294967295) | read-only | 实现与MIB文件定义一致。 | COLUMNAR
EtherLike-MIB | dot3PauseTable | dot3HCInPauseFrames | 本接口HC接收到的MAC控制帧数，该帧该有标志PAUSE操作的操作码。 | 1.3.6.1.2.1.10.7.10.1.5 | INTEGER (0..18446744073709551615) | read-only | 实现与MIB文件定义一致。 | COLUMNAR
EtherLike-MIB | dot3PauseTable | dot3HCOutPauseFrames | 本接口HC传输的MAC控制帧数，该帧带有标志PAUSE操作的操作码。 | 1.3.6.1.2.1.10.7.10.1.6 | INTEGER (0..18446744073709551615) | read-only | 实现与MIB文件定义一致。 | COLUMNAR
EtherLike-MIB | dot3HCStatsTable |  | dot3HCStatsTable详细描述 该表主要包括以太网接口流量统计信息。 该表的索引是dot3StatsIndex。 创建约束 该表不支持创建。 修改约束 该表不支持修改。 删除约束 该表不支持删除。 读取约束 无 | 1.3.6.1.2.1.10.7.11
EtherLike-MIB | dot3HCStatsTable | dot3HCStatsAlignmentErrors | 匹配错误统计计数。 | 1.3.6.1.2.1.10.7.11.1.1 | INTEGER (0..18446744073709551615) | read-only | 实现与MIB文件定义一致。 | COLUMNAR
EtherLike-MIB | dot3HCStatsTable | dot3HCStatsFCSErrors | FCS错误统计计数。 | 1.3.6.1.2.1.10.7.11.1.2 | INTEGER (0..18446744073709551615) | read-only | 实现与MIB文件定义一致。 | COLUMNAR
EtherLike-MIB | dot3HCStatsTable | dot3HCStatsInternalMacTransmitErrors | 内部MAC子层传输错误统计计数。 | 1.3.6.1.2.1.10.7.11.1.3 | INTEGER (0..18446744073709551615) | read-only | 实现与MIB文件定义一致。 | COLUMNAR
EtherLike-MIB | dot3HCStatsTable | dot3HCStatsFrameTooLongs | 帧太长错误统计计数。 | 1.3.6.1.2.1.10.7.11.1.4 | INTEGER (0..18446744073709551615) | read-only | 实现与MIB文件定义一致。 | COLUMNAR
EtherLike-MIB | dot3HCStatsTable | dot3HCStatsInternalMacReceiveErrors | 内部MAC子层接收错误统计计数。 | 1.3.6.1.2.1.10.7.11.1.5 | INTEGER (0..18446744073709551615) | read-only | 实现与MIB文件定义一致。 | COLUMNAR
EtherLike-MIB | dot3HCStatsTable | dot3HCStatsSymbolErrors | 数据符号错误统计计数。 | 1.3.6.1.2.1.10.7.11.1.6 | INTEGER (0..18446744073709551615) | read-only | 实现与MIB文件定义一致。 | COLUMNAR
HUAWEI-AAA-MIB |  |  | 功能简介 HUAWEI-AAA-MIB主要用来配置和查询设备的用户接入认证、计费和授权功能。 根节点： iso(1).org(3).dod(6).internet(1).private(4).enterprises(1).FutureMatrix(56813).FutureMatrixMgmt(5).FMAaa(2) | 6
HUAWEI-AAA-MIB |  | FMMacMovedQuietMaxUserAlarm | MAC迁移静默用户数达到告警上限阈值。 | 1.3.6.1.4.1.56813.5.2.2.2.0.53 |  |  | 实现与MIB文件定义一致。 | TRAP | FMMacMovedQuietUserSpec FMMacMovedUserPercentage FMLowerMacMovedUserPercentage FMUpperMacMovedUserPercentage
HUAWEI-AAA-MIB |  | FMMacMovedQuietUserClearAlarm | MAC迁移静默用户数降到告警下限阈值。 | 1.3.6.1.4.1.56813.5.2.2.2.0.54 |  |  | 实现与MIB文件定义一致。 | TRAP | FMMacMovedQuietUserSpec FMMacMovedUserPercentage FMLowerMacMovedUserPercentage FMUpperMacMovedUserPercentage
HUAWEI-AAA-MIB |  | FMNacUserClearAlarm | NAC认证用户数降到告警下限阈值。 | 1.3.6.1.4.1.56813.5.2.2.2.0.106 |  |  | 实现与MIB文件定义一致。 | TRAP | FMNACMaxUserSlot FMNACMaxUserNum FMNACMaxPercentage
HUAWEI-AAA-MIB |  | FMNacMaxUserAlarm | NAC认证用户数达到告警上限阈值。 | 1.3.6.1.4.1.56813.5.2.2.2.0.107 |  |  | 实现与MIB文件定义一致。 | TRAP | FMNACMaxUserSlot FMNACMaxUserNum FMNACMaxPercentage
HUAWEI-AAA-MIB |  | FMChangePasswordAlarm | 本地用户密码被修改。 | 1.3.6.1.4.1.56813.5.2.2.2.0.112 |  |  | 实现与MIB文件定义一致。 | TRAP | FMOperatorName FMAAAUserName
HUAWEI-AAA-MIB |  | FMPPPMaxUserAlarm | PPP用户数达到告警上限阈值。 | 1.3.6.1.4.1.56813.5.2.2.2.0.116 |  |  | 实现与MIB文件定义一致。 | TRAP | FMPPPMaxUserSlot FMPPPMaxUserNum FMPPPMaxPercentage
HUAWEI-AAA-MIB |  | FMPPPMaxUserClearAlarm | PPP用户数降到告警下限阈值。 | 1.3.6.1.4.1.56813.5.2.2.2.0.117 |  |  | 实现与MIB文件定义一致。 | TRAP | FMPPPMaxUserSlot FMPPPMaxUserNum FMPPPMaxPercentage
HUAWEI-AAA-MIB |  | FMMacQuietMaxUserAlarm | MAC静默用户数达到告警上限阈值。 | 1.3.6.1.4.1.56813.5.2.2.2.0.118 |  |  | 实现与MIB文件定义一致。 | TRAP | FMMacQuietUserSpec FMMacUserPercentage FMLowerMacUserPercentage FMUpperMacUserPercentage
HUAWEI-AAA-MIB |  | FMMacQuietUserClearAlarm | MAC静默用户数降到告警下限阈值。 | 1.3.6.1.4.1.56813.5.2.2.2.0.119 |  |  | 实现与MIB文件定义一致。 | TRAP | FMMacQuietUserSpec FMMacUserPercentage FMLowerMacUserPercentage FMUpperMacUserPercentage
HUAWEI-AAA-MIB |  | FMQuietUserClearAlarm | 802.1X或Portal静默用户数降到告警下限阈值。 | 1.3.6.1.4.1.56813.5.2.2.2.0.120 |  |  | 实现与MIB文件定义一致。 | TRAP | FMQuietUserType FMQuietUserCurrentThreshold FMQuietUserCurrentNum FMQuietUserLowerLimitThreshold FMQuietUserUpperLimitThreshold
HUAWEI-AAA-MIB |  | FMQuietUserMaxAlarm | 802.1X或Portal静默用户数达到告警上限阈值。 | 1.3.6.1.4.1.56813.5.2.2.2.0.121 |  |  | 实现与MIB文件定义一致。 | TRAP | FMQuietUserType FMQuietUserCurrentThreshold FMQuietUserCurrentNum FMQuietUserLowerLimitThreshold FMQuietUserUpperLimitThreshold
HUAWEI-AAA-MIB |  | FMQuietPortClearAlarm | 接口静默用户数降到告警下限阈值。 | 1.3.6.1.4.1.56813.5.2.2.2.0.122 |  |  | 实现与MIB文件定义一致。 | TRAP | FMQuietUserType FMQuietPortIfName FMQuietPortCurrentThreshold FMQuietPortUserNum FMQuietPortLowerLimitThreshold FMQuietPortUpperLimitThreshold
HUAWEI-AAA-MIB |  | FMQuietPortMaxAlarm | 接口静默用户数达到告警上限阈值。 | 1.3.6.1.4.1.56813.5.2.2.2.0.123 |  |  | 实现与MIB文件定义一致。 | TRAP | FMQuietUserType FMQuietPortIfName FMQuietPortCurrentThreshold FMQuietPortUserNum FMQuietPortLowerLimitThreshold FMQuietPortUpperLimitThreshold
HUAWEI-AAA-MIB |  | FMMaxUclGroupIpNumAlarm | UCL组数目达到告警上限阈值。 | 1.3.6.1.4.1.56813.5.2.2.2.0.124 |  |  | 实现与MIB文件定义一致。 | TRAP | FMGroupNum FMMaxUclGroupIpNumAlarmRate
HUAWEI-AAA-MIB |  | FMMaxUclGroupIpNumClearAlarm | UCL组数目告警降到告警下限阈值。 | 1.3.6.1.4.1.56813.5.2.2.2.0.125 |  |  | 实现与MIB文件定义一致。 | TRAP | FMGroupNum FMMaxUclGroupIpNumAlarmRate
HUAWEI-AAA-MIB |  | FMIPGroupChannelUp | IP-GROUP通道状态为Up。 | 1.3.6.1.4.1.56813.5.2.2.2.0.126 |  |  | 实现与MIB文件定义一致。 | TRAP | FMIPGroupServiceIPAddress FMIPGroupServicePortName FMPkiDomain
HUAWEI-AAA-MIB |  | FMIPGroupChannelDown | IP-GROUP通道状态为Down。 | 1.3.6.1.4.1.56813.5.2.2.2.0.127 |  |  | 实现与MIB文件定义一致。 | TRAP | FMIPGroupServiceIPAddress FMIPGroupServicePortName FMPkiDomain
HUAWEI-AAA-MIB |  | FMHacaChannelUp | HACA服务器通道恢复Up。 | 1.3.6.1.4.1.56813.5.2.2.2.0.128 |  |  | 实现与MIB文件定义一致。 | TRAP | FMHacaStateChangeServerIp FMHacaStateChangeServerPortNum
HUAWEI-AAA-MIB |  | FMHacaChannelDown | HACA服务器通道Down。 | 1.3.6.1.4.1.56813.5.2.2.2.0.129 |  |  | 实现与MIB文件定义一致。 | TRAP | FMHacaStateChangeServerIp FMHacaStateChangeServerPortNum
HUAWEI-AAA-MIB |  | FMAuthorDynAclRuleExceed | NAC用户授权动态ACL Rule数目超过上限。 | 1.3.6.1.4.1.56813.5.2.2.2.0.134 |  |  | 实现与MIB文件定义一致。 | TRAP | FMUserAuthorMacAddress FMUserAuthorAclRuleNum FMMaxUserAuthorAclNum
HUAWEI-AAA-MIB |  | FMAuthorAclRuleExceed | NAC用户授权ACL的Rule数目超过上限。 | 1.3.6.1.4.1.56813.5.2.2.2.0.135 |  |  | 实现与MIB文件定义一致。 | TRAP | FMUserAuthorAclType FMUserAuthorAclId FMUserAuthorAclRuleNum FMMaxUserAuthorAclNum
HUAWEI-AAA-MIB |  | FMDynmicUclGroupIpNumAlarm | 动态策略安全组数目超过告警阈值。 | 1.3.6.1.4.1.56813.5.2.2.2.0.136 |  |  | 实现与MIB文件定义一致。 | TRAP | FMDynmicUclGroupIpNum FMDynmicUclGroupIpNumSpec FMDynmicUclGroupIpNumThreshold
HUAWEI-AAA-MIB |  | FMDynmicUclGroupIpNumResume | 动态策略安全组数目恢复到告警阈值以下。 | 1.3.6.1.4.1.56813.5.2.2.2.0.137 |  |  | 实现与MIB文件定义一致。 | TRAP | FMDynmicUclGroupIpNum FMDynmicUclGroupIpNumSpec FMDynmicUclGroupIpNumThreshold
HUAWEI-AAA-MIB | FMAuthenSchemeTable |  | FMAuthenSchemeTable详细描述 FMAuthenSchemeTable为认证方案表，用于完成用户对认证方案的所有配置操作，包括：添加、删除、查询、修改。设备存在缺省的认证方案表default，缺省方案可以被修改不能被删除。 该表的索引为FMAuthenSchemeName。 创建约束 无 修改约束 节点FMAuthenMethod和FMAuthenMethodNew不能交叉使用。即，如果配置时使用节点FMAuthenMethodNew，修改和读取时也必须使用节点FMAuthenMethodNew。 删除约束 当有域正在使用此认证方案时，不允许删除该方案； 如果要删除方案，必须先解除绑定。 读取约束 节点FMAuthenMethod和FMAuthenMethodNew不能交叉使用。即，如果配置时使用节点FMAuthenMethodNew，修改和读取时也必须使用节点FMAuthenMethodNew。 | 1.3.6.1.4.1.56813.5.2.1.1
HUAWEI-AAA-MIB | FMAuthenSchemeTable | FMAuthenSchemeName | 认证方案名。 | 1.3.6.1.4.1.56813.5.2.1.1.1.1 | DisplayString (SIZE (1..32)) | read-only |  | COLUMNAR
HUAWEI-AAA-MIB | FMAuthenSchemeTable | FMAuthenMethod | 认证模式。取值以及含义如下： 说明： local：表示本地认证时用户名不区分大小写；localcase：表示本地认证时用户名区分大小写。 1（local）：本地认证（缺省） 2（noauth）：不认证 3（radius）：RADIUS认证 4（localRadius）：先本地认证，如果用户名不存在则进行远端RADIUS认证。 5（radiusLocal）：先远端RADIUS认证，如果RADIUS认证服务不可用则进行本地认证。 6（radiusNoauth）：先远端RADIUS认证，如果RADIUS认证服务不可用则不再进行认证。 7（tacacs）：HWTACACS认证 8（tacacsLocal）：先HWTACACS认证，如果HWTACACS认证服务不可用则进行本地认证。 9（localTacacs）：先本地认证，如果用户名不存在则进行HWTACACS认证。 10（tacacsNoauth）：先HWTACACS认证，如果HWTACACS认证服务不可用则不再进行认证。 11（localNoauth）：先本地认证，如果用户名不存在则不再进行认证。 12（radiusTacacs）：先远端RADIUS认证，如果RADIUS认证服务不可用则进行HWTACACS认证。 13（tacacsRadius）：先HWTACACS认证，如果HWTACACS认证服务不可用则进行远端RADIUS认证。 14（localRadiusNoauth）：先本地认证，如果用户名不存在则进行远端RADIUS认证，如果RADIUS认证服务不可用则不再进行认证。 15（localTacacsNoauth）：先本地认证，如果用户名不存在则进行HWTACACS认证，如果HWTACACS认证服务不可用则不再进行认证。 16（radiusLocalNoauth）：先远端RADIUS认证，如果认证服务不可用则进行本地认证，如果本地认证时用户名不存在则不再进行认证。 17（radiusTacacsNoauth）：先远端RADIUS认证，如果RADIUS认证服务不可用则进行HWTACACS认证，如果HWTACACS认证服务不可用则不再进行认证 18（tacacsLocalNoauth）：先进行HWTACACS认证，如果HWTACACS认证服务不可用则进行本地认证，如果本地认证时用户名不存在则不再进行认证。 19（tacacsRadiusNoauth）：先进行HWTACACS认证，如果认证服务不可用则进行远端RADIUS认证，如果远端RADIUS认证不可用则不再进行认证。 20（localRadiusTacacs）：先本地认证，如果用户名不存在则进行远端RADIUS认证，如果RADIUS认证服务不可用则进行HWTACACS认证。 21（radiusLocalTacacs）：先远端RADIUS认证，如果认证服务不可用则进行本地认证，如果本地认证时用户名不存在则进行HWTACACS认证。 22（localTacacsRadius）：先本地认证，如果用户名不存在则进行HWTACACS认证，如果HWTACACS认证服务不可用则进行远端RADIUS认证。 23（radiusTacacsLocal）：先远端RADIUS认证，如果认证服务不可用则进行HWTACACS认证，如果HWTACACS认证服务不可用则进行本地认证。 24（tacacsLocalRadius）：先HWTACACS认证，如果HWTACACS认证服务不可用则进行本地认证，如果本地认证时用户名不存在则进行远端RADIUS认证。 25（tacacsRadiusLocal）：先HWTACACS认证，如果HWTACACS认证服务不可用则进行远端RADIUS认证，如果RADIUS认证服务不可用则进行本地认证。 26（localRadiusTacacsNoauth）：先本地认证，如有用户名不存在则进行远端RADIUS认证，如果RADIUS认证服务不可用则进行HWTACACS认证，如果HWTACACS认证服务不可用则不再进行认证。 27（localTacacsRadiusNoauth）：先本地认证，如有用户名不存在则进行HWTACACS认证，如果HWTACACS认证服务不可用则进行远端RADIUS认证，如果RADIUS认证服务不可用则不再进行认证。 28（radiusLocalTacacsNoauth）：先远端RADIUS认证，如果RADIUS认证服务不可用则进行本地认证，如果本地认证时用户名不存在则进行HWTACACS认证，如果HWTACACS认证服务不可用则不再进行认证。 29（radiusTacacsLocalNoauth）：先远端RADIUS认证，如果认证服务不可用则进行HWTACACS认证，如果HWTACACS认证服务不... | 1.3.6.1.4.1.56813.5.2.1.1.1.2 | INTEGER | read-create |  | COLUMNAR
HUAWEI-AAA-MIB | FMAuthenSchemeTable | FMAuthenRowStatus | 行状态。 | 1.3.6.1.4.1.56813.5.2.1.1.1.3 | INTEGER{active(1),notInService(2),notReady(3),createAndGo(4),createAndWait(5),destroy(6)} | read-create |  | COLUMNAR
HUAWEI-AAA-MIB | FMAuthenSchemeTable | FMAuthenMethodNew | 认证模式。 取值为固定长度为16个字节的字符串，支持字符包括阿拉伯数字和英文字母。其中，字符串的第一位表示第一顺序认证模式、第二位表示第二顺序认证模式、其他依次类推。各个认证模式的取值： 0：表示未配置。 1（noauth）：表示不认证。 2（local）：表示用户名不区分大小写的本地认证。 3（localcase）：表示用户名区分大小写的本地认证。 4（radius）：表示RADIUS认证。 5（tacacs）：表示HWTACACS认证。 例如：认证模式为RADIUS+HWTACACS+Local时，对应的节点取值为4520000000000000。 | 1.3.6.1.4.1.56813.5.2.1.1.1.6 | DisplayString (SIZE (1..16)) | read-write |  | COLUMNAR
HUAWEI-AAA-MIB | FMAuthenSchemeTable | FMAuthenTypeAdminChap | 在RADIUS认证时使用CHAP认证方式替换PAP认证的管理用户的接入类型，取值包括：Telnet、Terminal、SSH、FTP、HTTP。 1：Telnet 2：Terminal 3：Telnet+Terminal 4：SSH 5：Telnet+SSH 6：Terminal+SSH 7：Telnet+Terminal+SSH 8：FTP 9：Telnet+FTP 10：Terminal+FTP 11：Telnet+Terminal+FTP 12：SSH+FTP 13：Telnet+Terminal+FTP 14：Terminal+SSH+FTP 15：Telnet+Terminal+SSH+FTP 512：HTTP 指定的多个数值代表数值所指定的方式都支持。 | 1.3.6.1.4.1.56813.5.2.1.1.1.7 | Unsigned32 (0..4294967295) | read-write |  | COLUMNAR
HUAWEI-AAA-MIB | FMAuthenSchemeTable | FMServerNoRespAcct | 在配置了服务器计费的情况下，服务器认证无响应转入本地认证后，是否继续发送计费报文，取值包括： 1：继续发送计费报文。 2：不发送计费报文。 | 1.3.6.1.4.1.56813.5.2.1.1.1.8 | INTEGER {true(1), false(2)} | read-write |  | COLUMNAR
HUAWEI-AAA-MIB | FMAuthenSchemeTable | FMServerNoRespAuthor | 在配置了服务器+本地认证和授权的情况下，服务器认证无响应转入本地认证且认证成功后，是否继续向服务器请求授权，取值包括： 1：继续向服务器请求授权 2：不向服务器发送请求，设备直接请求本地授权 | 1.3.6.1.4.1.56813.5.2.1.1.1.9 | INTEGER {true(1), false(2)} | read-write |  | COLUMNAR
HUAWEI-AAA-MIB | FMAcctSchemeTable |  | FMAcctSchemeTable详细描述 FMAcctSchemeTable为计费方案表，用于完成用户对计费方案的基本配置操作。设备存在缺省的计费方案表default。缺省方案可以被修改不能被删除。 该表的索引为FMAcctSchemeName。 创建约束 无 修改约束 FMAcctRowStatus节点只能创建和删除，不能修改。 删除约束 当有域正在使用此计费方案时，不允许删除该方案； 如果要删除方案，必须先解除绑定。 读取约束 无 | 1.3.6.1.4.1.56813.5.2.1.2
HUAWEI-AAA-MIB | FMAcctSchemeTable | FMAcctSchemeName | 计费方案名。 | 1.3.6.1.4.1.56813.5.2.1.2.1.1 | DisplayString (SIZE (1..32)) | read-only |  | COLUMNAR
HUAWEI-AAA-MIB | FMAcctSchemeTable | FMAccMethod | 计费方法。取值以及含义如下： 2（noacct）：不计费。 3（radius）：远端radius计费。 5（hwtacacs）：远端tacacs计费。 6（haca）：远端haca计费。 | 1.3.6.1.4.1.56813.5.2.1.2.1.2 | INTEGER{noacct(2),radius(3),hwtacacs(5),haca(6)} | read-create |  | COLUMNAR
HUAWEI-AAA-MIB | FMAcctSchemeTable | FMAcctStartFail | 用户上线后开始计费失败的处理方法。取值以及含义如下： 1（none）：不做任何处理，用户仍然在线。 2（offline）：使用户下线。 | 1.3.6.1.4.1.56813.5.2.1.2.1.3 | INTEGER {none(1),offline(2)} | read-create |  | COLUMNAR
HUAWEI-AAA-MIB | FMAcctSchemeTable | FMAcctOnlineFail | 用户上线后发生其它异常后的处理办法。取值以及含义如下： 1（none）：不做任何处理，用户仍然在线。 2（offline）：使用户下线。 | 1.3.6.1.4.1.56813.5.2.1.2.1.4 | INTEGER {none(1),offline(2)} | read-create |  | COLUMNAR
HUAWEI-AAA-MIB | FMAcctSchemeTable | FMAccRealTimeInter | 实时计费的时间间隔。取值范围是0～65535，单位可以为分钟。缺省值为0，表示不进行实时计费。 | 1.3.6.1.4.1.56813.5.2.1.2.1.5 | Integer32 | read-create |  | COLUMNAR
HUAWEI-AAA-MIB | FMAcctSchemeTable | FMAcctRowStatus | 行状态。目前支持添加和删除。 | 1.3.6.1.4.1.56813.5.2.1.2.1.6 | INTEGER{active(1),notInService(2),notReady(3),createAndGo(4),createAndWait(5),destroy(6)} | read-create |  | COLUMNAR
HUAWEI-AAA-MIB | FMAcctSchemeExtTable |  | FMAcctSchemeExtTable详细描述 FMAcctSchemeExtTable为计费方案扩展表，用于完成用户对计费方案的扩展属性的配置操作。 该表的索引为FMAcctSchemeName。 创建约束 无 修改约束 如果通过节点FMIfRealtimeAcct设置不进行实时计费，则FMAcctSchemeTable中FMAcctRealTimeInter的值将不起作用。 删除约束 当有域正在使用此计费方案时，不允许删除该方案； 如果要删除方案，必须首先解除绑定。 读取约束 无 | 1.3.6.1.4.1.56813.5.2.1.19
HUAWEI-AAA-MIB | FMAcctSchemeExtTable | FMIfRealtimeAcct | 是否需要实时计费。取值以及含义如下： 1：进行实时计费。 2：不进行实时计费。 | 1.3.6.1.4.1.56813.5.2.1.19.1.1 | INTEGER{true(1),false(2)} | read-write |  | COLUMNAR
HUAWEI-AAA-MIB | FMAcctSchemeExtTable | FMRealtimeFailMaxnum | 实时计费失败最大允许的失败次数。取值范围1～255。缺省为3次。 | 1.3.6.1.4.1.56813.5.2.1.19.1.2 | Integer(32) | read-write |  | COLUMNAR
HUAWEI-AAA-MIB | FMAAAOfflineRecordTable |  | FMAAAOfflineRecordTable详细描述 FMAAAOfflineRecordTable为AAA用户下线记录表，可以获取下线用户的相关信息。 创建约束 不支持创建。 修改约束 不支持修改。 删除约束 不支持删除。 读取约束 无。 | 1.3.6.1.4.1.56813.5.2.1.52
HUAWEI-AAA-MIB | FMAAAOfflineRecordTable | FMAAAOfflineIndex | 下线用户的下线顺序编号。 | 1.3.6.1.4.1.56813.5.2.1.52.1.1 | Integer32 | read-only |  | COLUMNAR
HUAWEI-AAA-MIB | FMAAAOfflineRecordTable | FMOfflineRecordUserName | 下线用户用户名。字符串形式，长度范围为1～253。 | 1.3.6.1.4.1.56813.5.2.1.52.1.2 | DisplayString (SIZE(1..253)) | read-only |  | COLUMNAR
HUAWEI-AAA-MIB | FMAAAOfflineRecordTable | FMOfflineRecordDomainName | 域名称。字符串形式，长度范围为1～64。 | 1.3.6.1.4.1.56813.5.2.1.52.1.3 | OCTET STRING (SIZE (1..64)) | read-only |  | COLUMNAR
HUAWEI-AAA-MIB | FMAAAOfflineRecordTable | FMOfflineRecordUserMAC | 下线用户的MAC地址信息。 | 1.3.6.1.4.1.56813.5.2.1.52.1.4 | OCTET STRING (SIZE (6)) | read-only |  | COLUMNAR
HUAWEI-AAA-MIB | FMAAAOfflineRecordTable | FMOfflineRecordAccessType | 下线用户的接入类型。字符串形式，长度范围为1～64。 | 1.3.6.1.4.1.56813.5.2.1.52.1.5 | OCTET STRING (SIZE (1..64)) | read-only |  | COLUMNAR
HUAWEI-AAA-MIB | FMAAAOfflineRecordTable | FMOfflineRecordInterface | 下线用户的接口信息。字符串形式，长度范围为1～63。 | 1.3.6.1.4.1.56813.5.2.1.52.1.6 | DisplayString (SIZE(1..63)) | read-only |  | COLUMNAR
HUAWEI-AAA-MIB | FMAAAOfflineRecordTable | FMOfflineRecordAccessPeVlan | 下线用户的外层vlan信息。 | 1.3.6.1.4.1.56813.5.2.1.52.1.7 | Integer32 | read-only |  | COLUMNAR
HUAWEI-AAA-MIB | FMAAAOfflineRecordTable | FMOfflineRecordAccessCeVlan | 下线用户的内层vlan信息。 | 1.3.6.1.4.1.56813.5.2.1.52.1.8 | Integer32 | read-only |  | COLUMNAR
HUAWEI-AAA-MIB | FMAAAOfflineRecordTable | FMOfflineRecordIPAddress | 下线用户的IP地址信息。 | 1.3.6.1.4.1.56813.5.2.1.52.1.9 | IpAddress | read-only |  | COLUMNAR
HUAWEI-AAA-MIB | FMAAAOfflineRecordTable | FMOfflineRecordUserID | 下线用户的用户ID。 | 1.3.6.1.4.1.56813.5.2.1.52.1.10 | Integer32 | read-only |  | COLUMNAR
HUAWEI-AAA-MIB | FMAAAOfflineRecordTable | FMOfflineRecordUserLoginTime | 下线用户的上线时间。 | 1.3.6.1.4.1.56813.5.2.1.52.1.11 | OCTET STRING (SIZE (8 ¦ 11)) | read-only |  | COLUMNAR
HUAWEI-AAA-MIB | FMAAAOfflineRecordTable | FMOfflineRecordUserLogoutTime | 用户的下线时间。 | 1.3.6.1.4.1.56813.5.2.1.52.1.12 | OCTET STRING (SIZE (8 ¦ 11)) | read-only |  | COLUMNAR
HUAWEI-AAA-MIB | FMAAAOfflineRecordTable | FMOfflineRecordOfflineReason | 用户的下线原因。 | 1.3.6.1.4.1.56813.5.2.1.52.1.13 | DisplayString (SIZE(1..80)) | read-only |  | COLUMNAR
HUAWEI-AAA-MIB | FMAAASetting |  | FMAAASetting详细描述 FMAAASetting为全局配置表，可以设置域名分隔符、域名和安全码分隔符、域名解析方向及域名位置等。 该表不支持多节点组合设置。 创建约束 FMDomainNameDelimiter节点与FMDomainNameSecurityDelimiter节点不能相同。 修改约束 FMDomainNameDelimiter节点与FMDomainNameSecurityDelimiter节点不能相同。 删除约束 无 读取约束 无 | 1.3.6.1.4.1.56813.5.2.1.13
HUAWEI-AAA-MIB | FMAAASetting | FMDomainNameParseDirection | 指定域名解析方向。支持从左到右和从右到左两种方向。 0：表示从左到右。 1：表示从右到左。 | 1.3.6.1.4.1.56813.5.2.1.13.1.7 | INTEGER{lefttoright(0),righttoleft(1)} | read-write | 实现与MIB文件定义一致。 | COLUMNAR
HUAWEI-AAA-MIB | FMAAASetting | FMDomainNameLocation | 指定域名位置。支持域名在域名分隔符后或在域名分隔符前两种方式。 0：表示在域名分隔符前。 1：表示在域名分隔符后。 | 1.3.6.1.4.1.56813.5.2.1.13.1.8 | INTEGER{beforedelimiter(0),afterdelimiter(1)} | read-write | 实现与MIB文件定义一致。 | COLUMNAR
HUAWEI-AAA-MIB | FMAAASetting | FMDomainNameDelimiter | 指定域名分隔符。只能是 \ / : < > ¦ @ ' % 中的某一个字符。 | 1.3.6.1.4.1.56813.5.2.1.13.1.35 | DisplayString (SIZE (1..1)) | read-write | 实现与MIB文件定义一致。 | COLUMNAR
HUAWEI-AAA-MIB | FMAAASetting | FMDomainNameSecurityDelimiter | 指定域名和安全码之间的分隔符。只能是 \ / : < > ¦ @ ' % *中的某一个字符。 | 1.3.6.1.4.1.56813.5.2.1.13.1.36 | DisplayString (SIZE (1..1)) | read-write | 实现与MIB文件定义一致。 | COLUMNAR
HUAWEI-AAA-MIB | FMAAASetting | FMGlobalAuthEventAuthFailResponseFail | 指定用户接入认证失败后，设备是否回应认证失败报文。 1：enable（1），设备回应认证失败报文。 2：disable（2），设备回应认证成功报文。 | 1.3.6.1.4.1.56813.5.2.1.13.1.37 | INTEGER {enable(1), disable(2)} | read-write | 实现与MIB文件定义一致。 | COLUMNAR
HUAWEI-AAA-MIB | FMAAASetting | FMGlobalAuthEventAuthFailVlan | 指定用户在认证失败后被加入到相应VLAN中。 | 1.3.6.1.4.1.56813.5.2.1.13.1.38 | Integer32 (0..4094) | read-write | 实现与MIB文件定义一致。 | COLUMNAR
HUAWEI-AAA-MIB | FMAAASetting | FMGlobalAuthEventAuthenServerDownResponseFail | 指定当认证服务器无响应时，设备是否回应认证失败报文。 1：enable（1），设备回应认证失败报文。 2：disable（2），设备回应认证成功报文。 | 1.3.6.1.4.1.56813.5.2.1.13.1.39 | INTEGER {enable(1), disable(2)} | read-write | 实现与MIB文件定义一致。 | COLUMNAR
HUAWEI-AAA-MIB | FMAAASetting | FMGlobalAuthEventAuthenServerDownVlan | 指定当认证服务器无响应时，设备将用户加入到相应VLAN中。 | 1.3.6.1.4.1.56813.5.2.1.13.1.40 | Integer32 (0..4094) | read-write | 实现与MIB文件定义一致。 | COLUMNAR
HUAWEI-AAA-MIB | FMAAASetting | FMGlobalAuthEventClientNoResponseVlan | 指定当客户端无响应时，设备将用户加入相应VLAN内。 | 1.3.6.1.4.1.56813.5.2.1.13.1.41 | Integer32 (0..4094) | read-write | 实现与MIB文件定义一致。 | COLUMNAR
HUAWEI-AAA-MIB | FMAAASetting | FMGlobalAuthEventPreAuthVlan | 指定客户端认证前，设备将用户加入相应VLAN。 | 1.3.6.1.4.1.56813.5.2.1.13.1.42 | Integer32 (0..4094) | read-write | 实现与MIB文件定义一致。 | COLUMNAR
HUAWEI-AAA-MIB | FMAAASetting | FMGlobalAuthEventAuthFailUserGroup | 指定用户在认证失败后被加入到相应用户组。 说明： 仅NAC传统模式支持该节点。 | 1.3.6.1.4.1.56813.5.2.1.13.1.43 | OCTET STRING (SIZE (0..64)) | read-write | 实现与MIB文件定义一致。 | COLUMNAR
HUAWEI-AAA-MIB | FMAAASetting | FMGlobalAuthEventAuthenServerDownUserGroup | 指定当认证服务器无响应时，设备将用户加入到相应用户组中。 说明： 仅NAC传统模式支持该节点。 | 1.3.6.1.4.1.56813.5.2.1.13.1.44 | OCTET STRING (SIZE (0..64)) | read-write | 实现与MIB文件定义一致。 | COLUMNAR
HUAWEI-AAA-MIB | FMAAASetting | FMGlobalAuthEventClientNoResponseUserGroup | 指定当客户端 说明： 仅NAC传统模式支持该节点。 无响应时，设备将用户加入到相应用户组中。 | 1.3.6.1.4.1.56813.5.2.1.13.1.45 | OCTET STRING (SIZE (0..64)) | read-write | 实现与MIB文件定义一致。 | COLUMNAR
HUAWEI-AAA-MIB | FMAAASetting | FMGlobalAuthEventPreAuthUserGroup | 指定客户端认证前，设备将用户加入到相应用户组。 说明： 仅NAC传统模式支持该节点。 | 1.3.6.1.4.1.56813.5.2.1.13.1.46 | OCTET STRING (SIZE (0..64)) | read-write | 实现与MIB文件定义一致。 | COLUMNAR
HUAWEI-AAA-MIB | FMAAASetting | FMAuthorModifyMode | 指定授权服务器下发的用户授权信息的生效模式： 1: overlay(0)，覆盖模式，新下发的授权信息覆盖原先所有类别的授权信息。 2: modify(1)，修改模式，新下发的授权信息仅按类别覆盖原有的授权信息。 | 1.3.6.1.4.1.56813.5.2.1.13.1.47 | INTEGER {overlay(0), modify(1)} | read-write | 实现与MIB文件定义一致。 | COLUMNAR
HUAWEI-AAA-MIB | FMAAASetting | FMLocalRetryInterval | 指定本地用户重试时间间隔。 | 1.3.6.1.4.1.56813.5.2.1.13.1.48 | Integer32 (5..65535) | read-write | 实现与MIB文件定义一致。 | COLUMNAR
HUAWEI-AAA-MIB | FMAAASetting | FMLocalRetryTime | 指定本地用户连续输入错误密码的限制次数。 | 1.3.6.1.4.1.56813.5.2.1.13.1.49 | Integer32 (3..65535) | read-write | 实现与MIB文件定义一致。 | COLUMNAR
HUAWEI-AAA-MIB | FMAAASetting | FMLocalBlockTime | 指定本地账号的锁定时间。 | 1.3.6.1.4.1.56813.5.2.1.13.1.50 | Integer32 (5..65535) | read-write | 实现与MIB文件定义一致。 | COLUMNAR
HUAWEI-AAA-MIB | FMAAASetting | FMBlockDisable | 去使能账号锁定功能： 1: localuser(0)，去使能本地账号锁定功能。 2: remoteuser(1)，去使能远端账号锁定功能。 3: localremoteuser(2)，同时去使能本地和远端账号锁定功能。 | 1.3.6.1.4.1.56813.5.2.1.13.1.54 | INTEGER {localuser(0), remoteuser(1), localremoteuser(2)} | read-write | 实现与MIB文件定义一致。 | COLUMNAR
HUAWEI-AAA-MIB | FMAAASetting | FMTotalAuthReqNumPortal | 指定Portal认证用户的数量。 | 1.3.6.1.4.1.56813.5.2.1.13.1.55 | INTEGER (0..4294967295) | read-write | 实现与MIB文件定义一致。 | COLUMNAR
HUAWEI-AAA-MIB | FMAAASetting | FMTotalAuthReqNumMac | 指定MAC认证用户的数量。 | 1.3.6.1.4.1.56813.5.2.1.13.1.56 | INTEGER (0..4294967295) | read-write | 实现与MIB文件定义一致。 | COLUMNAR
HUAWEI-AAA-MIB | FMAAASetting | FMTotalAuthReqNumDot1x | 指定802.1X认证用户的数量。 | 1.3.6.1.4.1.56813.5.2.1.13.1.57 | INTEGER (0..4294967295) | read-write | 实现与MIB文件定义一致。 | COLUMNAR
HUAWEI-AAA-MIB | FMAAASetting | FMChgPswVertifyFlag | 在本地管理员用户修改自己的密码时，使能校验老密码的功能: 1：enable（1），使能校验老密码的功能。 2：disable（2），去使能校验老密码的功能。 缺省情况下，使能校验老密码的功能。 | 1.3.6.1.4.1.56813.5.2.1.13.1.58 | INTEGER {enable(1), disable(2)} | read-write | 实现与MIB文件定义一致。 | COLUMNAR
HUAWEI-AAA-MIB | FMAAASetting | FMLamPswComplexityCheckMethod | 使能本地用户密码复杂度检查功能： 0：standard(0)，用户设置的密码至少包含“大写字母、小写字母、数字和特殊字符”中的两种，才能通过密码复杂度检查。 1：threeofkinds(1)，用户设置的密码至少包含“大写字母、小写字母、数字和特殊字符”中的三种，才能通过密码复杂度检查。 2：nocheck(2)，不进行密码复杂度检查。 | 1.3.6.1.4.1.56813.5.2.1.13.1.59 | INTEGER {standard(0), threeofkinds(1), nocheck(2)} | read-write | 实现与MIB文件定义一致。 | COLUMNAR
HUAWEI-AAA-MIB | FMAAASetting | FMRemoteAccessRetryInterval | 指定接入用户远端认证失败后用户的重试时间间隔。 | 1.3.6.1.4.1.56813.5.2.1.13.1.60 | Integer32 (5..65535) | read-write | 实现与MIB文件定义一致。 | COLUMNAR
HUAWEI-AAA-MIB | FMAAASetting | FMRemoteAccessRetryTime | 指定接入用户远端认证时连续认证失败的限制次数。 | 1.3.6.1.4.1.56813.5.2.1.13.1.61 | Integer32 (3..65535) | read-write | 实现与MIB文件定义一致。 | COLUMNAR
HUAWEI-AAA-MIB | FMAAASetting | FMRemoteAccessBlockTime | 指定接入用户远端账号的锁定时间。 | 1.3.6.1.4.1.56813.5.2.1.13.1.62 | Integer32 (5..65535) | read-write | 实现与MIB文件定义一致。 | COLUMNAR
HUAWEI-AAA-MIB | FMAAASetting | FMRemoteAdminRetryInterval | 指定管理员用户远端认证失败后用户的重试时间间隔。 | 1.3.6.1.4.1.56813.5.2.1.13.1.63 | Integer32 (5..65535) | read-write | 实现与MIB文件定义一致。 | COLUMNAR
HUAWEI-AAA-MIB | FMAAASetting | FMRemoteAdminRetryTime | 指定管理员用户远端认证时连续认证失败的限制次数。 | 1.3.6.1.4.1.56813.5.2.1.13.1.64 | Integer32 (3..65535) | read-write | 实现与MIB文件定义一致。 | COLUMNAR
HUAWEI-AAA-MIB | FMAAASetting | FMRemoteAdminBlockTime | 指定管理员用户远端账号的锁定时间。 | 1.3.6.1.4.1.56813.5.2.1.13.1.65 | Integer32 (5..65535) | read-write | 实现与MIB文件定义一致。 | COLUMNAR
HUAWEI-AAA-MIB | FMAAASetting | FMPassChangeOfflineEnable | 指定本地管理员用户修改密码时，使能与用户进行交互确认的功能。 0：disable（0），去使能与用户进行交互确认的功能。 1：enable（1），使能与用户进行交互确认的功能。 缺省情况下，使能与用户进行交互确认的功能。 | 1.3.6.1.4.1.56813.5.2.1.13.1.66 | INTEGER {enable(1), disable(0)} | read-write | 实现与MIB文件定义一致。 | COLUMNAR
HUAWEI-AAA-MIB | FMAAAState |  | FMAAAState详细描述 该表用于获取设备上的在线用户数。 创建约束 该表不支持创建。 修改约束 该表不支持修改。 删除约束 该表不支持删除。 读取约束 无 | 1.3.6.1.4.1.56813.5.2.1.14
HUAWEI-AAA-MIB | FMAAAState | FMTotalWlsOnlineNum | 显示在线的无线用户总数。 | 1.3.6.1.4.1.56813.5.2.1.14.1.32 | INTEGER (0..4294967295) | read-only |  | COLUMNAR
HUAWEI-AAA-MIB | FMAAAState | FMTotalWrdOnlineNum | 显示在线的有线用户总数。 | 1.3.6.1.4.1.56813.5.2.1.14.1.33 | INTEGER (0..4294967295) | read-only |  | COLUMNAR
HUAWEI-AAA-MIB | FMDomainTable |  | FMDomainTable详细描述 FMDomainTable为域信息表，用于完成用户对域的基本属性配置操作。设备的缺省域为default和default_admin。缺省域可以被修改不能被删除。 该表的索引为FMDomainName。 创建约束 无 修改约束 配置域下的认证方案时，要求该认证方案必须已经存在，否则配置失败； 配置域下的计费方案时，要求该计费方案必须已经存在，否则配置失败； 配置域下的用户认证计费时使用的RADIUS组时，要求该RADIUS组必须已经存在，否则配置失败； 配置域下的业务方案模板时，要求该业务方案必须已经存在，否则配置失败。 删除约束 在以下情况下不允许删除域： 域下有用户 系统缺省域 读取约束 无 | 1.3.6.1.4.1.56813.5.2.1.4
HUAWEI-AAA-MIB | FMDomainTable | FMDomainName | 域名。字符串形式，取值范围是1～64。不能使用星号“ * ”、问号“?”、引号“"”。不区分大小写。 | 1.3.6.1.4.1.56813.5.2.1.4.1.1 | OCTET STRING (SIZE (1..64)) | read-only |  | COLUMNAR
HUAWEI-AAA-MIB | FMDomainTable | FMDomainAuthenSchemeName | 域所引用的认证方案名。字符串形式，取值范围是1～32。缺省情况下，域的认证方案为radius。 | 1.3.6.1.4.1.56813.5.2.1.4.1.2 | DisplayString (SIZE (1..32)) | read-create |  | COLUMNAR
HUAWEI-AAA-MIB | FMDomainTable | FMDomainAcctSchemeName | 域所引用的计费方案名。字符串形式，取值范围是1～32。缺省情况下，域的计费方案为default。 | 1.3.6.1.4.1.56813.5.2.1.4.1.3 | DisplayString (SIZE (1..32)) | read-create |  | COLUMNAR
HUAWEI-AAA-MIB | FMDomainTable | FMDomainRadiusGroupName | 域所使用的RADIUS服务器组名称。字符串形式，取值范围是1～32。必须是已经存在的RADIUS服务器组。 | 1.3.6.1.4.1.56813.5.2.1.4.1.4 | DisplayString (SIZE (0..32)) | read-create |  | COLUMNAR
HUAWEI-AAA-MIB | FMDomainTable | FMDomainRowStatus | 行状态。支持创建和删除。 | 1.3.6.1.4.1.56813.5.2.1.4.1.11 | INTEGER{active(1),notInService(2),notReady(3),createAndGo(4),createAndWait(5),destroy(6)} | read-create |  | COLUMNAR
HUAWEI-AAA-MIB | FMDomainTable | FMDomainServiceSchemeName | 域所使用的业务方案名称。字符串形式，取值范围是1～32。必须是已经存在的业务方案。 | 1.3.6.1.4.1.56813.5.2.1.4.1.13 | DisplayString (SIZE (1..32)) | read-create |  | COLUMNAR
HUAWEI-AAA-MIB | FMDomainTable | FMDomainForcePushUrl | 域内强推的URL。 | 1.3.6.1.4.1.56813.5.2.1.4.1.16 | DisplayString (SIZE (1..200)) | read-create |  | COLUMNAR
HUAWEI-AAA-MIB | FMDomainTable | FMDomainForcePushUrlTemplate | 域内强推的URL模板名称。 | 1.3.6.1.4.1.56813.5.2.1.4.1.17 | DisplayString (SIZE (1..31)) | read-create |  | COLUMNAR
HUAWEI-AAA-MIB | FMDomainTable | FMStateBlockFirstTimeRangeName | 域处于阻塞状态的第一个时间段。 说明： 配置节点FMStateBlockFirstTimeRangeName的值为“--”，表示删除FMStateBlockFirstTimeRangeName、FMStateBlockSecondTimeRangeName、FMStateBlockThirdTimeRangeName和FMStateBlockForthTimeRangeName四个节点的配置。 如果节点FMStateBlockFirstTimeRangeName的值不是“--”，那么后面三个节点的取值都不能配置为“--”。 | 1.3.6.1.4.1.56813.5.2.1.4.1.18 | DisplayString (SIZE (1..32)) | read-create |  | COLUMNAR
HUAWEI-AAA-MIB | FMDomainTable | FMStateBlockSecondTimeRangeName | 域处于阻塞状态的第二个时间段。 说明： 如果需要配置此节点，必须先配置节点FMStateBlockFirstTimeRangeName。 | 1.3.6.1.4.1.56813.5.2.1.4.1.19 | DisplayString (SIZE (1..32)) | read-create |  | COLUMNAR
HUAWEI-AAA-MIB | FMDomainTable | FMStateBlockThirdTimeRangeName | 域处于阻塞状态的第三个时间段。 说明： 如果需要配置此节点，必须先配置节点FMStateBlockFirstTimeRangeName和FMStateBlockSecondTimeRangeName。 | 1.3.6.1.4.1.56813.5.2.1.4.1.20 | DisplayString (SIZE (1..32)) | read-create |  | COLUMNAR
HUAWEI-AAA-MIB | FMDomainTable | FMStateBlockForthTimeRangeName | 域处于阻塞状态的第四个时间段。 说明： 如果需要配置此节点，必须先配置节点FMStateBlockFirstTimeRangeName、FMStateBlockSecondTimeRangeName和FMStateBlockThirdTimeRangeName。 | 1.3.6.1.4.1.56813.5.2.1.4.1.21 | DisplayString (SIZE (1..32)) | read-create |  | COLUMNAR
HUAWEI-AAA-MIB | FMDomainTable | FMDomainAcctCopyRdsServerName | 域下配置的二级计费RADIUS服务器模板的名称。 | 1.3.6.1.4.1.56813.5.2.1.4.1.23 | DisplayString (SIZE (1..32)) | read-create |  | COLUMNAR
HUAWEI-AAA-MIB | FMDomainExtTable |  | FMDomainExtTable详细描述 FMDomainExtTable为域扩展信息表，用于完成用户对域的扩展属性的配置操作，包括：域状态、绑定域下的hwtacacs服务器模板和授权模板。 该表的索引为FMDomainName。 创建约束 无 修改约束 配置域下的授权方案时，要求该授权方案必须已经存在，否则配置失败； 配置域下的TAC组时，要求该TAC组必须已经存在，否则配置失败。 删除约束 在以下情况不允许删除域： 域下有用户 系统缺省域 读取约束 无 | 1.3.6.1.4.1.56813.5.2.1.5
HUAWEI-AAA-MIB | FMDomainExtTable | FMIfDomainActive | 设置域状态。取值以及含义如下： 1：设置域为激活状态（缺省状态）。 2：设置域为阻塞状态。 说明： 如果某域不希望被继续使用，可以将域设置为阻塞状态，所有该域下的用户将被禁止接入，但仍可保留已经在线的域下用户。 | 1.3.6.1.4.1.56813.5.2.1.5.1.2 | INTEGER{true(1),false(2)} | read-write |  | COLUMNAR
HUAWEI-AAA-MIB | FMDomainExtTable | FMTacGroupName | 域下的TACACS组名。 | 1.3.6.1.4.1.56813.5.2.1.5.1.26 | OCTET STRING (SIZE (1..64)) | read-create |  | COLUMNAR
HUAWEI-AAA-MIB | FMDomainExtTable | FMDomainAuthorSchemeName | 域下绑定的授权模板。 | 1.3.6.1.4.1.56813.5.2.1.5.1.29 | OCTET STRING (SIZE (1..64)) | read-create |  | COLUMNAR
HUAWEI-AAA-MIB | FMAuthorSchemeTable |  | FMAuthorSchemeTable详细描述 FMAuthorSchemeTable为授权方案表，用于创建用户的授权方案。设备的缺省授权方案为default。缺省授权方案可以被修改不能被删除。 该表的索引为FMAuthorSchemeName。 创建约束 无 修改约束 节点FMAuthorMethod和FMAuthorMethodNew不能交叉使用。即，如果配置时使用节点FMAuthorMethodNew，修改和读取时也必须使用节点FMAuthorMethodNew。 删除约束 当节点被正在使用的域所引用时，不能删除。 读取约束 节点FMAuthorMethod和FMAuthorMethodNew不能交叉使用。即，如果配置时使用节点FMAuthorMethodNew，修改和读取时也必须使用节点FMAuthorMethodNew。 | 1.3.6.1.4.1.56813.5.2.1.8
HUAWEI-AAA-MIB | FMAuthorSchemeTable | FMAuthorSchemeName | 授权方案名称。字符串形式，取值范围是1～32。 方案名不区分大小写，需要符合Windows的命名规范，不能包括斜线“\”、反斜线“/”、冒号“:”、星号“ * ”、问号“?”、引号“"”和尖括号“<”、“>”等字符。 | 1.3.6.1.4.1.56813.5.2.1.8.1.1 | OCTET STRING (SIZE (1..64)) | read-only |  | COLUMNAR
HUAWEI-AAA-MIB | FMAuthorSchemeTable | FMAuthorMethod | 授权方法。整数形式，取值以及含义如下： 说明： local：表示本地认证时用户名不区分大小写；localcase：表示本地认证时用户名区分大小写。 1: none(1)：直接授权。 2: local(2)：本地授权（缺省）。 3: hwtacacs(3)：HWTACACS授权。 4: if-authenticated(4)：if-authenticated授权模式，如果用户通过了验证，同时使用的验证方法不是none，则使用户授权通过，否则授权不通过。 5: hwtacacs-none(5)：先HWTACACS授权，如果HWTACACS方式授权服务不可用则直接授权。 6: hwtacacs-local(6)：先HWTACACS授权，如果HWTACACS方式授权服务不可用则采用本地授权。 7: hwtacacs-ifauthenticated(7)：先HWTACACS授权，如果HWTACACS方式授权服务不可用则采用if-authenticated方式授权。 8: localnone(8)：先本地授权，如果用户名不存在则直接授权。 9: localhwtacacs(9)：先本地授权，如果用户名不存在则HWTACACS授权。 10: localifauthenticated(10)：先本地授权，如果用户名不存在则if-authenticated方式授权。 11: ifauthenticatednone(11)：先if-authenticated方式授权，如果if-authenticated授权方式不可用则直接授权。 12: ifauthenticatedlocal(12)：先if-authenticated方式授权，如果if-authenticated授权方式不可用则本地授权。 13: ifauthenticatedhwtacacs(13)：先if-authenticated方式授权，如果if-authenticated授权方式不可用则HWTACACS授权。 14: localhwtacacsnone(14)：先本地授权，如果用户名不存在则HWTACACS授权，如果HWTACACS授权方式不可用则直接授权。 15: localifauthenticatednone(15)：先本地授权，如果用户名不存在则if-authenticated方式授权，如果if-authenticated方式授权不可用则直接授权。 16: hwtacacslocalnone(16)：先HWTACACS授权，如果HWTACACS方式授权服务不可用则本地授权，采用本地授权时如果用户名不存在则直接授权。 17: hwtacacsifauthenticatednone(17)：先HWTACACS授权，如果HWTACACS方式授权服务不可用则if-authenticated方式授权，如果授权服务不可用则直接授权。 18: ifauthenticatedlocalnone(18)：先if-authenticated方式授权，如果授权服务不可用则本地授权，采用本地授权时如果用户名不存在则直接授权。 19: ifauthenticatedhwtacacsnone(19)：先if-authenticated方式授权，如果if-authenticated方式授权不可用则采用HWTACACS授权，如果HWTACACS方式授权不可用则直接授权。 20: localhwtacacsifauthenticated(20)：先本地授权，如果用户名不存在则HWTACACS授权，如果HWTACACS方式授权不可用则使用if-authenticated方式授权。 21: localifauthenticatedhwtacacs(21)：先本地授权，如果用户名不存在则if-authenticated方式授权，如果if-authenticated方式授权不可用则HWTACACS授权。 22: hwtacaslocalifauthenticated(22)：先HWTACACS授权，如果HWTACACS方式授权不可用则本地授权，采用本地授权时如果用户名不存在则if-authenticated方式授权。 23: hwtacacsifauthenticatedlocal(23)：先HWTACACS授权，如果HWTACACS方式授权不可用则if-authenticated方式授权，如果if-authenticated方式授权不可用则本地授权。 24: ifauthenticatedlocalhwtacacs(24)：先if-authenticated方式授权，如果if-authenticated方式授权不可用则本地授权，采用本地授权时如果用户名不存在则HWTACACS授权。 25: ifauth... | 1.3.6.1.4.1.56813.5.2.1.8.1.2 | Integer | read-create |  | COLUMNAR
HUAWEI-AAA-MIB | FMAuthorSchemeTable | FMAuthorRowStatus | 行状态。目前支持添加和删除。 | 1.3.6.1.4.1.56813.5.2.1.8.1.3 | INTEGER{active(1),notInService(2),notReady(3),createAndGo(4),createAndWait(5),destroy(6)} | read-create |  | COLUMNAR
HUAWEI-AAA-MIB | FMAuthorSchemeTable | FMAuthorMethodNew | 授权模式。 取值为固定长度为16个字节的字符串，支持字符包括阿拉伯数字和英文字母。其中，字符串的第一位表示第一顺序授权模式、第二位表示第二顺序授权模式、其他依次类推。各个授权模式的取值： 0：表示未配置。 1（noauth）：表示不授权。 2（local）：表示用户名不区分大小写的本地授权。 3（localcase）：表示用户名区分大小写的本地授权。 4（radius）：表示RADIUS授权。 5（tacacs）：表示HWTACACS授权。 例如：授权模式为HWTACACS+Local时，对应的节点取值为5200000000000000。 | 1.3.6.1.4.1.56813.5.2.1.8.1.4 | OCTET STRING (SIZE (1..64)) | read-write |  | COLUMNAR
HUAWEI-AAA-MIB | FMLocalUserTable |  | FMLocalUserTable详细描述 FMLocalUserTable用于创建、设置、删除本地用户。 该表的索引是FMLocalUserName。 创建约束 该表无创建约束。 修改约束 该表无修改约束。 删除约束 该表无删除约束。 读取约束 该表无读取约束。 | 1.3.6.1.4.1.56813.5.2.1.10
HUAWEI-AAA-MIB | FMLocalUserTable | FMLocalUserName | 本地用户名称。字符串形式，取值范围是1～64。 | 1.3.6.1.4.1.56813.5.2.1.10.1.1 | OCTET STRING (SIZE (1..64)) | read-only |  | COLUMNAR
HUAWEI-AAA-MIB | FMLocalUserTable | FMLocalUserPassword | 本地用户密码。 | 1.3.6.1.4.1.56813.5.2.1.10.1.2 | OCTET STRING | read-create |  | COLUMNAR
HUAWEI-AAA-MIB | FMLocalUserTable | FMLocalUserAccessType | 本地用户允许的接入类型。取值以及含义如下： 0x00000040：表示用户类型为Telnet用户，通常指网络管理员。 0x00000080：表示用户类型为Terminal。 0x00000200：表示用户类型为SSH用户。 0x00000001：表示用户类型为PPP用户。 0x00000002：表示用户类型为WEB。 0x00000100：表示用户类型为FTP用户。 0x00000400：表示用户类型为X25-PAD用户。 0x00000020：表示用户类型为802.1X用户。 0x00000800：表示用户类型为HTTP用户，通常用于WEB网管登录。 0x00002000：表示用户类型为API用户。 | 1.3.6.1.4.1.56813.5.2.1.10.1.3 | INTEGER (0..4294967295) | read-create |  | COLUMNAR
HUAWEI-AAA-MIB | FMLocalUserTable | FMLocalUserPriority | 用户权限优先级。整数形式，取值范围是0～16。其中0～15表示用户优先级，16表示用户优先级由其他模块决定。 | 1.3.6.1.4.1.56813.5.2.1.10.1.4 | Integer32 | read-create |  | COLUMNAR
HUAWEI-AAA-MIB | FMLocalUserTable | FMftpDirction | FTP目录。字符串形式，长度范围是1～64。本节点只对FTP用户有效。 | 1.3.6.1.4.1.56813.5.2.1.10.1.5 | OCTET STRING (SIZE (1..64)) | read-create |  | COLUMNAR
HUAWEI-AAA-MIB | FMLocalUserTable | FMLocalUserRowStatus | 行状态。支持添加，删除 | 1.3.6.1.4.1.56813.5.2.1.10.1.12 | INTEGER{active(1),notInService(2),notReady(3),createAndGo(4),createAndWait(5),destroy(6)} | read-create |  | COLUMNAR
HUAWEI-AAA-MIB | FMLocalUserTable | HwLocalUserAccessLimitNum | 接入用户的最大数限制。 | 1.3.6.1.4.1.56813.5.2.1.10.1.15 | Integer32 | read-create |  | COLUMNAR
HUAWEI-AAA-MIB | FMLocalUserTable | FMLocalUserPasswordSetTime | 本地用户密码的创建时间。 | 1.3.6.1.4.1.56813.5.2.1.10.1.19 | OCTET STRING | read-only |  | COLUMNAR
HUAWEI-AAA-MIB | FMLocalUserTable | FMLocalUserPasswordExpireTime | 本地用户密码的过期时间。 | 1.3.6.1.4.1.56813.5.2.1.10.1.20 | OCTET STRING | read-only |  | COLUMNAR
HUAWEI-AAA-MIB | FMLocalUserTable | FMLocalUserPasswordIsExpired | 本地用户密码是否过期： 0：表示本地用户密码未过期。 1：表示本地用户密码已过期。 | 1.3.6.1.4.1.56813.5.2.1.10.1.21 | INTEGER | read-only |  | COLUMNAR
HUAWEI-AAA-MIB | FMLocalUserTable | FMLocalUserPasswordIsOrginal | 本地用户密码是否是初始密码： 0：表示本地用户密码不是初始密码。 1：表示本地用户密码是初始密码。 | 1.3.6.1.4.1.56813.5.2.1.10.1.22 | INTEGER | read-only |  | COLUMNAR
HUAWEI-AAA-MIB | FMLocalUserTable | FMhttpdirectory | HTTP用户可访问的目录。 | 1.3.6.1.4.1.56813.5.2.1.10.1.23 | OCTET STRING (SIZE (1..64)) | read-create |  | COLUMNAR
HUAWEI-AAA-MIB | FMLocalUserTable | FMLocalUserLastLoginTime | 上次登陆设备时间。 | 1.3.6.1.4.1.56813.5.2.1.10.1.24 | OCTET STRING (SIZE (1..32)) | read-only |  | COLUMNAR
HUAWEI-AAA-MIB | FMLocalUserTable | FMLocalUserStatus | 账号状态。 enable：可用。 disable：不可用。 | 1.3.6.1.4.1.56813.5.2.1.10.1.25 | OCTET STRING (SIZE (1..16)) | read-only |  | COLUMNAR
HUAWEI-AAA-MIB | FMLocalUserTable | FMLocalUserAdminLevel | 管理员角色。 Guest：访客。 Monitoring：监控管理员。 Configuration：配置管理员。 System：系统管理员。 | 1.3.6.1.4.1.56813.5.2.1.10.1.26 | OCTET STRING (SIZE (1..16)) | read-only |  | COLUMNAR
HUAWEI-AAA-MIB | FMLocalUserExtTable |  | FMLocalUserExtTable详细描述 FMLocalUserExtTable为AAA用户信息的扩展表。 创建约束 无 修改约束 无 删除约束 无 读取约束 无 | 1.3.6.1.4.1.56813.5.2.1.11
HUAWEI-AAA-MIB | FMLocalUserExtTable | FMLocalUserState | 本地用户的状态。 | 1.3.6.1.4.1.56813.5.2.1.11.1.2 | INTEGER | read-write |  | COLUMNAR
HUAWEI-AAA-MIB | FMLocalUserExtTable | FMLocalUserUserGroup | 本地用户所属用户组的信息，字符串形式，长度范围可以为1～64。 说明： 仅NAC传统模式支持该节点。 | 1.3.6.1.4.1.56813.5.2.1.11.1.7 | OCTET STRING (SIZE (1..64)) | read-write |  | COLUMNAR
HUAWEI-AAA-MIB | FMLocalUserExtTable | FMLocalUserDeviceType | 本地用户的设备类型，字符串形式，长度范围可以为1～256。 说明： 仅NAC传统模式支持该节点。 | 1.3.6.1.4.1.56813.5.2.1.11.1.8 | OCTET STRING (SIZE (1..64)) | read-write |  | COLUMNAR
HUAWEI-AAA-MIB | FMLocalUserExtTable | FMLocalUserExpireDate | 本地账号的过期日期。 整数形式，取值范围是2000年1月1日～2099年12月31日。格式为YYYY/MM/DD。 | 1.3.6.1.4.1.56813.5.2.1.11.1.9 | OCTET STRING (SIZE (1..64)) | read-write |  | COLUMNAR
HUAWEI-AAA-MIB | FMLocalUserExtTable | FMLocalUserIdleTimeoutSecond | 本地账号的闲置切断时间。 | 1.3.6.1.4.1.56813.5.2.1.11.1.10 | INTEGER (0..4294967295) | read-write |  | COLUMNAR
HUAWEI-AAA-MIB | FMLocalUserExtTable | FMLocalUserTimeRange | 本地账号的接入时间段。 | 1.3.6.1.4.1.56813.5.2.1.11.1.11 | OCTET STRING (SIZE (1..64)) | read-write |  | COLUMNAR
HUAWEI-AAA-MIB | FMLocalUserExtTable | FMLocalUserIsExpired | 本地账号已超期。 | 1.3.6.1.4.1.56813.5.2.1.11.1.12 | INTEGER | read-only |  | COLUMNAR
HUAWEI-AAA-MIB | FMLocalUserExtTable | FMLocalUserBlockTimestamp | 本地用户被锁定（由于连续输入错误密码导致本地用户被锁定）的剩余时间。 | 1.3.6.1.4.1.56813.5.2.1.11.1.15 | DisplayString | read-only |  | COLUMNAR
HUAWEI-AAA-MIB | FMRecordSchemeTable |  | FMRecordSchemeTable详细描述 FMRecordSchemeTable为记录策略表，包括记录方案名，TAC模板名，完成所有对记录方案的配置：删除、添加、修改、查询。 该表的索引是FMRecordSchemeName。 创建约束 无 修改约束 FMRecordSchemeName、FMRecordRowStatus两个节点只能创建和删除，不能修改。 读取约束 无 | 1.3.6.1.4.1.56813.5.2.1.30
HUAWEI-AAA-MIB | FMRecordSchemeTable | FMRecordSchemeName | 记录方案名称。 | 1.3.6.1.4.1.56813.5.2.1.30.1.1 | OCTET STRING (SIZE (1..64)) | read-only |  | COLUMNAR
HUAWEI-AAA-MIB | FMRecordSchemeTable | FMRecordTacGroupName | 记录方案所使用的HWTACACS组名称。 | 1.3.6.1.4.1.56813.5.2.1.30.1.2 | OCTET STRING (SIZE (1..64)) | read-create |  | COLUMNAR
HUAWEI-AAA-MIB | FMRecordSchemeTable | FMRecordRowStatus | 行状态。 | 1.3.6.1.4.1.56813.5.2.1.30.1.3 | INTEGER{active(1),notInService(2),notReady(3),createAndGo(4),createAndWait(5),destroy(6)} | read-create |  | COLUMNAR
HUAWEI-AAA-MIB | FMServiceSchemeTable |  | FMServiceSchemeTable详细描述 FMServiceSchemeTable为业务方案模板配置表，在业务方案下配置相关用户授权信息。 该表的索引是FMServiceSchemeName。 创建约束 无 修改约束 无 删除约束 当有域正在使用此策略方案时，不允许删除该方案；如果要删除方案，必须首先解除绑定。 读取约束 无 | 1.3.6.1.4.1.56813.5.2.1.38
HUAWEI-AAA-MIB | FMServiceSchemeTable | FMServiceSchemeName | 业务方案名称。字符串形式，取值范围是1～32。 | 1.3.6.1.4.1.56813.5.2.1.38.1.1 | OCTET STRING (SIZE (1..64)) | read-only |  | COLUMNAR
HUAWEI-AAA-MIB | FMServiceSchemeTable | FMServiceSchemeIdleCutTime | 闲置切断时间，即允许闲置用户在线的时间。 | 1.3.6.1.4.1.56813.5.2.1.38.1.13 | Integer32 | read-write |  | COLUMNAR
HUAWEI-AAA-MIB | FMServiceSchemeTable | FMServiceSchemeIdleCutFlow | 闲置切断阈值。 | 1.3.6.1.4.1.56813.5.2.1.38.1.14 | INTEGER (0..4294967295) | read-write |  | COLUMNAR
HUAWEI-AAA-MIB | FMServiceSchemeTable | FMServiceSchemeDnsFirst | 业务方案主DNS。 | 1.3.6.1.4.1.56813.5.2.1.38.1.15 | OCTET STRING (SIZE (4)) | read-write |  | COLUMNAR
HUAWEI-AAA-MIB | FMServiceSchemeTable | FMServiceSchemeDnsSecond | 业务方案备DNS。 | 1.3.6.1.4.1.56813.5.2.1.38.1.16 | OCTET STRING (SIZE (4)) | read-write |  | COLUMNAR
HUAWEI-AAA-MIB | FMServiceSchemeTable | FMSrvSchemeAdminUserPriority | 管理用户的优先级别，取值范围为-1～15，-1为无效值。 | 1.3.6.1.4.1.56813.5.2.1.38.1.17 | Integer32 | read-write |  | COLUMNAR
HUAWEI-AAA-MIB | FMServiceSchemeTable | FMServiceSchemeRowStatus | 业务方案行状态，支持添加删除。 | 1.3.6.1.4.1.56813.5.2.1.38.1.51 | INTEGER{active(1),notInService(2),notReady(3),createAndGo(4),createAndWait(5),destroy(6)} | read-create |  | COLUMNAR
HUAWEI-AAA-MIB | FMServiceSchemeTable | FMServiceSchemeIdleCutType | 闲置切断功能生效的类型： 1:inbound，闲置切断功能只对用户上行流量生效。 2:outbound，闲置切断功能只对用户下行流量生效。 3:both，闲置切断功能对用户上下行流量都生效。 4:none，闲置切断功能未生效。 | 1.3.6.1.4.1.56813.5.2.1.38.1.52 | INTEGER | read-write |  | COLUMNAR
HUAWEI-AAA-MIB | FMServiceSchemeTable | FMServiceSchemeIdleCutFlowValue | 闲置切断流量阈值，当用户在闲置切断时间内的流量小于该值时，即认为用户处于闲置状态。 | 1.3.6.1.4.1.56813.5.2.1.38.1.53 | INTEGER (0..4294967295) | read-write |  | COLUMNAR
HUAWEI-AAA-MIB | FMServiceSchemeTable | FMLocalAuthorize | 下发到控制设备的用户授权信息。 说明： 仅策略联动方案中的控制设备支持该节点。 | 1.3.6.1.4.1.56813.5.2.1.38.1.54 | OCTET STRING (SIZE (1..64)) | read-write |  | COLUMNAR
HUAWEI-AAA-MIB | FMServiceSchemeTable | FMRemoteAuthorize | 下发到接入设备的用户授权信息。 说明： 仅策略联动方案中的控制设备支持该节点。 | 1.3.6.1.4.1.56813.5.2.1.38.1.55 | OCTET STRING (SIZE (1..64)) | read-write |  | COLUMNAR
HUAWEI-AAA-MIB | FMServiceSchemeTable | FMServiceSchemeRedirectACL | 业务方案下配置的重定向IPv4 ACL。 | 1.3.6.1.4.1.56813.5.2.1.38.1.56 | OCTET STRING (SIZE (1..64)) | read-write |  | COLUMNAR
HUAWEI-AAA-MIB | FMServiceSchemeTable | FMServiceSchemePriority | 业务方案下配置的用户优先级。 | 1.3.6.1.4.1.56813.5.2.1.38.1.57 | Integer32 | read-write |  | COLUMNAR
HUAWEI-AAA-MIB | FMServiceSchemeTable | FMServiceSchemeRedirectIPv6ACL | 业务方案下配置的重定向IPv6 ACL。 | 1.3.6.1.4.1.56813.5.2.1.38.1.58 | OCTET STRING (SIZE (1..64)) | read-write |  | COLUMNAR
HUAWEI-AAA-MIB | FMAccessTable |  | FMAccessTable详细描述 FMAccessTable为接入用户表，显示接入用户相关信息。 该表的索引是FMAccessIndex。 创建约束 不支持创建。 修改约束 不支持修改。 删除约束 不支持删除。 读取约束 无 | 1.3.6.1.4.1.56813.5.2.1.15
HUAWEI-AAA-MIB | FMAccessTable | FMAccessIndex | CIB索引。 | 1.3.6.1.4.1.56813.5.2.1.15.1.1 | Integer32 | read-only |  | COLUMNAR
HUAWEI-AAA-MIB | FMAccessTable | FMAccessUserName | 接入用户用户名，字符串形式，取值范围1～64。 | 1.3.6.1.4.1.56813.5.2.1.15.1.3 | OCTET STRING (SIZE (1..64)) | read-only |  | COLUMNAR
HUAWEI-AAA-MIB | FMAccessTable | FMAccessSlotNo | 接入用户所在的槽位号。对管理用户该节点取值无意义。 说明： 对Eth-Trunk接入用户，槽位号为9。 | 1.3.6.1.4.1.56813.5.2.1.15.1.8 | Integer32 | read-only |  | COLUMNAR
HUAWEI-AAA-MIB | FMAccessTable | FMAccessVLANID | 接入用户所属VLAN，整数形式，取值范围1～4094，0表示不存在VLAN ID。 | 1.3.6.1.4.1.56813.5.2.1.15.1.11 | Integer32 | read-only |  | COLUMNAR
HUAWEI-AAA-MIB | FMAccessTable | FMAccessAuthenMethod | 接入用户认证模式，整数形式，取值以及含义如下： 1：本地认证。 2：不认证。 3：RADIUS认证。 4：先本地认证，如果用户名不存在则进行远端RADIUS认证。 5：先远端RADIUS认证，如果RADIUS认证服务不可用则进行本地认证。 6：先远端RADIUS认证，如果RADIUS认证服务不可用则不再进行认证。 7：HWTACACS认证。 8：先本地认证，如果用户名不存在则进行HWTACACS认证。 9：先HWTACACS认证，如果HWTACACS认证服务不可用则进行本地认证。 10：先HWTACACS认证，如果HWTACACS认证服务不可用则不再进行认证。 | 1.3.6.1.4.1.56813.5.2.1.15.1.13 | INTEGER | read-only |  | COLUMNAR
HUAWEI-AAA-MIB | FMAccessTable | FMAccessIPAddress | 接入用户的IP地址。 | 1.3.6.1.4.1.56813.5.2.1.15.1.15 | OCTET STRING (SIZE (4)) | read-only |  | COLUMNAR
HUAWEI-AAA-MIB | FMAccessTable | FMAccessMACAddress | 接入用户的MAC地址。 | 1.3.6.1.4.1.56813.5.2.1.15.1.17 | OCTET STRING (SIZE (6)) | read-only |  | COLUMNAR
HUAWEI-AAA-MIB | FMAccessTable | FMAccessStartTime | 用户接入时间，例如时区偏移为0，时间2012年12月13日22:8:39，显示如下：2012-12-13,22:8:39.0,+0:0。 | 1.3.6.1.4.1.56813.5.2.1.15.1.25 | OCTET STRING (SIZE (8 ¦ 11)) | read-only |  | COLUMNAR
HUAWEI-AAA-MIB | FMAccessTable | FMAccessUpFlow64 | 用户上行数据流量（字节数）。 | 1.3.6.1.4.1.56813.5.2.1.15.1.36 | INTEGER (0..18446744073709551615) | read-only |  | COLUMNAR
HUAWEI-AAA-MIB | FMAccessTable | FMAccessDnFlow64 | 用户下行数据流量（字节数）。 | 1.3.6.1.4.1.56813.5.2.1.15.1.37 | INTEGER (0..18446744073709551615) | read-only |  | COLUMNAR
HUAWEI-AAA-MIB | FMAccessTable | FMAccessUpPacket64 | 用户上行数据流量（报文数）。 | 1.3.6.1.4.1.56813.5.2.1.15.1.38 | INTEGER (0..18446744073709551615) | read-only |  | COLUMNAR
HUAWEI-AAA-MIB | FMAccessTable | FMAccessDnPacket64 | 用户下行数据流量（报文数）。 | 1.3.6.1.4.1.56813.5.2.1.15.1.39 | INTEGER (0..18446744073709551615) | read-only |  | COLUMNAR
HUAWEI-AAA-MIB | FMAccessTable | FMAccessCARUpCIR | 用户上行的承诺信息速率CIR值。 | 1.3.6.1.4.1.56813.5.2.1.15.1.45 | INTEGER (0..4294967295) | read-only |  | COLUMNAR
HUAWEI-AAA-MIB | FMAccessTable | FMAccessCARUpPIR | 用户上行的峰值信息速率PIR值。 | 1.3.6.1.4.1.56813.5.2.1.15.1.46 | INTEGER (0..4294967295) | read-only |  | COLUMNAR
HUAWEI-AAA-MIB | FMAccessTable | FMAccessCARUpCBS | 用户上行的承诺突发尺寸CBS值。 | 1.3.6.1.4.1.56813.5.2.1.15.1.47 | INTEGER (0..4294967295) | read-only |  | COLUMNAR
HUAWEI-AAA-MIB | FMAccessTable | FMAccessCARUpPBS | 用户上行的峰值突发尺寸PBS值。 | 1.3.6.1.4.1.56813.5.2.1.15.1.48 | INTEGER (0..4294967295) | read-only |  | COLUMNAR
HUAWEI-AAA-MIB | FMAccessTable | FMAccessCARDnCIR | 用户下行的承诺信息速率CIR值。 | 1.3.6.1.4.1.56813.5.2.1.15.1.49 | INTEGER (0..4294967295) | read-only |  | COLUMNAR
HUAWEI-AAA-MIB | FMAccessTable | FMAccessCARDnPIR | 用户下行的峰值信息速率PIR值。 | 1.3.6.1.4.1.56813.5.2.1.15.1.50 | INTEGER (0..4294967295) | read-only |  | COLUMNAR
HUAWEI-AAA-MIB | FMAccessTable | FMAccessCARDnCBS | 用户下行的承诺突发尺寸CBS值。 | 1.3.6.1.4.1.56813.5.2.1.15.1.51 | INTEGER (0..4294967295) | read-only |  | COLUMNAR
HUAWEI-AAA-MIB | FMAccessTable | FMAccessCARDnPBS | 用户下行的峰值突发尺寸PBS值。 | 1.3.6.1.4.1.56813.5.2.1.15.1.52 | INTEGER (0..4294967295) | read-only |  | COLUMNAR
HUAWEI-AAA-MIB | FMAccessTable | FMAccessInterface | 用户所连接设备的接口，字符串形式，取值范围1～63。 | 1.3.6.1.4.1.56813.5.2.1.15.1.57 | OCTET STRING (SIZE (1..64)) | read-only |  | COLUMNAR
HUAWEI-AAA-MIB | FMAccessTable | FMAccessDeviceName | 如果是无线用户，显示的是AP的名字，否则显示策略联动场景下接入用户所接入设备的名字。 | 1.3.6.1.4.1.56813.5.2.1.15.1.74 | OCTET STRING | read-only |  | COLUMNAR
HUAWEI-AAA-MIB | FMAccessTable | FMAccessDeviceMACAddress | 如果是无线用户，显示的是全0的无效MAC地址，否则显示策略联动场景下接入用户所接入设备的MAC地址。 | 1.3.6.1.4.1.56813.5.2.1.15.1.75 | OCTET STRING (SIZE (6)) | read-only |  | COLUMNAR
HUAWEI-AAA-MIB | FMAccessTable | FMAccessDevicePortName | 策略联动场景下接入用户所接入设备的端口名。 | 1.3.6.1.4.1.56813.5.2.1.15.1.76 | OCTET STRING | read-only |  | COLUMNAR
HUAWEI-AAA-MIB | FMAccessTable | FMAccessAPID | 如果是无线用户显示AP ID，有线用户显示0x0FFFF。 | 1.3.6.1.4.1.56813.5.2.1.15.1.77 | INTEGER (0..4294967295) | read-only |  | COLUMNAR
HUAWEI-AAA-MIB | FMAccessTable | FMAccessQinQVLANID | 接入用户的QinQ报文的外层VLAN ID，整数形式，取值范围1～4094，0表示不存在VLAN ID。 | 1.3.6.1.4.1.56813.5.2.1.15.1.78 | Integer32 | read-only |  | COLUMNAR
HUAWEI-AAA-MIB | FMAccessTable | FMAccessOption82CircuitID | 接入用户的Option82选项的circuit-id。 | 1.3.6.1.4.1.56813.5.2.1.15.1.79 | OCTET STRING | read-only |  | COLUMNAR
HUAWEI-AAA-MIB | FMAccessTable | FMAccessOption82RemoteID | 接入用户的Option82选项的remote-id。 | 1.3.6.1.4.1.56813.5.2.1.15.1.80 | OCTET STRING | read-only |  | COLUMNAR
HUAWEI-AAA-MIB | FMAccessTable | FMAccessSessionTimeout | 接入用户的会话超时时间。 | 1.3.6.1.4.1.56813.5.2.1.15.1.81 | Integer32 | read-only |  | COLUMNAR
HUAWEI-AAA-MIB | FMAccessTable | FMAccessISPVLAN | 接入用户的ISP VLAN。 | 1.3.6.1.4.1.56813.5.2.1.15.1.82 | Integer32 | read-only |  | COLUMNAR
HUAWEI-AAA-MIB | FMAccessTable | FMAccessISPInterface | 接入用户的ISP接口。 | 1.3.6.1.4.1.56813.5.2.1.15.1.83 | Integer32 | read-only |  | COLUMNAR
HUAWEI-AAA-MIB | FMAccessExtTable |  | FMAccessExtTable详细描述 FMAccessExtTable为接入用户扩展表，显示接入用户相关信息。 该表的索引是FMAccessIndex。 创建约束 不支持创建。 修改约束 不支持修改。 删除约束 不支持删除。 读取约束 无 | 1.3.6.1.4.1.56813.5.2.1.16
HUAWEI-AAA-MIB | FMAccessExtTable | FMAccessCurAuthenPlace | 认证方法：none(0)；local(1)；radius(2)；tacacs(3)。 | 1.3.6.1.4.1.56813.5.2.1.16.1.14 | INTEGER | read-only |  | COLUMNAR
HUAWEI-AAA-MIB | FMAccessExtTable | FMAccessAuthtype | 认证类型：none(0); ppp(1); dot1x(2); web(3); wlan(6); admin(7) | 1.3.6.1.4.1.56813.5.2.1.16.1.16 | INTEGER | read-only |  | COLUMNAR
HUAWEI-AAA-MIB | FMAccessExtTable | FMAccessType | 接入类型:1:telnet(1)；2:terminal(2)；3:ssh(3)；4:ftp(4)；5:x25pad(5)；6:ppp(6)；7:pppoe(7)；8:pppoeovlan(8)；9:pppoa(9)；10:pppoeoa(10)；11:pppolns(11)；12:ordinaryvlan(12)；13:eap(13)；14:pnp(14)；15:ip(15)；16:staticvlan(16)；17:layer2leasedline(17)；18:layer2leasedlineuser(18)；19:layer3leasedline(19)；20:pppoeleasedline(20)；21:nmsleasedline(21)；22:proxyleasedline(22)；23:relayleasedline(23)；24:e1pos(24)；25:lactunnel(25)；26:lnstunnel(26)；27:mip(27)；28:deviceuser(28)；29:pppoeor(29)；30:pppoeovlanor(30)；31:ordinaryvlanor(31)；32:http(32)；33:web(33)；34:wlan(34)；35:mac(35)；36:vm(36)。 | 1.3.6.1.4.1.56813.5.2.1.16.1.17 | INTEGER | read-only |  | COLUMNAR
HUAWEI-AAA-MIB | FMAccessExtTable | FMAccessOnlineTime | 用户在线时长，单位为秒。 | 1.3.6.1.4.1.56813.5.2.1.16.1.18 | INTEGER (0..4294967295) | read-only |  | COLUMNAR
HUAWEI-AAA-MIB | FMAccessExtTable | FMAccessDomain | 用户所属于的域，字符串形式，取值范围1～64。 | 1.3.6.1.4.1.56813.5.2.1.16.1.19 | OCTET STRING (SIZE (1..64)) | read-write |  | COLUMNAR
HUAWEI-AAA-MIB | FMAccessExtTable | FMAccessGateway | 网关IP地址。 | 1.3.6.1.4.1.56813.5.2.1.16.1.20 | OCTET STRING (SIZE (4)) | read-only |  | COLUMNAR
HUAWEI-AAA-MIB | FMAccessExtTable | FMAccessSSID | 接入用户的SSID，字符串形式，取值范围1～32。 | 1.3.6.1.4.1.56813.5.2.1.16.1.21 | OCTET STRING (SIZE (1..64)) | read-write |  | COLUMNAR
HUAWEI-AAA-MIB | FMAccessExtTable | FMAccessAPMAC | AP的MAC地址。 | 1.3.6.1.4.1.56813.5.2.1.16.1.22 | OCTET STRING (SIZE (6)) | read-only |  | COLUMNAR
HUAWEI-AAA-MIB | FMAccessExtTable | FMAccessCurAccountingPlace | 计费方法：none(1)；radius(2)；tacacs(3)。 | 1.3.6.1.4.1.56813.5.2.1.16.1.23 | INTEGER | read-only |  | COLUMNAR
HUAWEI-AAA-MIB | FMAccessExtTable | FMAccessCurAuthorPlace | 授权方法：none(1)；local(2)；ifauthen(3)；tacacs(4)。 | 1.3.6.1.4.1.56813.5.2.1.16.1.24 | INTEGER | read-only |  | COLUMNAR
HUAWEI-AAA-MIB | FMAccessExtTable | FMAccessAuthorizetype | 接入用户的授权状态： 0：正在授权。 1：预连接。 2：客户端无响应。 3：授权失败。 4：Portal认证服务器Down。 5：AAA服务器Down。 6：授权成功。 7：Open认证。 | 1.3.6.1.4.1.56813.5.2.1.16.1.28 | INTEGER | read-only |  | COLUMNAR
HUAWEI-AAA-MIB | FMAccessExtTable | FMAccessDeviceType | 接入终端类型。 | 1.3.6.1.4.1.56813.5.2.1.16.1.30 | OCTET STRING (SIZE (1..64)) | read-only |  | COLUMNAR
HUAWEI-AAA-MIB | FMCutAccessUserTable |  | FMCutAccessUserTable详细描述 FMCutAccessUserTable用于将接入用户下线。 该表的索引是FMAccessIndex。 该表不支持多节点组合设置。 创建约束 不支持创建。 修改约束 不支持修改。 删除约束 不支持删除。 读取约束 该表不支持多节点组合设置。 | 1.3.6.1.4.1.56813.5.2.1
HUAWEI-AAA-MIB | FMCutAccessUserTable | FMCutStartUserID | 下线用户索引ID。 | 1.3.6.1.4.1.56813.5.2.1.28.1 | Integer32 | read-write |  | COLUMNAR
HUAWEI-AAA-MIB | FMCutAccessUserTable | FMCutIPaddress | 下线用户IP地址。 | 1.3.6.1.4.1.56813.5.2.1.28.3 | OCTET STRING (SIZE (4)) | read-write |  | COLUMNAR
HUAWEI-AAA-MIB | FMCutAccessUserTable | FMCutMacAddres | 下线用户MAC地址。如果用户的MAC地址为XX:XX:XX:XX:XX:XX，那么需要输入的格式为# 0xXX 0xXX 0xXX 0xXX 0xXX 0xXX。 | 1.3.6.1.4.1.56813.5.2.1.28.4 | OCTET STRING (SIZE (6)) | read-write |  | COLUMNAR
HUAWEI-AAA-MIB | FMCutAccessUserTable | FMCutDomain | 下线用户所属于的域，字符串形式，取值范围1～64。 | 1.3.6.1.4.1.56813.5.2.1.28.7 | OCTET STRING (SIZE (1..64)) | read-write |  | COLUMNAR
HUAWEI-AAA-MIB | FMCutAccessUserTable | FMCutAccessInterface | 下线用户的接入接口，字符串形式，取值范围1～63。 | 1.3.6.1.4.1.56813.5.2.1.28.14 | OCTET STRING (SIZE (1..64)) | read-write |  | COLUMNAR
HUAWEI-AAA-MIB | FMCutAccessUserTable | FMCutUserSSID | 下线用户的SSID，字符串形式，取值范围1～32。 | 1.3.6.1.4.1.56813.5.2.1.28.15 | Octet String | read-write |  | COLUMNAR
HUAWEI-AAA-MIB | FMCutAccessUserTable | FMCutAccessSlot | 下线用户接入的槽位号，整数形式。 | 1.3.6.1.4.1.56813.5.2.1.28.16 | Integer32 | read-write |  | COLUMNAR
HUAWEI-AAA-MIB | FMCutAccessUserTable | FMCutUserGroup | 下线用户所属的用户组，字符串形式，取值范围1～64字符。 说明： 仅NAC传统模式支持该节点。 | 1.3.6.1.4.1.56813.5.2.1.28.17 | OCTET STRING (SIZE (1..64)) | read-write |  | COLUMNAR
HUAWEI-AAA-MIB | FMCutAccessUserTable | FMReAuthenMacAddress | 指定进行重认证的MAC认证用户或802.1X认证用户的MAC地址。 如果用户的MAC地址为XX:XX:XX:XX:XX:XX，那么需要输入的格式为# 0xXX 0xXX 0xXX 0xXX 0xXX 0xXX。 | 1.3.6.1.4.1.56813.5.2.1.73.1 | OCTET STRING (SIZE (6)) |  | read-write 说明： 当前仅支持write。 | COLUMNAR
HUAWEI-AAA-MIB | FMAuthEventCfgTable |  | FMAuthEventCfgTable详细描述 FMAuthEventCfgTable为接口下的认证事件配置表，如果全局和接口下都配置了认证事件，则接口下的配置优先生效。 该表的索引是FMAuthEventPortIndex。 仅NAC传统模式支持该MIB表。 创建约束 无。 修改约束 无。 删除约束 无。 读取约束 无。 | 1.3.6.1.4.1.56813.5.2.1.55
HUAWEI-AAA-MIB | FMAuthEventCfgTable | FMAuthEventPortIndex | 指定用户接口索引。 | 1.3.6.1.4.1.56813.5.2.1.55.1.1 | INTEGER (0..4294967295) | read-only |  | COLUMNAR
HUAWEI-AAA-MIB | FMAuthEventCfgTable | FMAuthEventAuthFailResponseFail | 指定用户接入认证失败后，设备是否回应认证失败报文。 1：enable（1），设备回应认证失败报文。 2：disable（2），设备回应认证成功报文。 | 1.3.6.1.4.1.56813.5.2.1.55.1.2 | OCTET STRING (SIZE (1..64)) | read-write |  | COLUMNAR
HUAWEI-AAA-MIB | FMAuthEventCfgTable | FMAuthEventAuthFailVlan | 指定用户在认证失败后被加入到相应VLAN中。 | 1.3.6.1.4.1.56813.5.2.1.55.1.3 | OCTET STRING (SIZE (1..64)) | read-write |  | COLUMNAR
HUAWEI-AAA-MIB | FMAuthEventCfgTable | FMAuthEventAuthenServerDownResponseFail | 指定当认证服务器无响应时，设备是否回应认证失败报文。 1：enable（1），设备回应认证失败报文。 2：disable（2），设备回应认证成功报文。 | 1.3.6.1.4.1.56813.5.2.1.55.1.4 | OCTET STRING (SIZE (1..64)) | read-write |  | COLUMNAR
HUAWEI-AAA-MIB | FMAuthEventCfgTable | FMAuthEventAuthenServerDownVlan | 指定当认证服务器无响应时，设备将用户加入到相应VLAN中。 | 1.3.6.1.4.1.56813.5.2.1.55.1.5 | Integer32 | read-write |  | COLUMNAR
HUAWEI-AAA-MIB | FMAuthEventCfgTable | FMAuthEventClientNoResponseVlan | 指定当客户端无响应时，设备将用户加入相应VLAN内。 | 1.3.6.1.4.1.56813.5.2.1.55.1.6 | Integer32 | read-write |  | COLUMNAR
HUAWEI-AAA-MIB | FMAuthEventCfgTable | FMAuthEventPreAuthVlan | 指定客户端认证前，设备将用户加入相应VLAN。 | 1.3.6.1.4.1.56813.5.2.1.55.1.7 | Integer32 | read-write |  | COLUMNAR
HUAWEI-AAA-MIB | FMAuthEventCfgTable | FMAuthEventAuthFailUserGroup | 指定用户在认证失败后被加入到相应用户组。 | 1.3.6.1.4.1.56813.5.2.1.55.1.8 | OCTET STRING | read-write |  | COLUMNAR
HUAWEI-AAA-MIB | FMAuthEventCfgTable | FMAuthEventAuthenServerDownUserGroup | 指定当认证服务器无响应时，设备将用户加入到相应用户组中。 | 1.3.6.1.4.1.56813.5.2.1.55.1.9 | OCTET STRING | read-write |  | COLUMNAR
HUAWEI-AAA-MIB | FMAuthEventCfgTable | FMAuthEventClientNoResponseUserGroup | 指定当客户端无响应时，设备将用户加入到相应用户组中。 | 1.3.6.1.4.1.56813.5.2.1.55.1.10 | OCTET STRING | read-write |  | COLUMNAR
HUAWEI-AAA-MIB | FMAuthEventCfgTable | FMAuthEventPreAuthUserGroup | 指定客户端认证前，设备将用户加入到相应用户组。 | 1.3.6.1.4.1.56813.5.2.1.55.1.11 | OCTET STRING | read-write |  | COLUMNAR
HUAWEI-AAA-MIB | FMAuthorCmdTable |  | FMAuthorCmdTable详细描述 FMAuthorCmdTable为命令行授权信息表，包括配置已使能了命令行授权功能的用户的级别和命令行授权模式。 该表的索引是FMAuthorCmdLevel。 创建约束 无 修改约束 无 删除约束 无 读取约束 无 | 1.3.6.1.4.1.56813.5.2.1.57
HUAWEI-AAA-MIB | FMAuthorCmdTable | FMAuthorCmdLevel | 使能命令行授权功能的用户的级别。 | 1.3.6.1.4.1.56813.5.2.1.57.1.1 | Integer32 | read-only | 实现与MIB文件定义一致。 | COLUMNAR
HUAWEI-AAA-MIB | FMAuthorCmdTable | FMAuthorCmdMode | 命令行授权模式： 1: hwtacacs(0)。 2: hwtacacsnone(1)。 3: hwtacacslocal(2)。 4: hwtacacslocalnone(3)。 | 1.3.6.1.4.1.56813.5.2.1.57.1.2 | INTEGER | read-create | 实现与MIB文件定义一致。 | COLUMNAR
HUAWEI-AAA-MIB | FMAuthorCmdTable | FMAuthorCmdRowStatus | 行状态。 | 1.3.6.1.4.1.56813.5.2.1.57.1.3 | INTEGER{active(1),notInService(2),notReady(3),createAndGo(4),createAndWait(5),destroy(6)} | read-create | 实现与MIB文件定义一致。 | COLUMNAR
HUAWEI-AAA-MIB | FMOfflineReasonStatTable |  | FMOfflineReasonStatTable详细描述 FMOfflineReasonStatTable为上线失败原因和下线原因信息表，包括用户下线原因和相关统计信息记录。 该表的索引是FMOfflineReason。 创建约束 无 修改约束 无 删除约束 无 读取约束 无 | 1.3.6.1.4.1.56813.5.2.1.34
HUAWEI-AAA-MIB | FMOfflineReasonStatTable | FMOfflineReason | 用户下线原因。 | 1.3.6.1.4.1.56813.5.2.1.34.1.1 | Integer32 | read-only |  | COLUMNAR
HUAWEI-AAA-MIB | FMOfflineReasonStatTable | FMOfflineReasonStatistic | 下线原因统计数据。 | 1.3.6.1.4.1.56813.5.2.1.34.1.2 | Integer32 | read-only |  | COLUMNAR
HUAWEI-AAA-MIB | FMOfflineReasonStatTable | FMOnlineFailReasonStatistic | 上线失败原因统计数据。 | 1.3.6.1.4.1.56813.5.2.1.34.1.3 | Integer32 | read-only |  | COLUMNAR
HUAWEI-AAA-MIB | FMLocalUserPwPolicyAdmin |  | FMLocalUserPwPolicyAdmin详细描述 FMLocalUserPwPolicyAdmin用于创建、设置、删除本地管理员的密码安全策略。 该表不支持多节点组合设置。 创建约束 无 修改约束 无 删除约束 无 读取约束 无 | 1.3.6.1.4.1.56813.5.2.1.59
HUAWEI-AAA-MIB | FMLocalUserPwPolicyAdmin | FMAdminEnable | 密码控制功能是否使能： 0：密码控制功能未使能。 1：密码控制功能已使能。 | 1.3.6.1.4.1.56813.5.2.1.59.1.1 | INTEGER | read-write |  | COLUMNAR
HUAWEI-AAA-MIB | FMLocalUserPwPolicyAdmin | FMAdminExpire | 密码过期时间。 | 1.3.6.1.4.1.56813.5.2.1.59.1.2 | Integer32 | read-write |  | COLUMNAR
HUAWEI-AAA-MIB | FMLocalUserPwPolicyAdmin | FMAdminPwHistoryRecordNum | 设备可以记录的历史密码最大条数。 | 1.3.6.1.4.1.56813.5.2.1.59.1.3 | Integer32 | read-write |  | COLUMNAR
HUAWEI-AAA-MIB | FMLocalUserPwPolicyAdmin | FMAdminAlertBefore | 密码过期前的提醒时间。 | 1.3.6.1.4.1.56813.5.2.1.59.1.4 | Integer32 | read-write |  | COLUMNAR
HUAWEI-AAA-MIB | FMLocalUserPwPolicyAdmin | FMAdminAlertOrginal | 初始密码修改提醒功能是否使能： 0：初始密码修改提醒功能未使能。 1：初始密码修改提醒功能已使能。 | 1.3.6.1.4.1.56813.5.2.1.59.1.5 | INTEGER | read-write |  | COLUMNAR
HUAWEI-AAA-MIB | FMLocalUserPwPolicyAcc |  | FMLocalUserPwPolicyAcc详细描述 FMLocalUserPwPolicyAcc用于创建、设置、删除本地接入用户的密码安全策略。 该表不支持多节点组合设置。 创建约束 无 修改约束 无 删除约束 无 读取约束 无 | 1.3.6.1.4.1.56813.5.2.1.60
HUAWEI-AAA-MIB | FMLocalUserPwPolicyAcc | FMAccEnable | 密码控制功能是否使能： 0：密码控制功能未使能。 1：密码控制功能已使能。 | 1.3.6.1.4.1.56813.5.2.1.60.1.1 | INTEGER | read-write |  | COLUMNAR
HUAWEI-AAA-MIB | FMLocalUserPwPolicyAcc | FMAccPwHistoryRecordNum | 设备可以记录的历史密码最大条数。 | 1.3.6.1.4.1.56813.5.2.1.60.1.2 | Integer32 | read-write |  | COLUMNAR
HUAWEI-AAA-MIB | userAuthenProfileTable |  | userAuthenProfileTable详细描述 userAuthenProfileTable为用户认证模板表，用于完成管理员对认证模板的所有操作。 该表的索引是userAuthenProfileName。 创建约束 无 修改约束 用户认证模板仅支持添加和删除，不支持修改。 删除约束 无 读取约束 无 | 1.3.6.1.4.1.56813.5.2.1.62
HUAWEI-AAA-MIB | userAuthenProfileTable | userAuthenProfileName | 用户认证模板的名称。字符串形式，长度范围是1～31。 | 1.3.6.1.4.1.56813.5.2.1.62.1.1 | OCTET STRING |  | read-only | COLUMNAR
HUAWEI-AAA-MIB | userAuthenProfileTable | userAuthenProfileDot1xAccessProfileName | 用户认证模板中绑定的802.1X接入模板的名称。字符串形式，长度范围是1～31。 | 1.3.6.1.4.1.56813.5.2.1.62.1.2 | OCTET STRING |  | read-create | COLUMNAR
HUAWEI-AAA-MIB | userAuthenProfileTable | userAuthenProfileMacAuthenAccessProfileName | 用户认证模板中绑定的MAC接入模板的名称。字符串形式，长度范围是1～31。 | 1.3.6.1.4.1.56813.5.2.1.62.1.3 | OCTET STRING |  | read-create | COLUMNAR
HUAWEI-AAA-MIB | userAuthenProfileTable | userAuthenProfilePortalAccessProfileName | 用户认证模板中绑定的Portal接入模板的名称。字符串形式，长度范围是1～31。 | 1.3.6.1.4.1.56813.5.2.1.62.1.4 | OCTET STRING |  | read-create | COLUMNAR
HUAWEI-AAA-MIB | userAuthenProfileTable | userAuthenProfileSingleAccess | 单认证方式。 | 1.3.6.1.4.1.56813.5.2.1.62.1.5 | INTEGER{true(1),false(2)} |  | read-create | COLUMNAR
HUAWEI-AAA-MIB | userAuthenProfileTable | userAuthenProfilePreAuthenServiceSchemeName | 为预连接用户授权的业务方案名称。字符串形式，长度范围是1～32。 | 1.3.6.1.4.1.56813.5.2.1.62.1.6 | OCTET STRING |  | read-create | COLUMNAR
HUAWEI-AAA-MIB | userAuthenProfileTable | userAuthenProfilePreAuthenVLAN | 为预认证用户授权的VLAN。整数形式，取值范围是1～4094。 | 1.3.6.1.4.1.56813.5.2.1.62.1.8 | Integer32 |  | read-create | COLUMNAR
HUAWEI-AAA-MIB | userAuthenProfileTable | userAuthenProfileAuthenFailAuthorServiceSchemeName | 为认证失败用户授权的业务方案名称。字符串形式，长度范围是1～32。 | 1.3.6.1.4.1.56813.5.2.1.62.1.9 | OCTET STRING |  | read-create | COLUMNAR
HUAWEI-AAA-MIB | userAuthenProfileTable | userAuthenProfileAuthenFailAuthorVLAN | 为认证失败用户授权的VLAN。整数形式，取值范围是1～4094。 | 1.3.6.1.4.1.56813.5.2.1.62.1.11 | Integer32 |  | read-create | COLUMNAR
HUAWEI-AAA-MIB | userAuthenProfileTable | userAuthenProfileAuthenServerDownServiceSchemeName | 当认证服务器Down时，为用户授权的业务方案名称。字符串形式，长度范围是1～32。 | 1.3.6.1.4.1.56813.5.2.1.62.1.12 | OCTET STRING |  | read-create | COLUMNAR
HUAWEI-AAA-MIB | userAuthenProfileTable | userAuthenProfileAuthenServerDownVLAN | 当认证服务器Down时，为用户授权的VLAN。整数形式，取值范围是1～4094。 | 1.3.6.1.4.1.56813.5.2.1.62.1.14 | Integer32 |  | read-create | COLUMNAR
HUAWEI-AAA-MIB | userAuthenProfileTable | userAuthenProfileAuthenServerDownResponseSuccess | 认证服务器Down时，设备向用户回应认证失败报文。 | 1.3.6.1.4.1.56813.5.2.1.62.1.15 | INTEGER{true(1),false(2)} |  | read-create | COLUMNAR
HUAWEI-AAA-MIB | userAuthenProfileTable | userAuthenProfileAuthenServerUpReauthen | 当认证服务器由Down变为Up时，对用户进行重认证。 | 1.3.6.1.4.1.56813.5.2.1.62.1.16 | INTEGER{true(1),false(2)} |  | read-create | COLUMNAR
HUAWEI-AAA-MIB | userAuthenProfileTable | userAuthenProfileMACBypass | MAC旁路认证。 | 1.3.6.1.4.1.56813.5.2.1.62.1.18 | INTEGER{true(1),false(2)} |  | read-create | COLUMNAR
HUAWEI-AAA-MIB | userAuthenProfileTable | userAuthenProfileDot1xForceDomain | 802.1X认证强制域。字符串形式，长度范围是1～64。 | 1.3.6.1.4.1.56813.5.2.1.62.1.19 | OCTET STRING |  | read-create | COLUMNAR
HUAWEI-AAA-MIB | userAuthenProfileTable | userAuthenProfileMACAuthenForceDomain | MAC认证强制域。字符串形式，长度范围是1～64。 | 1.3.6.1.4.1.56813.5.2.1.62.1.20 | OCTET STRING |  | read-create | COLUMNAR
HUAWEI-AAA-MIB | userAuthenProfileTable | userAuthenProfilePortalForceDomain | Portal认证强制域。字符串形式，长度范围是1～64。 | 1.3.6.1.4.1.56813.5.2.1.62.1.21 | OCTET STRING |  | read-create | COLUMNAR
HUAWEI-AAA-MIB | userAuthenProfileTable | userAuthenProfileDot1xDefaultDomain | 802.1X认证缺省域。字符串形式，长度范围是1～64。 | 1.3.6.1.4.1.56813.5.2.1.62.1.22 | OCTET STRING |  | read-create | COLUMNAR
HUAWEI-AAA-MIB | userAuthenProfileTable | userAuthenProfileMACAuthenDefaultDomain | MAC认证缺省域。字符串形式，长度范围是1～64。 | 1.3.6.1.4.1.56813.5.2.1.62.1.23 | OCTET STRING |  | read-create | COLUMNAR
HUAWEI-AAA-MIB | userAuthenProfileTable | userAuthenProfilePortalDefaultDomain | Portal认证缺省域。字符串形式，长度范围是1～64。 | 1.3.6.1.4.1.56813.5.2.1.62.1.24 | OCTET STRING |  | read-create | COLUMNAR
HUAWEI-AAA-MIB | userAuthenProfileTable | userAuthenProfileDefaultDomain | 用户缺省域，对所有接入认证用户生效。字符串形式，长度范围是1～64。 | 1.3.6.1.4.1.56813.5.2.1.62.1.25 | OCTET STRING |  | read-create | COLUMNAR
HUAWEI-AAA-MIB | userAuthenProfileTable | userAuthenProfileForceDomain | 用户强制域，对所有接入认证用户生效。字符串形式，长度范围是1～64。 | 1.3.6.1.4.1.56813.5.2.1.62.1.26 | OCTET STRING |  | read-create | COLUMNAR
HUAWEI-AAA-MIB | userAuthenProfileTable | userAuthenProfileDomainNameDelimiter | 域名分隔符。 | 1.3.6.1.4.1.56813.5.2.1.62.1.27 | OCTET STRING |  | read-create | COLUMNAR
HUAWEI-AAA-MIB | userAuthenProfileTable | userAuthenProfileDomainNameLocation | 域名的位置： 0：域名在分隔符前面。 1：域名在分隔符后面。 2：无效值。 | 1.3.6.1.4.1.56813.5.2.1.62.1.28 | INTEGER |  | read-create | COLUMNAR
HUAWEI-AAA-MIB | userAuthenProfileTable | userAuthenProfileDomainNameParseDirection | 域名解析方向： 0：域名解析方向为从左到右。 1：域名解析方向为从右到左。 2：无效值。 | 1.3.6.1.4.1.56813.5.2.1.62.1.29 | INTEGER |  | read-create | COLUMNAR
HUAWEI-AAA-MIB | userAuthenProfileTable | userAuthenProfileSecurityNameDelimiter | 安全字符串分隔符。 | 1.3.6.1.4.1.56813.5.2.1.62.1.30 | OCTET STRING |  | read-create | COLUMNAR
HUAWEI-AAA-MIB | userAuthenProfileTable | userAuthenProfilePreAuthenReAuthenTimer | 预连接用户重认证周期。 整数形式，取值范围是0或30～7200，单位是秒。取值为0时，表示关闭预连接用户的重认证功能。 | 1.3.6.1.4.1.56813.5.2.1.62.1.31 | Integer32 |  | read-create | COLUMNAR
HUAWEI-AAA-MIB | userAuthenProfileTable | userAuthenProfileAuthenFailReAuthenTimer | 认证失败用户重认证周期。 整数形式，取值范围是0或30～7200，单位是秒。取值为0时，表示关闭认证失败用户的重认证功能。 | 1.3.6.1.4.1.56813.5.2.1.62.1.32 | Integer32 |  | read-create | COLUMNAR
HUAWEI-AAA-MIB | userAuthenProfileTable | userAuthenProfilePreAuthenAgingTime | 预连接用户表项的老化时间。 整数形式，取值范围是0或60～4294860，单位是秒。0表示表项不老化。 | 1.3.6.1.4.1.56813.5.2.1.62.1.33 | Integer32 |  | read-create | COLUMNAR
HUAWEI-AAA-MIB | userAuthenProfileTable | userAuthenProfileAuthenFailAgingTime | 认证失败用户表项的老化时间。 整数形式，取值范围是0或60～4294860，单位是秒。0表示表项不老化。 | 1.3.6.1.4.1.56813.5.2.1.62.1.34 | Integer32 |  | read-create | COLUMNAR
HUAWEI-AAA-MIB | userAuthenProfileTable | userAuthenProfileFreeRuleName | 免认证规则名称。 当前设备仅支持1个免认证规则模板，即系统自带模板default_free_rule。 | 1.3.6.1.4.1.56813.5.2.1.62.1.35 | OCTET STRING |  | read-create | COLUMNAR
HUAWEI-AAA-MIB | userAuthenProfileTable | userAuthenProfileAuthenticationMode | 用户接入模式。 | 1.3.6.1.4.1.56813.5.2.1.62.1.43 | INTEGER |  | read-create | COLUMNAR
HUAWEI-AAA-MIB | userAuthenProfileTable | userAuthenProfileMaxUser | 最大接入用户数。 | 1.3.6.1.4.1.56813.5.2.1.62.1.44 | Integer32 |  | read-create | COLUMNAR
HUAWEI-AAA-MIB | userAuthenProfileTable | userAuthenProfileArpDetect | 设备与预连接用户以及已授权用户之间进行握手。 | 1.3.6.1.4.1.56813.5.2.1.62.1.45 | INTEGER{true(1),false(2)} |  | read-create | COLUMNAR
HUAWEI-AAA-MIB | userAuthenProfileTable | userAuthenProfileArpDetectTimer | 配置设备与预连接用户以及已授权用户之间的握手周期。 整数形式，取值范围是5～7200，单位是秒。 | 1.3.6.1.4.1.56813.5.2.1.62.1.46 | Integer32 |  | read-create | COLUMNAR
HUAWEI-AAA-MIB | userAuthenProfileTable | userAuthenProfileRowStatus | 行状态。 | 1.3.6.1.4.1.56813.5.2.1.62.1.47 | INTEGER{active(1),notInService(2),notReady(3),createAndGo(4),createAndWait(5),destroy(6)} |  | read-create | COLUMNAR
HUAWEI-AAA-MIB | userAuthenProfileTable | userAuthenProfilePermitDomain | 用户允许域。 | 1.3.6.1.4.1.56813.5.2.1.62.1.48 | OCTET STRING |  | read-create | COLUMNAR
HUAWEI-AAA-MIB | userAuthenProfileTable | userAuthenProfileAuthenFailAuthorResponseSuccess | 认证失败时，设备向用户回应认证失败报文。 | 1.3.6.1.4.1.56813.5.2.1.62.1.50 | INTEGER{true(1),false(2)} |  | read-create | COLUMNAR
HUAWEI-AAA-MIB | userAuthenProfileTable | userAuthenProfileIpAddrInAcctStart | 计费开始报文中携带用户IP地址。 | 1.3.6.1.4.1.56813.5.2.1.62.1.51 | INTEGER{true(1),false(2)} |  | read-create | COLUMNAR
HUAWEI-AAA-MIB | userAuthenProfileTable | userAuthenProfileAccountingOfUpdateIP | 用户IP地址更新时，设备是否立即发送计费报文。取值包括： 1：表示立即发送； 2：表示不立即发送，会等待实时计费定时器超时时发送。 缺省值是1。 | 1.3.6.1.4.1.56813.5.2.1.62.1.58 | INTEGER{true(1),false(2)} |  | read-create | COLUMNAR
HUAWEI-AAA-MIB | userAuthenProfileTable | userAuthenProfileAccountingOfUpdateInfo | 用户终端信息更新时，设备是否立即发送计费报文。取值包括： 1：表示立即发送； 2：表示不立即发送，会等待实时计费定时器超时时发送。 缺省值是1。 | 1.3.6.1.4.1.56813.5.2.1.62.1.59 | INTEGER{true(1),false(2)} |  | read-create | COLUMNAR
HUAWEI-AAA-MIB | userAuthenProfileTable | userAuthenProfileMacFirstForce | 开启802.1X认证前强制进行MAC认证功能： TRUE FALSE | 1.3.6.1.4.1.56813.5.2.1.62.1.64 | INTEGER{true(1),false(2)} |  | read-create | COLUMNAR
HUAWEI-AAA-MIB | userAuthenticationFreeRuleTable |  | userAuthenticationFreeRuleTable详细描述 userAuthenticationFreeRuleTable为用户免认证规则模板表，用于创建、删除免认证规则模板。 该表的索引是userAuthenticationFreeRuleName。 创建约束 无 修改约束 免认证规则模板仅支持添加和删除，不支持修改。 删除约束 无 读取约束 无 | 1.3.6.1.4.1.56813.5.2.1.63
HUAWEI-AAA-MIB | userAuthenticationFreeRuleTable | userAuthenticationFreeRuleName | 免认证规则模板的名称。 | 1.3.6.1.4.1.56813.5.2.1.63.1.1 | OCTET STRING (SIZE (1..64)) | read-only |  | COLUMNAR
HUAWEI-AAA-MIB | userAuthenticationFreeRuleTable | userAuthenticationFreeRuleACLNumber | IPv4免认证规则ID。 | 1.3.6.1.4.1.56813.5.2.1.63.1.2 | Integer32 | read-create |  | COLUMNAR
HUAWEI-AAA-MIB | userAuthenticationFreeRuleTable | userAuthenticationFreeRuleRowStatus | 行状态。 | 1.3.6.1.4.1.56813.5.2.1.63.1.4 | INTEGER{active(1),notInService(2),notReady(3),createAndGo(4),createAndWait(5),destroy(6)} | read-create |  | COLUMNAR
HUAWEI-AAA-MIB | FMDot1xAccessProfileTable |  | FMDot1xAccessProfileTable详细描述 FMDot1xAccessProfileTable为802.1X接入模板配置表，用于管理员完成对802.1X接入模板的所有操作。 该表的索引是FMDot1xAccessProfileName。 创建约束 无 修改约束 802.1X接入模板仅支持修改和删除，不支持添加。 删除约束 无 读取约束 无 | 1.3.6.1.4.1.56813.5.2.1.64
HUAWEI-AAA-MIB | FMDot1xAccessProfileTable | FMDot1xAccessProfileName | 802.1X接入模板名称。 | 1.3.6.1.4.1.56813.5.2.1.64.1.1 | OCTET STRING (SIZE (1..64)) | read-only |  | COLUMNAR
HUAWEI-AAA-MIB | FMDot1xAccessProfileTable | FMDot1xAccessProfileGuestAuthorServiceSchemeName | 802.1X客户端无响应时，为用户授权的业务方案名称。 | 1.3.6.1.4.1.56813.5.2.1.64.1.2 | OCTET STRING (SIZE (1..64)) | read-create |  | COLUMNAR
HUAWEI-AAA-MIB | FMDot1xAccessProfileTable | FMDot1xAccessProfileGuestAuthorUserGroupName | 802.1X客户端无响应时，为用户授权的UCL组名称。 | 1.3.6.1.4.1.56813.5.2.1.64.1.3 | OCTET STRING (SIZE (1..64)) | read-create |  | COLUMNAR
HUAWEI-AAA-MIB | FMDot1xAccessProfileTable | FMDot1xAccessProfileGuestAuthorVLAN | 802.1X客户端无响应时，为用户授权的VLAN。 | 1.3.6.1.4.1.56813.5.2.1.64.1.4 | Integer32 | read-create |  | COLUMNAR
HUAWEI-AAA-MIB | FMDot1xAccessProfileTable | FMDot1xAccessProfileIfEAPEnd | 采用EAP终结认证方式。 | 1.3.6.1.4.1.56813.5.2.1.64.1.8 | INTEGER{true(1),false(2)} | read-only |  | COLUMNAR
HUAWEI-AAA-MIB | FMDot1xAccessProfileTable | FMDot1xAccessProfileEAPEndMethod | 802.1X认证方式。 chap(1) pap(2) eap(3) 缺省值为3。 | 1.3.6.1.4.1.56813.5.2.1.64.1.9 | INTEGER | read-create |  | COLUMNAR
HUAWEI-AAA-MIB | FMDot1xAccessProfileTable | FMDot1xAccessProfileEAPNotifyPktEAPCode | 向用户回应的EAP报文类型值。 | 1.3.6.1.4.1.56813.5.2.1.64.1.10 | Integer32 | read-create |  | COLUMNAR
HUAWEI-AAA-MIB | FMDot1xAccessProfileTable | FMDot1xAccessProfileEAPNotifyPktEAPType | 向用户回应的EAP报文中的数据区类型。 | 1.3.6.1.4.1.56813.5.2.1.64.1.11 | Integer32 | read-create |  | COLUMNAR
HUAWEI-AAA-MIB | FMDot1xAccessProfileTable | FMDot1xAccessProfileReAuthenEnable | 在线802.1X认证用户进行重认证功能是否开启。 1：表示开启。 2：表示关闭。 缺省值为2。 | 1.3.6.1.4.1.56813.5.2.1.64.1.12 | INTEGER{true(1),false(2)} | read-create |  | COLUMNAR
HUAWEI-AAA-MIB | FMDot1xAccessProfileTable | FMDot1xAccessProfileReauthenticationTimeout | 在线802.1X认证用户进行重认证的周期。 | 1.3.6.1.4.1.56813.5.2.1.64.1.13 | Integer32 | read-create |  | COLUMNAR
HUAWEI-AAA-MIB | FMDot1xAccessProfileTable | FMDot1xAccessProfileClientTimeout | 客户端认证超时定时器。 | 1.3.6.1.4.1.56813.5.2.1.64.1.14 | Integer32 | read-create |  | COLUMNAR
HUAWEI-AAA-MIB | FMDot1xAccessProfileTable | FMDot1xAccessProfileServerTimeout | 服务器认证超时定时器。 | 1.3.6.1.4.1.56813.5.2.1.64.1.15 | Integer32 | read-create |  | COLUMNAR
HUAWEI-AAA-MIB | FMDot1xAccessProfileTable | FMDot1xAccessProfileMaxRetryValue | 向用户发送认证请求报文的最大次数。 | 1.3.6.1.4.1.56813.5.2.1.64.1.17 | Integer32 | read-create |  | COLUMNAR
HUAWEI-AAA-MIB | FMDot1xAccessProfileTable | FMDot1xAccessProfileSpeedLimitAuto | 动态调整报文处理速率功能是否开启。 1：表示开启。 2：表示关闭。 缺省值为2。 | 1.3.6.1.4.1.56813.5.2.1.64.1.18 | INTEGER{true(1),false(2)} | read-create |  | COLUMNAR
HUAWEI-AAA-MIB | FMDot1xAccessProfileTable | FMDot1xAccessProfileTriggerPktType | 允许触发802.1X认证的报文类型。 0：default 1：arp 2：dhcp 缺省值为0。 | 1.3.6.1.4.1.56813.5.2.1.64.1.19 | INTEGER | read-create |  | COLUMNAR
HUAWEI-AAA-MIB | FMDot1xAccessProfileTable | FMDot1xAccessProfileUnicastTrigger | 单播报文触发802.1X认证功能是否开启。 1：表示开启。 2：表示关闭。 缺省值为2。 | 1.3.6.1.4.1.56813.5.2.1.64.1.20 | INTEGER{true(1),false(2)} | read-create |  | COLUMNAR
HUAWEI-AAA-MIB | FMDot1xAccessProfileTable | FMDot1xAccessProfileRowStatus | 行状态。 | 1.3.6.1.4.1.56813.5.2.1.64.1.23 | INTEGER{active(1),notInService(2),notReady(3),createAndGo(4),createAndWait(5),destroy(6)} | read-create |  | COLUMNAR
HUAWEI-AAA-MIB | FMDot1xAccessProfileTable | FMDot1xAccessProfileDot1xNoResponse | 设备在AAA服务器Down状态时不回应客户端发送的EAPoL-Start报文功能是否开启。 1：表示开启。 2：表示关闭。 缺省值为2。 | 1.3.6.1.4.1.56813.5.2.1.64.1.24 | INTEGER{true(1),false(2)} | read-create |  | COLUMNAR
HUAWEI-AAA-MIB | FMMACAuthenAccessProfileTable |  | FMMACAuthenAccessProfileTable详细描述 FMMACAuthenAccessProfileTable为MAC接入模板配置表，用于管理员完成对MAC接入模板的所有操作。 该表的索引是FMMACAuthenAccessProfileName。 创建约束 无 修改约束 MAC接入模板仅支持修改和删除，不支持添加。 删除约束 无 读取约束 无 | 1.3.6.1.4.1.56813.5.2.1.65
HUAWEI-AAA-MIB | FMMACAuthenAccessProfileTable | FMMACAuthenAccessProfileName | MAC接入模板名称。 | 1.3.6.1.4.1.56813.5.2.1.65.1.1 | OCTET STRING (SIZE (1..64)) |  | read-only | COLUMNAR
HUAWEI-AAA-MIB | FMMACAuthenAccessProfileTable | FMMACAuthenAccessProfileReAuthenEnable | 使能MAC重认证功能。 | 1.3.6.1.4.1.56813.5.2.1.65.1.2 | INTEGER{true(1),false(2)} |  | read-create | COLUMNAR
HUAWEI-AAA-MIB | FMMACAuthenAccessProfileTable | FMMACAuthenAccessProfileReauthenticationTimeout | MAC重认证周期。 | 1.3.6.1.4.1.56813.5.2.1.65.1.3 | Integer32 |  | read-create | COLUMNAR
HUAWEI-AAA-MIB | FMMACAuthenAccessProfileTable | FMMACAuthenAccessProfileUserNameFixedUserName | MAC认证用户固定用户名形式。 | 1.3.6.1.4.1.56813.5.2.1.65.1.5 | OCTET STRING |  | read-create | COLUMNAR
HUAWEI-AAA-MIB | FMMACAuthenAccessProfileTable | FMMACAuthenAccessProfileFixedPassword | MAC认证用户固定用户名的密码。 | 1.3.6.1.4.1.56813.5.2.1.65.1.6 | OCTET STRING |  | read-create | COLUMNAR
HUAWEI-AAA-MIB | FMMACAuthenAccessProfileTable | FMMACAuthenAccessProfileMACAddressFormat | MAC认证用户MAC地址格式。 | 1.3.6.1.4.1.56813.5.2.1.65.1.7 | INTEGER |  | read-create | COLUMNAR
HUAWEI-AAA-MIB | FMMACAuthenAccessProfileTable | FMMACAuthenAccessProfileMACAddressPassword | MAC认证用户MAC地址密码。 | 1.3.6.1.4.1.56813.5.2.1.65.1.8 | OCTET STRING |  | read-create | COLUMNAR
HUAWEI-AAA-MIB | FMMACAuthenAccessProfileTable | FMMACAuthenAccessProfileTriggerPktType | 允许触发MAC认证的报文类型。 | 1.3.6.1.4.1.56813.5.2.1.65.1.11 | Integer32 |  | read-create 说明： 当配置了任意报文触发MAC认证时，该节点不支持读取或修改。 | COLUMNAR
HUAWEI-AAA-MIB | FMMACAuthenAccessProfileTable | FMMACAuthenAccessProfileTriggerDHCPOptionType | DHCP报文触发MAC认证时将DHCP选项信息上送到认证服务器。 | 1.3.6.1.4.1.56813.5.2.1.65.1.12 | INTEGER |  | read-create | COLUMNAR
HUAWEI-AAA-MIB | FMMACAuthenAccessProfileTable | FMMACAuthenAccessProfileDHCPRelaseOffline | 设备在接收到MAC用户的DHCP Release报文后清除用户表项。 | 1.3.6.1.4.1.56813.5.2.1.65.1.13 | INTEGER{true(1),false(2)} |  | read-create | COLUMNAR
HUAWEI-AAA-MIB | FMMACAuthenAccessProfileTable | FMMACAuthenAccessProfileDHCPRenewReAuthen | 设备在接收到MAC用户的DHCP续租报文后，对用户进行重认证。 | 1.3.6.1.4.1.56813.5.2.1.65.1.14 | INTEGER{true(1),false(2)} |  | read-create | COLUMNAR
HUAWEI-AAA-MIB | FMMACAuthenAccessProfileTable | FMMACAuthenAccessProfilePermitAuthenMAC | 设备允许用户进行MAC认证的MAC地址。 不同MAC地址间以?分隔。 | 1.3.6.1.4.1.56813.5.2.1.65.1.15 | OCTET STRING |  | read-create | COLUMNAR
HUAWEI-AAA-MIB | FMMACAuthenAccessProfileTable | FMMACAuthenAccessProfilePermitAuthenMACMask | 设备允许用户进行MAC认证的MAC地址的掩码。 不同掩码间以?分隔。 | 1.3.6.1.4.1.56813.5.2.1.65.1.16 | OCTET STRING |  | read-create | COLUMNAR
HUAWEI-AAA-MIB | FMMACAuthenAccessProfileTable | FMMACAuthenAccessProfileRowStatus | 行状态。 | 1.3.6.1.4.1.56813.5.2.1.65.1.17 | INTEGER{active(1),notInService(2),notReady(3),createAndGo(4),createAndWait(5),destroy(6)} |  | read-create | COLUMNAR
HUAWEI-AAA-MIB | FMMACAuthenAccessProfileTable | FMMACAuthenAccessProfileAuthMethod | MAC认证用户的认证方式。 | 1.3.6.1.4.1.56813.5.2.1.65.1.18 | INTEGER |  | read-create | COLUMNAR
HUAWEI-AAA-MIB | FMPortalAccessProfileTable |  | FMPortalAccessProfileTable详细描述 FMPortalAccessProfileTable为Portal接入模板配置表，用于管理员完成对Portal接入模板的所有操作。 该表的索引是FMPortalAccessProfileName。 创建约束 无 修改约束 Portal接入模板仅支持修改和删除，不支持添加。 删除约束 无 读取约束 无 | 1.3.6.1.4.1.56813.5.2.1.66
HUAWEI-AAA-MIB | FMPortalAccessProfileTable | FMPortalAccessProfileName | Portal接入模板名称。 | 1.3.6.1.4.1.56813.5.2.1.66.1.1 | OCTET STRING (SIZE (1..64)) |  | read-only | COLUMNAR
HUAWEI-AAA-MIB | FMPortalAccessProfileTable | FMPortalAccessProfileDetectPeriod | Portal认证用户的下线探测周期。整数形式，取值范围是0或30～7200，单位是秒。 | 1.3.6.1.4.1.56813.5.2.1.66.1.2 | Integer32 |  | read-create | COLUMNAR
HUAWEI-AAA-MIB | FMPortalAccessProfileTable | FMPortalAccessProfilePortalServerDownServiceSchemeName | Portal服务器Down时，为用户授权的业务方案名称。 | 1.3.6.1.4.1.56813.5.2.1.66.1.3 | OCTET STRING |  | read-create | COLUMNAR
HUAWEI-AAA-MIB | FMPortalAccessProfileTable | FMPortalAccessProfilePortalServerDownUserGroupName | Portal服务器Down时，为用户授权的UCL组名称。 | 1.3.6.1.4.1.56813.5.2.1.66.1.4 | OCTET STRING |  | read-create | COLUMNAR
HUAWEI-AAA-MIB | FMPortalAccessProfileTable | FMPortalAccessProfilePortalServerUpReAuthen | Portal服务器状态由Down转变为Up时，设备将认证失败的用户置为预连接状态。 | 1.3.6.1.4.1.56813.5.2.1.66.1.5 | INTEGER{true(1),false(2)} |  | read-create | COLUMNAR
HUAWEI-AAA-MIB | FMPortalAccessProfileTable | FMPortalAccessProfileAuthenNetWork | Portal认证的源认证网段。 存在多个网段时，不同网段使用?分割。形如10.1.2.0?10.1.3.0?10.1.5.0。 | 1.3.6.1.4.1.56813.5.2.1.66.1.8 | OCTET STRING |  | read-create | COLUMNAR
HUAWEI-AAA-MIB | FMPortalAccessProfileTable | FMPortalAccessProfileAuthenNetWorkMask | Portal认证源认证网段的掩码。 | 1.3.6.1.4.1.56813.5.2.1.66.1.9 | OCTET STRING |  | read-create | COLUMNAR
HUAWEI-AAA-MIB | FMPortalAccessProfileTable | FMPortalAccessProfilePortalServerName | Portal服务器模板的名称。 | 1.3.6.1.4.1.56813.5.2.1.66.1.10 | OCTET STRING (SIZE (1..64)) |  | read-create | COLUMNAR
HUAWEI-AAA-MIB | FMPortalAccessProfileTable | FMPortalAccessProfilePortalAccessDirect | Portal认证采用认证方式： 0：invalid，未配置。 2：direct，二层Portal认证。 3：layer3，三层Portal认证。 | 1.3.6.1.4.1.56813.5.2.1.66.1.11 | INTEGER |  | read-create | COLUMNAR
HUAWEI-AAA-MIB | FMPortalAccessProfileTable | FMPortalAccessProfileLocalServerEnable | 内置Portal服务器功能： 1：表示开启。 2：表示关闭。 | 1.3.6.1.4.1.56813.5.2.1.66.1.12 | INTEGER{true(1),false(2)} |  | read-create | COLUMNAR
HUAWEI-AAA-MIB | FMPortalAccessProfileTable | FMPortalAccessProfileLocalServerAnonymous | 内置Portal认证用户的匿名登录功能： 1: enabled 2: disabled | 1.3.6.1.4.1.56813.5.2.1.66.1.13 | INTEGER{true(1),false(2)} |  | read-create | COLUMNAR
HUAWEI-AAA-MIB | FMPortalAccessProfileTable | FMPortalAccessProfileRowStatus | 行状态。 | 1.3.6.1.4.1.56813.5.2.1.66.1.14 | INTEGER{active(1),notInService(2),notReady(3),createAndGo(4),createAndWait(5),destroy(6)} |  | read-create | COLUMNAR
HUAWEI-AAA-MIB | FMPortalAccessProfileTable | FMPortalAccessProfileLocalServerAnonymousUrl | 内置Portal认证用户匿名登录成功后的重定向URL。 | 1.3.6.1.4.1.56813.5.2.1.66.1.16 | OCTET STRING |  | read-create | COLUMNAR
HUAWEI-AAA-MIB | userAuthenticationFreeRuleExtTable |  | userAuthenticationFreeRuleExtTable详细描述 userAuthenticationFreeRuleExtTable为用户免认证规则扩展表，用于管理员完成对免认证规则的各项设置。 该表的索引是userAuthenticationFreeRuleNumber。 创建约束 无 修改约束 无 删除约束 无 读取约束 无 | 1.3.6.1.4.1.56813.5.2.1.68
HUAWEI-AAA-MIB | userAuthenticationFreeRuleExtTable | userAuthenticationFreeRuleNumber | 免认证规则ID。 | 1.3.6.1.4.1.56813.5.2.1.68.1.1 | Integer32 |  | read-only | COLUMNAR
HUAWEI-AAA-MIB | userAuthenticationFreeRuleExtTable | userAuthenticationFreeRuleSourceMode | 免认证规则中源模式。 | 1.3.6.1.4.1.56813.5.2.1.68.1.2 | Integer32 |  | read-only | COLUMNAR
HUAWEI-AAA-MIB | userAuthenticationFreeRuleExtTable | userAuthenticationFreeRuleSourceVlan | 免认证规则中源报文的VLAN。 | 1.3.6.1.4.1.56813.5.2.1.68.1.3 | Integer32 |  | read-only | COLUMNAR
HUAWEI-AAA-MIB | userAuthenticationFreeRuleExtTable | userAuthenticationFreeRuleSourceInterface | 免认证规则中源报文的接口。 | 1.3.6.1.4.1.56813.5.2.1.68.1.4 | OCTET STRING |  | read-only | COLUMNAR
HUAWEI-AAA-MIB | userAuthenticationFreeRuleExtTable | userAuthenticationFreeRuleSourceIP | 免认证规则的源IP地址。 | 1.3.6.1.4.1.56813.5.2.1.68.1.5 | OCTET STRING (SIZE (4)) |  | read-only | COLUMNAR
HUAWEI-AAA-MIB | userAuthenticationFreeRuleExtTable | userAuthenticationFreeRuleSourceIPMask | 免认证规则的源IP地址掩码。 | 1.3.6.1.4.1.56813.5.2.1.68.1.6 | OCTET STRING (SIZE (4)) |  | read-only | COLUMNAR
HUAWEI-AAA-MIB | userAuthenticationFreeRuleExtTable | userAuthenticationFreeRuleSourceMac | 免认证规则的源MAC地址。 | 1.3.6.1.4.1.56813.5.2.1.68.1.7 | OCTET STRING (SIZE (6)) |  | read-only | COLUMNAR
HUAWEI-AAA-MIB | userAuthenticationFreeRuleExtTable | userAuthenticationFreeRuleDestinationMode | 免认证规则中目的模式。 | 1.3.6.1.4.1.56813.5.2.1.68.1.8 | Integer32 |  | read-only | COLUMNAR
HUAWEI-AAA-MIB | userAuthenticationFreeRuleExtTable | userAuthenticationFreeRuleDestinationIP | 免认证规则的目的IP地址。 | 1.3.6.1.4.1.56813.5.2.1.68.1.9 | OCTET STRING (SIZE (4)) |  | read-only | COLUMNAR
HUAWEI-AAA-MIB | userAuthenticationFreeRuleExtTable | userAuthenticationFreeRuleDestinationIPMask | 免认证规则的目的IP地址掩码。 | 1.3.6.1.4.1.56813.5.2.1.68.1.10 | OCTET STRING (SIZE (4)) |  | read-only | COLUMNAR
HUAWEI-AAA-MIB | userAuthenticationFreeRuleExtTable | userAuthenticationFreeRuleDestinationProtocol | 免认证规则的目的协议类型。 tcp(1) udp(2) none(3) | 1.3.6.1.4.1.56813.5.2.1.68.1.11 | INTEGER |  | read-only | COLUMNAR
HUAWEI-AAA-MIB | userAuthenticationFreeRuleExtTable | userAuthenticationFreeRuleDestinationPort | 免认证规则的目的端口号。 说明： 返回值为-1时，表示无效值。 | 1.3.6.1.4.1.56813.5.2.1.68.1.12 | Integer32 |  | read-only | COLUMNAR
HUAWEI-AAA-MIB | userAuthenticationFreeRuleExtTable | userAuthenticationFreeRuleExtRowStatus | 免认证规则扩展表的状态。 | 1.3.6.1.4.1.56813.5.2.1.68.1.14 | INTEGER{active(1),notInService(2),notReady(3),createAndGo(4),createAndWait(5),destroy(6)} |  | read-only | COLUMNAR
HUAWEI-AAA-MIB | FMReAuthenUserTable |  | FMReAuthenUserTable详细描述 FMReAuthenUserTable用于对指定MAC地址的MAC认证用户或802.1X认证用户进行重认证。 创建约束 无 修改约束 无 删除约束 无 读取约束 当前仅支持write。 | 1.3.6.1.4.1.56813.5.2.1
HUAWEI-AAA-MIB | FMReAuthenUserTable | FMCutStartUserID | 下线用户索引ID。 | 1.3.6.1.4.1.56813.5.2.1.28.1 | Integer32 | read-write |  | COLUMNAR
HUAWEI-AAA-MIB | FMReAuthenUserTable | FMCutIPaddress | 下线用户IP地址。 | 1.3.6.1.4.1.56813.5.2.1.28.3 | OCTET STRING (SIZE (4)) | read-write |  | COLUMNAR
HUAWEI-AAA-MIB | FMReAuthenUserTable | FMCutMacAddres | 下线用户MAC地址。如果用户的MAC地址为XX:XX:XX:XX:XX:XX，那么需要输入的格式为# 0xXX 0xXX 0xXX 0xXX 0xXX 0xXX。 | 1.3.6.1.4.1.56813.5.2.1.28.4 | OCTET STRING (SIZE (6)) | read-write |  | COLUMNAR
HUAWEI-AAA-MIB | FMReAuthenUserTable | FMCutDomain | 下线用户所属于的域，字符串形式，取值范围1～64。 | 1.3.6.1.4.1.56813.5.2.1.28.7 | OCTET STRING (SIZE (1..64)) | read-write |  | COLUMNAR
HUAWEI-AAA-MIB | FMReAuthenUserTable | FMCutAccessInterface | 下线用户的接入接口，字符串形式，取值范围1～63。 | 1.3.6.1.4.1.56813.5.2.1.28.14 | OCTET STRING (SIZE (1..64)) | read-write |  | COLUMNAR
HUAWEI-AAA-MIB | FMReAuthenUserTable | FMCutUserSSID | 下线用户的SSID，字符串形式，取值范围1～32。 | 1.3.6.1.4.1.56813.5.2.1.28.15 | Octet String | read-write |  | COLUMNAR
HUAWEI-AAA-MIB | FMReAuthenUserTable | FMCutAccessSlot | 下线用户接入的槽位号，整数形式。 | 1.3.6.1.4.1.56813.5.2.1.28.16 | Integer32 | read-write |  | COLUMNAR
HUAWEI-AAA-MIB | FMReAuthenUserTable | FMCutUserGroup | 下线用户所属的用户组，字符串形式，取值范围1～64字符。 说明： 仅NAC传统模式支持该节点。 | 1.3.6.1.4.1.56813.5.2.1.28.17 | OCTET STRING (SIZE (1..64)) | read-write |  | COLUMNAR
HUAWEI-AAA-MIB | FMReAuthenUserTable | FMReAuthenMacAddress | 指定进行重认证的MAC认证用户或802.1X认证用户的MAC地址。 如果用户的MAC地址为XX:XX:XX:XX:XX:XX，那么需要输入的格式为# 0xXX 0xXX 0xXX 0xXX 0xXX 0xXX。 | 1.3.6.1.4.1.56813.5.2.1.73.1 | OCTET STRING (SIZE (6)) |  | read-write 说明： 当前仅支持write。 | COLUMNAR
HUAWEI-AAA-MIB | FMAccessUserNumberTable |  | FMAccessUserNumberTable详细描述 FMAccessUserNumberTable为接入用户数表，显示接入用户数相关信息。 创建约束 不支持创建。 修改约束 不支持修改。 删除约束 不支持删除。 读取约束 无 | 1.3.6.1.4.1.56813.5.2.1.74
HUAWEI-AAA-MIB | FMAccessUserNumberTable | FMAccessUserNumberDot1x | 接入的802.1X认证用户数。 | 1.3.6.1.4.1.56813.5.2.1.74.1.1 | Integer32 | read-only |  | COLUMNAR
HUAWEI-AAA-MIB | FMAccessUserNumberTable | FMAccessUserNumberMAC | 接入的MAC认证用户数。 | 1.3.6.1.4.1.56813.5.2.1.74.1.2 | Integer32 | read-only |  | COLUMNAR
HUAWEI-AAA-MIB | FMAccessUserNumberTable | FMAccessUserNumberPortal | 接入的Portal认证用户数。 | 1.3.6.1.4.1.56813.5.2.1.74.1.3 | Integer32 | read-only |  | COLUMNAR
HUAWEI-AAA-MIB | FMAccessUserNumberTable | FMAccessUserNumberPPP | 接入的PPP认证用户数。 | 1.3.6.1.4.1.56813.5.2.1.74.1.4 | Integer32 | read-only |  | COLUMNAR
HUAWEI-AAA-MIB | FMAccessUserNumberTable | FMAccessUserNumberNone | 接入的预认证用户数。 | 1.3.6.1.4.1.56813.5.2.1.74.1.5 | Integer32 | read-only |  | COLUMNAR
HUAWEI-AAA-MIB | FMAccessUserNumberTable | FMAccessUserNumberStatic | 接入的静态用户数。 | 1.3.6.1.4.1.56813.5.2.1.74.1.6 | Integer32 | read-only |  | COLUMNAR
HUAWEI-AAA-MIB | FMAccessUserNumberTable | FMAccessUserNumberAdmin | 接入的管理类用户数。 | 1.3.6.1.4.1.56813.5.2.1.74.1.7 | Integer32 | read-only |  | COLUMNAR
HUAWEI-AAA-MIB | FMWlanVlanPoolTable |  | FMWlanVlanPoolTable详细描述 该表用于配置VLAN pool。 该表的索引是FMVlanPoolName。 创建约束 创建该表的表项时必须指定索引FMVlanPoolName和节点FMVlanPoolRowStatus，且FMVlanPoolRowStatus节点取值为createAndGo(4)。 修改约束 FMVlanPoolAssignThreshold和FMVlanPoolAssignTime必须同时配置。 删除约束 该表无删除约束。 读取约束 该表无读取约束。 | 1.3.6.1.4.1.56813.6.139.11.1.25
HUAWEI-AAA-MIB | FMWlanVlanPoolTable | FMVlanPoolName | VLAN pool名称。索引。 | 1.3.6.1.4.1.56813.6.139.11.1.25.1.1 | OCTET STRING(1–31) | not-accessible | 与MIB文件定义一致。 | COLUMNAR
HUAWEI-AAA-MIB | FMWlanVlanPoolTable | FMVlanPoolVlanlist | VLAN pool中的VLAN列表。多个VLAN之间使用半角问号分隔。 | 1.3.6.1.4.1.56813.6.139.11.1.25.1.2 | OCTET STRING(1–640) | read-write | 与MIB文件定义一致。 | COLUMNAR
HUAWEI-AAA-MIB | FMWlanVlanPoolTable | FMVlanPoolAssignMethod | VLAN pool中的VLAN分配算法。缺省值为1。 | 1.3.6.1.4.1.56813.6.139.11.1.25.1.3 | INTEGER{hash(1),even(2)} | read-write | 与MIB文件定义一致。 | COLUMNAR
HUAWEI-AAA-MIB | FMWlanVlanPoolTable | FMVlanPoolRowStatus | 行状态，主要用createAndGo(4)和destroy(6)。 | 1.3.6.1.4.1.56813.6.139.11.1.25.1.4 | RowStatus{active(1),notInService(2),notReady(3),createAndGo(4),createAndWait(5),destroy(6)} | read-write | 与MIB文件定义一致。 | COLUMNAR
HUAWEI-ACL-MIB |  |  | 功能简介 HUAWEI-ACL-MIB主要用来配置一系列规则来过滤数据包，以决定什么样的数据包通过。该MIB能够提供访问控制列表ACL配置的查询，以及提供对ACL的设置。 根节点： iso(1).org(3).dod(6).internet(1).private(4).enterprises(1).FutureMatrix(56813).FutureMatrixMgmt(5).FMAcl(1) | 7
HUAWEI-ACL-MIB |  | FMAclResThresholdExceedClearTrap | 该节点用来表示消除ACL资源超限告警。 | 1.3.6.1.4.1.56813.5.1.2.2.1.1.4.1 |  |  |  | TRAP | FMAclResSlotStr FMAclResStage FMAclResLimit
HUAWEI-ACL-MIB |  | FMAclResThresholdExceedTrap | 该节点用来表示ACL资源超限告警。 | 1.3.6.1.4.1.56813.5.1.2.2.1.1.4.2 |  |  |  | TRAP | FMAclResSlotStr FMAclResStage FMAclResLimit
HUAWEI-ACL-MIB |  | FMAclResTotalCountExceedClearTrap | 该节点用来表示ACL资源满规格告警。 | 1.3.6.1.4.1.56813.5.1.2.2.1.1.4.3 |  |  |  | TRAP | FMAclResSlotStr FMAclResStage FMAclResLimit
HUAWEI-ACL-MIB |  | FMAclResTotalCountExceedTrap | 该节点用来表示清除ACL资源满规格告警。 | 1.3.6.1.4.1.56813.5.1.2.2.1.1.4.4 |  |  |  | TRAP | FMAclResSlotStr FMAclResStage FMAclResLimit
HUAWEI-ACL-MIB |  | FMCounterResThresholdExceedClear | 该节点用来表示清除Counter资源超限告警。 | 1.3.6.1.4.1.56813.5.1.2.2.1.2.4.1 |  |  |  | TRAP | FMCounterResSlotStr FMCounterResStage FMCounterResLimit
HUAWEI-ACL-MIB |  | FMCounterResThresholdExceed | 该节点用来表示Counter资源超限告警。 | 1.3.6.1.4.1.56813.5.1.2.2.1.2.4.2 |  |  |  | TRAP | FMCounterResSlotStr FMCounterResStage FMCounterResLimit
HUAWEI-ACL-MIB |  | FMCounterResTotalCountExceedClear | 该节点用来表示清除Counter资源满规格告警。 | 1.3.6.1.4.1.56813.5.1.2.2.1.2.4.3 |  |  |  | TRAP | FMCounterResSlotStr FMCounterResStage FMCounterResLimit
HUAWEI-ACL-MIB |  | FMCounterResTotalCountExceed | 该节点用来表示Counter资源满规格告警。 | 1.3.6.1.4.1.56813.5.1.2.2.1.2.4.4 |  |  |  | TRAP | FMCounterResSlotStr FMCounterResStage FMCounterResLimit
HUAWEI-ACL-MIB |  | FMMeterResThresholdExceedClear | 该节点用来表示清除Meter资源超限告警。 | 1.3.6.1.4.1.56813.5.1.2.2.1.3.4.1 |  |  |  | TRAP | FMMeterResSlotStr FMMeterResStage FMMeterResLimit
HUAWEI-ACL-MIB |  | FMMeterResThresholdExceed | 该节点用来表示Meter资源超限告警。 | 1.3.6.1.4.1.56813.5.1.2.2.1.3.4.2 |  |  |  | TRAP | FMMeterResSlotStr FMMeterResStage FMMeterResLimit
HUAWEI-ACL-MIB |  | FMMeterResTotalCountExceedClear | 该节点用来表示清除Meter资源满规格告警。 | 1.3.6.1.4.1.56813.5.1.2.2.1.3.4.3 |  |  |  | TRAP | FMMeterResSlotStr FMMeterResStage FMMeterResLimit
HUAWEI-ACL-MIB |  | FMMeterResTotalCountExceed | 该节点用来表示清除Meter资源满规格告警。 | 1.3.6.1.4.1.56813.5.1.2.2.1.3.4.4 |  |  |  | TRAP | FMMeterResSlotStr FMMeterResStage FMMeterResLimit
HUAWEI-ACL-MIB | FMAclNumGroupTable |  | FMAclNumGroupTable详细描述 该表用于配置ACL规则组信息：配置顺序、步长、描述。 该表的索引是FMAclNumGroupAclNum。 创建约束 FMAclNumGroupAclName字段只有在ACL组号2000～9999之间才有效。 修改约束 FMAclNumGroupAclName节点创建后不支持修改。 删除约束 删除该表，只需要指定一级索引和行状态destroy，无约束。 读取约束 该表对读操作没有限制。 | 1.3.6.1.4.1.56813.5.1.1.2
HUAWEI-ACL-MIB | FMAclNumGroupTable | FMAclNumGroupAclNum | 表的索引，表示规则组的组号。取值范围： 基本ACL：2000～2999 高级ACL：3000～3999 二层ACL：4000～4999 用户自定义ACL：5000～5999 用户ACL：6000～9999 | 1.3.6.1.4.1.56813.5.1.1.2.1.1 | Integer32 (2000..2999 ¦ 3000..3999 ¦ 4000..4999 ¦ 5000..5999¦ 6000..9999) | read-only | 实现与MIB文件定义一致。 | COLUMNAR
HUAWEI-ACL-MIB | FMAclNumGroupTable | FMAclNumGroupMatchOrder | 规则组的匹配顺序，具体情况如下： config(1)：指定匹配该规则时按用户的配置顺序。 auto(2)：指定匹配该规则时系统自动排序（按“深度优先”的顺序）。 | 1.3.6.1.4.1.56813.5.1.1.2.1.2 | Integer32 { config(1), auto(2) } | read-create | 实现与MIB文件定义一致。 | COLUMNAR
HUAWEI-ACL-MIB | FMAclNumGroupTable | FMAclNumGroupSubitemNum | 规则组下的规则数。 | 1.3.6.1.4.1.56813.5.1.1.2.1.3 | INTEGER (0..4294967295) | read-only | 实现与MIB文件定义一致。 | COLUMNAR
HUAWEI-ACL-MIB | FMAclNumGroupTable | FMAclNumGroupStep | 步长字段。添加规则没有指定rule-id时，通过步长自动生成rule-id，取值范围是1～20，缺省值是5。 系统自动生成的rule-id从步长值起始。比如：步长值是5，自动生成的rule-id从5开始；步长值是2，自动生成的规则ID从2开始。这样做是为了便于用户在第一条规则前面插入新规则。 | 1.3.6.1.4.1.56813.5.1.1.2.1.4 | Integer32 | read-create | 实现与MIB文件定义一致。 | COLUMNAR
HUAWEI-ACL-MIB | FMAclNumGroupTable | FMAclNumGroupDescription | 规则组描述字段，长度不超过127个字符。 | 1.3.6.1.4.1.56813.5.1.1.2.1.5 | OCTET STRING (SIZE (0..127)) | read-create | 实现与MIB文件定义一致。 | COLUMNAR
HUAWEI-ACL-MIB | FMAclNumGroupTable | FMAclNumGroupRowStatus | 表的行状态，目前实现CreateAndGo、Active和Destroy。 | 1.3.6.1.4.1.56813.5.1.1.2.1.7 | INTEGER{active(1),notInService(2),notReady(3),createAndGo(4),createAndWait(5),destroy(6)} | read-create | 实现与MIB文件定义一致。 | COLUMNAR
HUAWEI-ACL-MIB | FMAclNumGroupTable | FMAclNumGroupAclName | 命名型访问控制列表的名字。字符串形式，不支持空格，区分大小写，长度范围是1～64。以英文字母开始，可以是英文字母、数字、连字符“-”或下划线“_”的组合。 | 1.3.6.1.4.1.56813.5.1.1.2.1.8 | OCTET STRING (SIZE (1..64)) | read-create | 实现与MIB文件定义一致。 | COLUMNAR
HUAWEI-ACL-MIB | FMAclNumGroupTable | FMAclNumGroupAclType | ACL组类型，可取值为： basic(1) advanced(2) link(3) user(4) ucl(8) | 1.3.6.1.4.1.56813.5.1.1.2.1.9 | INTEGER | read-create | 实现与MIB文件定义一致。 | COLUMNAR
HUAWEI-ACL-MIB | FMAclBasicRuleTable |  | FMAclBasicRuleTable详细描述 该表用来创建一个基本类型的ACL规则组下的规则，该表的索引使用FMAclNumGroupTable表的索引和一个逐渐增加的对象（ruleId）共同作为索引。 该表的索引是FMAclBasicAclNum和FMAclBasicSubitem。 创建约束 添加规则的前提是：一级索引在FMAclNumGroupTable表中对应有值。 添加规则时，FMAclBasicAct是必配字段。 Mib中添加规则时应用时间段，该索引所对应时间段必须存在，否则创建不成功。 创建时，需要指定FMAclNumGroupRowStatus为CreateAndGo。 FMAclBasicDescription不支持多值绑定配置，只支持set单独配置。 修改约束 以下节点创建后不支持修改： FMAclBasicAct、FMAclBasicSrcIp、FMAclBasicSrcWild、FMAclBasicTimeRangeIndex、FMAclBasicFragments、FMAclBasicLog。 删除约束 删除该表，需要指定行状态destroy，无约束。 读取约束 该表有值的前提是FMAclNumGroupTable表有值。 | 1.3.6.1.4.1.56813.5.1.1.4
HUAWEI-ACL-MIB | FMAclBasicRuleTable | FMAclBasicAclNum | 一级索引，对应FMAclNumGroupTable表中索引，表示规则组组号，取值范围是2000～2999。 | 1.3.6.1.4.1.56813.5.1.1.4.1.1 | Integer32 (2000..2999 ) | read-only | 实现与MIB文件定义一致。 | COLUMNAR
HUAWEI-ACL-MIB | FMAclBasicRuleTable | FMAclBasicSubitem | 二级索引，表示规则组中rule-id，取值范围是0～4294967294。 当指定了编号，如果与编号对应的规则已经存在，则会在旧的定义的基础上叠加新定义的规则，相当于编辑一个已经存在的规则。如果与编号对应的规则不存在，则使用指定的编号创建一个新的规则，并且按照编号的大小决定规则插入的位置。如果不指定编号，表示增加一个新规则，系统会自动为这个规则分配一个编号。 | 1.3.6.1.4.1.56813.5.1.1.4.1.2 | unsigned int32 | read-only | 实现与MIB文件定义一致。 | COLUMNAR
HUAWEI-ACL-MIB | FMAclBasicRuleTable | FMAclBasicAct | 该规则动作： permit(1)：表示允许符合条件的数据包。 deny(2)：表示拒绝符合条件的数据包。 | 1.3.6.1.4.1.56813.5.1.1.4.1.3 | INTEGER { permit(1), deny(2) } | read-create | 实现与MIB文件定义一致。 | COLUMNAR
HUAWEI-ACL-MIB | FMAclBasicRuleTable | FMAclBasicSrcIp | 源IP地址。 | 1.3.6.1.4.1.56813.5.1.1.4.1.4 | OCTET STRING (SIZE (4)) | read-create | 实现与MIB文件定义一致。 | COLUMNAR
HUAWEI-ACL-MIB | FMAclBasicRuleTable | FMAclBasicSrcWild | 源IP地址反掩码，取值范围是0.0.0.0～255.255.255.255。 | 1.3.6.1.4.1.56813.5.1.1.4.1.5 | OCTET STRING (SIZE (4)) | read-create | 实现与MIB文件定义一致。 | COLUMNAR
HUAWEI-ACL-MIB | FMAclBasicRuleTable | FMAclBasicTimeRangeIndex | 规则所应用的时间段索引，取值范围是0～256。 0代表ACL规则没有时间段，是无效值。 | 1.3.6.1.4.1.56813.5.1.1.4.1.6 | Integer32 | read-create | 实现与MIB文件定义一致。 | COLUMNAR
HUAWEI-ACL-MIB | FMAclBasicRuleTable | FMAclBasicFragments | 指定报文的类型： 1：fragment，报文是分片报文 2：nonFragment，报文不是分片报文 255：none，默认值 | 1.3.6.1.4.1.56813.5.1.1.4.1.7 | INTEGER { fragmentSubseq(0), fragment(1), nonFragment(2), nonSubseq(3) none(255) } | read-create | 实现与MIB文件定义一致。 | COLUMNAR
HUAWEI-ACL-MIB | FMAclBasicRuleTable | FMAclBasicLog | 是否对匹配的报文做日志： true(1) false(2) 日志的内容包括：ACL规则的序列号、接受或丢弃的报文、IP承载的上层报文、源/目的地址、源/目的端口号和报文数。 | 1.3.6.1.4.1.56813.5.1.1.4.1.8 | INTEGER{true(1),false(2)} | read-create | 实现与MIB文件定义一致。 | COLUMNAR
HUAWEI-ACL-MIB | FMAclBasicRuleTable | FMAclBasicEnable | 只读字段，该规则当前是否生效： true(1) false(2) | 1.3.6.1.4.1.56813.5.1.1.4.1.9 | INTEGER{true(1),false(2)} | read-only | 实现与MIB文件定义一致。 | COLUMNAR
HUAWEI-ACL-MIB | FMAclBasicRuleTable | FMAclBasicCount | 该规则的匹配计数，mib中匹配计数最多支持到64位。 | 1.3.6.1.4.1.56813.5.1.1.4.1.10 | INTEGER (0..18446744073709551615) | read-only | 实现与MIB文件定义一致。 | COLUMNAR
HUAWEI-ACL-MIB | FMAclBasicRuleTable | FMAclBasicRowStatus | 表的行状态，目前实现CreateAndGo、Active和destroy。 | 1.3.6.1.4.1.56813.5.1.1.4.1.12 | INTEGER{active(1),notInService(2),notReady(3),createAndGo(4),createAndWait(5),destroy(6)} | read-create | 实现与MIB文件定义一致。 | COLUMNAR
HUAWEI-ACL-MIB | FMAclBasicRuleTable | FMAclBasicDescription | 基本ACL规则的描述信息，长度不超过127个字符。 | 1.3.6.1.4.1.56813.5.1.1.4.1.13 | OCTET STRING (SIZE (1..127)) | read-create | 实现与MIB文件定义一致。 | COLUMNAR
HUAWEI-ACL-MIB | FMAclAdvancedRuleTable |  | FMAclAdvancedRuleTable详细描述 该表用来创建一个扩展类型的ACL规则组下的规则，该表的索引使用FMAclNumGroupTable表的索引和一个逐渐增加的对象（ruleId）共同作为索引。 该表的索引是FMAclAdvancedAclNum和FMAclAdvancedSubitem。 创建约束 添加规则的前提是：一级索引在FMAclNumGroupTable表中对应有值。 添加规则时，FMAclAdvancedAct是必配字段。 FMAclAdvancedSrcIp和FMAclAdvancedSrcWild需要同时指定值。 FMAclAdvancedSrcOp与（FMAclAdvancedSrcPort1 ¦ FMAclAdvancedSrcPort2）需要同时指定值。 FMAclAdvancedDestIp与FMAclAdvancedDestWild需要同时指定值。 FMAclAdvancedDestOp与（FMAclAdvancedDestPort1¦ FMAclAdvancedDestPort2）需要同时指定值。 FMAclAdvancedIcmpType和FMAclAdvancedIcmpCode需要同时指定值。 FMAclAdvancedIcmpCode必须与FMAclAdvancedIcmpType同时指定值，FMAclAdvancedIcmpType值可以单独指定。 FMAclAdvancedPrecedence与FMAclAdvancedDscp不能同时指定值。 MIB中添加规则时应用时间段，该索引所对应时间段必须存在。 创建时，需要指定FMAclNumGroupRowStatus为CreateAndGo。 FMAclAdvancedDescription不支持多值绑定配置，只支持set单独配置。 修改约束 以下节点创建后不支持修改： FMAclAdvancedAct、FMAclAdvancedProtocol、FMAclAdvancedSrcIp、FMAclAdvancedSrcWild、FMAclAdvancedSrcOp、FMAclAdvancedSrcPort1、FMAclAdvancedSrcPort2、FMAclAdvancedDestIp、FMAclAdvancedDestWild、FMAclAdvancedDestOp、FMAclAdvancedDestPort1、FMAclAdvancedDestPort2、FMAclAdvancedPrecedence、FMAclAdvancedTos、FMAclAdvancedDscp、FMAclAdvancedEstablish、FMAclAdvancedTimeRangeIndex、FMAclAdvancedIcmpType、FMAclAdvancedIcmpCode、FMAclAdvancedFragments、FMAclAdvancedLog、FMAclAdvancedTcpSyncFlag。 删除约束 删除该表，需要指定行状态destroy，无约束。 读取约束 该表有值的前提是FMAclNumGroupTable表有值。 | 1.3.6.1.4.1.56813.5.1.1.5
HUAWEI-ACL-MIB | FMAclAdvancedRuleTable | FMAclAdvancedAclNum | 一级索引，对应FMAclNumGroupTable表中索引，表示规则组组号，取值范围是3000～3999。 | 1.3.6.1.4.1.56813.5.1.1.5.1.1 | Integer32 (3000..3999) | read-only | 实现与MIB文件定义一致。 | COLUMNAR
HUAWEI-ACL-MIB | FMAclAdvancedRuleTable | FMAclAdvancedSubitem | 二级索引，表示规则组中ruleid。取值范围是0～4294967294。 当指定了编号，如果与编号对应的规则已经存在，则会在旧的定义的基础上叠加新定义的规则，相当于编辑一个已经存在的规则。如果与编号对应的规则不存在，则使用指定的编号创建一个新的规则，并且按照编号的大小决定规则插入的位置。如果不指定编号，表示增加一个新规则，系统会自动为这个规则分配一个编号。 | 1.3.6.1.4.1.56813.5.1.1.5.1.2 | Unsigned int32 | read-only | 实现与MIB文件定义一致。 | COLUMNAR
HUAWEI-ACL-MIB | FMAclAdvancedRuleTable | FMAclAdvancedAct | 该规则动作： permit(1)：表示允许符合条件的数据包。 deny(2)：表示拒绝符合条件的数据包。 | 1.3.6.1.4.1.56813.5.1.1.5.1.3 | INTEGER { permit(1), deny(2) } | read-create | 实现与MIB文件定义一致。 | COLUMNAR
HUAWEI-ACL-MIB | FMAclAdvancedRuleTable | FMAclAdvancedProtocol | IP承载协议的协议号，取值范围是0～255。0表示任意类型的IP报文。 | 1.3.6.1.4.1.56813.5.1.1.5.1.4 | Integer32 (0..255) | read-create | 实现与MIB文件定义一致。 | COLUMNAR
HUAWEI-ACL-MIB | FMAclAdvancedRuleTable | FMAclAdvancedSrcIp | 源IP地址。 | 1.3.6.1.4.1.56813.5.1.1.5.1.5 | OCTET STRING (SIZE (4)) | read-create | 实现与MIB文件定义一致。 | COLUMNAR
HUAWEI-ACL-MIB | FMAclAdvancedRuleTable | FMAclAdvancedSrcWild | 源地址反掩码，取值范围是0.0.0.0～255.255.255.255。 | 1.3.6.1.4.1.56813.5.1.1.5.1.6 | OCTET STRING (SIZE (4)) | read-create | 实现与MIB文件定义一致。 | COLUMNAR
HUAWEI-ACL-MIB | FMAclAdvancedRuleTable | FMAclAdvancedSrcOp | 源端口范围操作符： invalid(0)：操作是非法的 lt(1)：小于 eq(2)：等于 gt(3)：大于 range(5)：在……之间 | 1.3.6.1.4.1.56813.5.1.1.5.1.7 | INTEGER { lt(1), eq(2), gt(3), invalid(0), range(5) } | read-create | 实现与MIB文件定义一致。 | COLUMNAR
HUAWEI-ACL-MIB | FMAclAdvancedRuleTable | FMAclAdvancedSrcPort1 | 源端口号范围下限。 | 1.3.6.1.4.1.56813.5.1.1.5.1.8 | Integer32 (0..65535) | read-create | 实现与MIB文件定义一致。 | COLUMNAR
HUAWEI-ACL-MIB | FMAclAdvancedRuleTable | FMAclAdvancedSrcPort2 | 源端口号范围上限。 | 1.3.6.1.4.1.56813.5.1.1.5.1.9 | Integer32 (0..65535) | read-create | 实现与MIB文件定义一致。 | COLUMNAR
HUAWEI-ACL-MIB | FMAclAdvancedRuleTable | FMAclAdvancedDestIp | 目的IP地址。 | 1.3.6.1.4.1.56813.5.1.1.5.1.10 | OCTET STRING (SIZE (4)) | read-create | 实现与MIB文件定义一致。 | COLUMNAR
HUAWEI-ACL-MIB | FMAclAdvancedRuleTable | FMAclAdvancedDestWild | 目的IP地址掩码。 | 1.3.6.1.4.1.56813.5.1.1.5.1.11 | OCTET STRING (SIZE (4)) | read-create | 实现与MIB文件定义一致。 | COLUMNAR
HUAWEI-ACL-MIB | FMAclAdvancedRuleTable | FMAclAdvancedDestOp | 目的端口范围操作符： invalid(0)：操作是非法的 lt(1)：小于 eq(2)：等于 gt(3)：大于 range(5)：在……之间 | 1.3.6.1.4.1.56813.5.1.1.5.1.12 | INTEGER { lt(1), eq(2), gt(3), invalid(0), range(5) } | read-create | 实现与MIB文件定义一致。 | COLUMNAR
HUAWEI-ACL-MIB | FMAclAdvancedRuleTable | FMAclAdvancedDestPort1 | 目的端口号范围下限。 | 1.3.6.1.4.1.56813.5.1.1.5.1.13 | Integer32 (0..65535) | read-create | 实现与MIB文件定义一致。 | COLUMNAR
HUAWEI-ACL-MIB | FMAclAdvancedRuleTable | FMAclAdvancedDestPort2 | 目的端口号范围上限。 | 1.3.6.1.4.1.56813.5.1.1.5.1.14 | Integer32 (0..65535) | read-create | 实现与MIB文件定义一致。 | COLUMNAR
HUAWEI-ACL-MIB | FMAclAdvancedRuleTable | FMAclAdvancedPrecedence | 优先级子字段，IP包TOS字段的高3位，取值范围是0～7。 | 1.3.6.1.4.1.56813.5.1.1.5.1.15 | Integer32 (0..7 ¦ 255) | read-create | 实现与MIB文件定义一致。 | COLUMNAR
HUAWEI-ACL-MIB | FMAclAdvancedRuleTable | FMAclAdvancedTos | TOS子字段，为IP包TOS字段高三位后的4位，取值为0，1，2，4，8。 | 1.3.6.1.4.1.56813.5.1.1.5.1.16 | Integer32 (0..15 ¦ 255) | read-create | 实现与MIB文件定义一致。 | COLUMNAR
HUAWEI-ACL-MIB | FMAclAdvancedRuleTable | FMAclAdvancedDscp | DSCP子字段，为IP头TOS字段的高6位，取值范围是0～63。 | 1.3.6.1.4.1.56813.5.1.1.5.1.17 | Integer32 (0..63 ¦ 255) | read-create | 实现与MIB文件定义一致。 | COLUMNAR
HUAWEI-ACL-MIB | FMAclAdvancedRuleTable | FMAclAdvancedEstablish | 规则组是否创建。 | 1.3.6.1.4.1.56813.5.1.1.5.1.18 | INTEGER{true(1),false(2)} | read-create | 实现与MIB文件定义一致。 | COLUMNAR
HUAWEI-ACL-MIB | FMAclAdvancedRuleTable | FMAclAdvancedTimeRangeIndex | 规则所应用的时间段索引。取值范围是0～256。 0代表ACL规则没有时间段。 | 1.3.6.1.4.1.56813.5.1.1.5.1.19 | Integer32 (0..256) | read-create | 实现与MIB文件定义一致。 | COLUMNAR
HUAWEI-ACL-MIB | FMAclAdvancedRuleTable | FMAclAdvancedIcmpType | ICMP类型，取值范围是0～255。65535是非法值。 | 1.3.6.1.4.1.56813.5.1.1.5.1.20 | Integer32 (0..255 ¦ 65535) | read-create | 实现与MIB文件定义一致。 | COLUMNAR
HUAWEI-ACL-MIB | FMAclAdvancedRuleTable | FMAclAdvancedIcmpCode | ICMP码，取值范围是0～255。65535是非法值。 | 1.3.6.1.4.1.56813.5.1.1.5.1.21 | Integer32 (0..255 ¦ 65535) | read-create | 实现与MIB文件定义一致。 | COLUMNAR
HUAWEI-ACL-MIB | FMAclAdvancedRuleTable | FMAclAdvancedFragments | 枚举类型。 指定报文的类型： 1：fragment，报文是分片报文 2：nonFragment，报文不是分片报文 | 1.3.6.1.4.1.56813.5.1.1.5.1.22 | INTEGER { fragment(1), nonFragment(2), } | read-create | 实现与MIB文件定义一致。 | COLUMNAR
HUAWEI-ACL-MIB | FMAclAdvancedRuleTable | FMAclAdvancedLog | 是否对匹配的报文做日志： true(1) false(2) 日志的内容包括：ACL规则组的序列号，接收或丢弃的报文，IP承载的上层协议类型，源地址/目的地址，源端口号/目的端口号和报文数。 | 1.3.6.1.4.1.56813.5.1.1.5.1.23 | INTEGER{true(1),false(2)} | read-create | 实现与MIB文件定义一致。 | COLUMNAR
HUAWEI-ACL-MIB | FMAclAdvancedRuleTable | FMAclAdvancedEnable | 只读字段，该规则当前是否生效： true(1) false(2) | 1.3.6.1.4.1.56813.5.1.1.5.1.24 | INTEGER{true(1),false(2)} | read-only | 实现与MIB文件定义一致。 | COLUMNAR
HUAWEI-ACL-MIB | FMAclAdvancedRuleTable | FMAclAdvancedCount | 该规则的匹配计数，最多支持到64位。 | 1.3.6.1.4.1.56813.5.1.1.5.1.25 | INTEGER (0..18446744073709551615) | read-only | 实现与MIB文件定义一致。 | COLUMNAR
HUAWEI-ACL-MIB | FMAclAdvancedRuleTable | FMAclAdvancedRowStatus | 表的行状态，目前实现CreateAndGo和destroy。 | 1.3.6.1.4.1.56813.5.1.1.5.1.27 | INTEGER{active(1),notInService(2),notReady(3),createAndGo(4),createAndWait(5),destroy(6)} | read-create | 实现与MIB文件定义一致。 | COLUMNAR
HUAWEI-ACL-MIB | FMAclAdvancedRuleTable | FMAclAdvancedTcpSyncFlag | TCP同步标志的值，取值范围是1～63。非法值是-1。 | 1.3.6.1.4.1.56813.5.1.1.5.1.28 | Integer32 | read-create | 实现与MIB文件定义一致。 | COLUMNAR
HUAWEI-ACL-MIB | FMAclAdvancedRuleTable | FMAclAdvancedDescription | 高级ACL规则的描述信息，长度不超过127个字符。 | 1.3.6.1.4.1.56813.5.1.1.5.1.29 | OCTET STRING (SIZE (1..127)) | read-create | 实现与MIB文件定义一致。 | COLUMNAR
HUAWEI-ACL-MIB | FMAclAdvancedRuleTable | FMAclAdvancedProtocolNew | ACL规则的协议类型。 | 1.3.6.1.4.1.56813.5.1.1.5.1.32 | Integer32 (0..255¦65535) | read-create | 实现与MIB文件定义一致。 | COLUMNAR
HUAWEI-ACL-MIB | FMAclEthernetFrameRuleTable |  | FMAclEthernetFrameRuleTable详细描述 该表用来创建一个二层ACL规则组下的规则，该表的索引使用FMAclNumGroupTable表的索引和一个逐渐增加的对象（Rule ID）共同作为索引。 该表的索引是FMAclEthernetFrameAclNum和FMAclEthernetFrameSubitem。 S5720I-SI、S5720-LI、S2730S-S、S5735-L-I、S5735-L2、S5735-L1、S300-2、S300、S5735R、S5735S-L2、S5735S-L1、S5720S-LI、S5735-S、S5735-S-X、S5735S-S-X、S500、S5735S-S不支持FMAclEthernetFrameDoubleTag、FMAclEthernetFrameCVlanId、FMAclEthernetFrameCVlanIdMask和FMAclEthernetFrameRuleCVlan8021p。 S5735S-H、S6720S-S、S600和S5736-S不支持FMAclEthernetFrameRuleCVlan8021p。 创建约束 添加规则前提，一级索引在FMAclNumGroupTable表中有对应值。 添加规则时，FMAclEthernetFrameAct是必配字段。 Mib中添加规则时应用时间段，该索引所对应时间段必须存在，否则创建不成功。 FMAclEthernetFrameDescription不支持多值绑定配置，只支持set单独配置。 修改约束 以下节点创建后不支持修改： FMAclEthernetFrameAct、FMAclEthernetFrameType、FMAclEthernetFrameTypeMask、FMAclEthernetFrameSrcMac、FMAclEthernetFrameSrcMacMask、FMAclEthernetFrameDstMac、FMAclEthernetFrameDstMacMask、FMAclEthernetFrameTimeRangeIndex、FMAclEthernetFrameEncapType、FMAclEthernetFrameDoubleTag、FMAclEthernetFrameVlanId、FMAclEthernetFrameVlanIdMask、FMAclEthernetFrameCVlanId、FMAclEthernetFrameCVlanIdMask、FMAclEthernetFrameRule8021p、FMAclEthernetFrameRuleCVlan8021p。 删除约束 该表删除无约束。 读取约束 该表有值的前提是FMAclNumGroupTable表有值。 | 1.3.6.1.4.1.56813.5.1.1.14
HUAWEI-ACL-MIB | FMAclEthernetFrameRuleTable | FMAclEthernetFrameAclNum | 一级索引，对应FMAclNumGroupTable表中索引，表示规则组组号，取值范围是4000～4999。 | 1.3.6.1.4.1.56813.5.1.1.14.1.1 | Integer32 | read-only | 实现与MIB文件定义一致。 | COLUMNAR
HUAWEI-ACL-MIB | FMAclEthernetFrameRuleTable | FMAclEthernetFrameSubitem | 二级索引，表示规则组中Rule ID，取值范围是0～4294967295。 | 1.3.6.1.4.1.56813.5.1.1.14.1.2 | unsigned int32 | read-only | 实现与MIB文件定义一致。 | COLUMNAR
HUAWEI-ACL-MIB | FMAclEthernetFrameRuleTable | FMAclEthernetFrameAct | 该规则的动作： permit deny | 1.3.6.1.4.1.56813.5.1.1.14.1.3 | INTEGER (0..4294967295) | read-create | 实现与MIB文件定义一致。 | COLUMNAR
HUAWEI-ACL-MIB | FMAclEthernetFrameRuleTable | FMAclEthernetFrameType | 以太帧类型，0为非法值，取值范围是0..65535。 | 1.3.6.1.4.1.56813.5.1.1.14.1.4 | Integer32 | read-create | 实现与MIB文件定义一致。 | COLUMNAR
HUAWEI-ACL-MIB | FMAclEthernetFrameRuleTable | FMAclEthernetFrameTypeMask | 以太帧类型掩码，取值范围是0..65535。 | 1.3.6.1.4.1.56813.5.1.1.14.1.5 | Integer32 | read-create | 实现与MIB文件定义一致。 | COLUMNAR
HUAWEI-ACL-MIB | FMAclEthernetFrameRuleTable | FMAclEthernetFrameSrcMac | 源MAC地址。 Set操作时需要输入16进制数据。 | 1.3.6.1.4.1.56813.5.1.1.14.1.6 | OCTET STRING (SIZE (6)) | read-create | 实现与MIB文件定义一致。 | COLUMNAR
HUAWEI-ACL-MIB | FMAclEthernetFrameRuleTable | FMAclEthernetFrameSrcMacMask | 源MAC地址掩码。 Set操作时需要输入16进制数据。 | 1.3.6.1.4.1.56813.5.1.1.14.1.7 | OCTET STRING (SIZE (6)) | read-create | 实现与MIB文件定义一致。 | COLUMNAR
HUAWEI-ACL-MIB | FMAclEthernetFrameRuleTable | FMAclEthernetFrameDstMac | 目的MAC地址。 Set操作时需要输入16进制数据。 | 1.3.6.1.4.1.56813.5.1.1.14.1.8 | OCTET STRING (SIZE (6)) | read-create | 实现与MIB文件定义一致。 | COLUMNAR
HUAWEI-ACL-MIB | FMAclEthernetFrameRuleTable | FMAclEthernetFrameDstMacMask | 目的MAC地址掩码。 Set操作时需要输入16进制数据。 | 1.3.6.1.4.1.56813.5.1.1.14.1.9 | OCTET STRING (SIZE (6)) | read-create | 实现与MIB文件定义一致。 | COLUMNAR
HUAWEI-ACL-MIB | FMAclEthernetFrameRuleTable | FMAclEthernetFrameTimeRangeIndex | 规则所应用的时间段索引，取值范围是0～256。 | 1.3.6.1.4.1.56813.5.1.1.14.1.10 | Integer32 | read-create | 实现与MIB文件定义一致。 | COLUMNAR
HUAWEI-ACL-MIB | FMAclEthernetFrameRuleTable | FMAclEthernetFrameLog | 规则是否配置了logging。 | 1.3.6.1.4.1.56813.5.1.1.14.1.11 | Integer32 | read-create | 实现与MIB文件定义一致。 | COLUMNAR
HUAWEI-ACL-MIB | FMAclEthernetFrameRuleTable | FMAclEthernetFrameEnable | 规则是否有效： enabled disabled | 1.3.6.1.4.1.56813.5.1.1.14.1.12 | INTEGER{enabled(1),disabled(2)} | read-only | 实现与MIB文件定义一致。 | COLUMNAR
HUAWEI-ACL-MIB | FMAclEthernetFrameRuleTable | FMAclEthernetFrameRowStatus | 表的行状态，目前实现CreateAndGo和destroy。 | 1.3.6.1.4.1.56813.5.1.1.14.1.14 | INTEGER{active(1),notInService(2),notReady(3),createAndGo(4),createAndWait(5),destroy(6)} | read-create | 实现与MIB文件定义一致。 | COLUMNAR
HUAWEI-ACL-MIB | FMAclEthernetFrameRuleTable | FMAclEthernetFrameEncapType | 规则的封装类型： ether2(1) ieee802dot3(2) snap(3) none(255) | 1.3.6.1.4.1.56813.5.1.1.14.1.15 | Integer | read-create | 实现与MIB文件定义一致。 | COLUMNAR
HUAWEI-ACL-MIB | FMAclEthernetFrameRuleTable | FMAclEthernetFrameDoubleTag | 是否为双层tag的规则： true false 缺省值为false。 | 1.3.6.1.4.1.56813.5.1.1.14.1.16 | INTEGER{true(1),false(2)} | read-create | 实现与MIB文件定义一致。 | COLUMNAR
HUAWEI-ACL-MIB | FMAclEthernetFrameRuleTable | FMAclEthernetFrameVlanId | 规则的外层VLAN ID，无效值为0，取值范围是0..4094。 | 1.3.6.1.4.1.56813.5.1.1.14.1.17 | Integer32 | read-create | 实现与MIB文件定义一致。 | COLUMNAR
HUAWEI-ACL-MIB | FMAclEthernetFrameRuleTable | FMAclEthernetFrameVlanIdMask | 规则的外层VLAN掩码，取值范围是0..4095。 | 1.3.6.1.4.1.56813.5.1.1.14.1.18 | Integer32 | read-create | 实现与MIB文件定义一致。 | COLUMNAR
HUAWEI-ACL-MIB | FMAclEthernetFrameRuleTable | FMAclEthernetFrameCVlanId | 规则的内层VLAN ID，无效值为0，取值范围是0..4094。 | 1.3.6.1.4.1.56813.5.1.1.14.1.19 | Integer32 | read-create | 实现与MIB文件定义一致。 | COLUMNAR
HUAWEI-ACL-MIB | FMAclEthernetFrameRuleTable | FMAclEthernetFrameCVlanIdMask | 规则的内层VLAN掩码，取值范围是0..4095。 | 1.3.6.1.4.1.56813.5.1.1.14.1.20 | Integer32 | read-create | 实现与MIB文件定义一致。 | COLUMNAR
HUAWEI-ACL-MIB | FMAclEthernetFrameRuleTable | FMAclEthernetFrameRule8021p | 规则的单层VLAN的802.1p优先级，取值范围是： 0..7 缺省值是255。 | 1.3.6.1.4.1.56813.5.1.1.14.1.21 | Integer32 | read-create | 实现与MIB文件定义一致。 | COLUMNAR
HUAWEI-ACL-MIB | FMAclEthernetFrameRuleTable | FMAclEthernetFrameRuleCVlan8021p | 规则的内层VLAN的802.1p优先级，取值范围是： 0..7 缺省值是255。 | 1.3.6.1.4.1.56813.5.1.1.14.1.22 | Integer32 | read-create | 实现与MIB文件定义一致。 | COLUMNAR
HUAWEI-ACL-MIB | FMAclEthernetFrameRuleTable | FMAclEthernetFrameDescription | 二层ACL规则的描述信息长度范围是1～127 | 1.3.6.1.4.1.56813.5.1.1.14.1.23 | OCTET STRING | read-create | 实现与MIB文件定义一致。 | COLUMNAR
HUAWEI-ACL-MIB | FMAclUserRuleTable |  | FMAclUserRuleTable详细描述 该表用来创建一个用户类型的ACL规则组下的规则，该表的索引使用FMAclNumGroupTable表的索引和一个逐渐增加的对象（ruleId）共同作为索引。 该表的索引是FMAclUserAclNum和FMAclUserSubitem。 创建约束 添加规则的前提是：一级索引在FMAclNumGroupTable表中对应有值。 添加规则时，FMAclUserAct是必配字段。 Mib中添加规则时应用时间段，该索引所对应时间段必须存在，否则创建不成功。 创建时，需要指定FMAclUserRowStatus为CreateAndGo。 修改约束 以下节点创建后不支持修改： FMAclUserAct、FMAclUserProtocol、FMAclUserSrcIp、FMAclUserSrcWild、FMAclUserSrcOp、FMAclUserSrcPort1、FMAclUserSrcPort2、FMAclUserDestIp、FMAclUserDestWild、FMAclUserDestOp、FMAclUserDestPort1、FMAclUserDestPort2、FMAclUserTimeRangeIndex、FMAclUserIcmpType、FMAclUserIcmpCode、FMAclUserSrcUserGroupName、FMAclUserDestUserGroupName、FMAclUserSrcUserGroupNum、FMAclUserDestUserGroupNum。 删除约束 删除该表，需要指定行状态destroy，无约束。 读取约束 该表有值的前提是FMAclNumGroupTable表有值。 | 1.3.6.1.4.1.56813.5.1.1.7
HUAWEI-ACL-MIB | FMAclUserRuleTable | FMAclUserAclNum | 一级索引，对应FMAclNumGroupTable表中索引，表示规则组组号，取值范围是6000～9999。 | 1.3.6.1.4.1.56813.5.1.1.7.1.1 | Integer32 (6000..9999) | read-only | 实现与MIB文件定义一致。 | COLUMNAR
HUAWEI-ACL-MIB | FMAclUserRuleTable | FMAclUserSubitem | 二级索引，表示规则组中rule-id，取值范围是0～4294967294。 当指定了编号，如果与编号对应的规则已经存在，则会在旧的定义的基础上叠加新定义的规则，相当于编辑一个已经存在的规则。如果与编号对应的规则不存在，则使用指定的编号创建一个新的规则，并且按照编号的大小决定规则插入的位置。如果不指定编号，表示增加一个新规则，系统会自动为这个规则分配一个编号。 | 1.3.6.1.4.1.56813.5.1.1.7.1.2 | Unsigned int32 | read-only | 实现与MIB文件定义一致。 | COLUMNAR
HUAWEI-ACL-MIB | FMAclUserRuleTable | FMAclUserAct | 该规则动作： permit(1)：表示允许符合条件的报文。 deny(2)：表示拒绝符合条件的报文。 | 1.3.6.1.4.1.56813.5.1.1.7.1.3 | INTEGER { permit(1), deny(2) } | read-create | 实现与MIB文件定义一致。 | COLUMNAR
HUAWEI-ACL-MIB | FMAclUserRuleTable | FMAclUserProtocol | IP承载协议的协议号，取值范围是0～255。0表示任意类型的IP报文。 | 1.3.6.1.4.1.56813.5.1.1.7.1.4 | Integer32 (0..255) | read-create | 实现与MIB文件定义一致。 | COLUMNAR
HUAWEI-ACL-MIB | FMAclUserRuleTable | FMAclUserSrcIp | 源IP地址。 | 1.3.6.1.4.1.56813.5.1.1.7.1.5 | OCTET STRING (SIZE (4)) | read-create | 实现与MIB文件定义一致。 | COLUMNAR
HUAWEI-ACL-MIB | FMAclUserRuleTable | FMAclUserSrcWild | 源IP地址反掩码，取值范围是0.0.0.0～255.255.255.255。 | 1.3.6.1.4.1.56813.5.1.1.7.1.6 | OCTET STRING (SIZE (4)) | read-create | 实现与MIB文件定义一致。 | COLUMNAR
HUAWEI-ACL-MIB | FMAclUserRuleTable | FMAclUserSrcOp | 源端口操作符取值范围： 1: lt(1) 2: eq(2) 3: gt(3) 4: neq(4) 5: invalid(0) 6: range(5) | 1.3.6.1.4.1.56813.5.1.1.7.1.7 | Integer32 | read-create | 实现与MIB文件定义一致。 | COLUMNAR
HUAWEI-ACL-MIB | FMAclUserRuleTable | FMAclUserSrcPort1 | 源端口号范围下限。 | 1.3.6.1.4.1.56813.5.1.1.7.1.8 | Integer32 (0..65535) | read-create | 实现与MIB文件定义一致。 | COLUMNAR
HUAWEI-ACL-MIB | FMAclUserRuleTable | FMAclUserSrcPort2 | 源端口号范围上限。 | 1.3.6.1.4.1.56813.5.1.1.7.1.9 | Integer32 (0..65535) | read-create | 实现与MIB文件定义一致。 | COLUMNAR
HUAWEI-ACL-MIB | FMAclUserRuleTable | FMAclUserDestIp | 目的IP地址。 | 1.3.6.1.4.1.56813.5.1.1.7.1.10 | OCTET STRING (SIZE (4)) | read-create | 实现与MIB文件定义一致。 | COLUMNAR
HUAWEI-ACL-MIB | FMAclUserRuleTable | FMAclUserDestOp | 目的端口操作符取值范围： 1: lt(1) 2: eq(2) 3: gt(3) 4: neq(4) 5: invalid(0) 6: range(5) | 1.3.6.1.4.1.56813.5.1.1.7.1.12 | Integer32 | read-create | 实现与MIB文件定义一致。 | COLUMNAR
HUAWEI-ACL-MIB | FMAclUserRuleTable | FMAclUserDestPort1 | 目的端口号范围下限。 | 1.3.6.1.4.1.56813.5.1.1.7.1.13 | Integer32 (0..65535) | read-create | 实现与MIB文件定义一致。 | COLUMNAR
HUAWEI-ACL-MIB | FMAclUserRuleTable | FMAclUserDestPort2 | 目的端口号范围上限。 | 1.3.6.1.4.1.56813.5.1.1.7.1.14 | Integer32 (0..65535) | read-create | 实现与MIB文件定义一致。 | COLUMNAR
HUAWEI-ACL-MIB | FMAclUserRuleTable | FMAclUserTimeRangeIndex | 规则所应用的时间段索引，取值范围是0～256。 0代表ACL规则没有时间段，是无效值。 | 1.3.6.1.4.1.56813.5.1.1.7.1.19 | Integer32 (0..256) | read-create | 实现与MIB文件定义一致。 | COLUMNAR
HUAWEI-ACL-MIB | FMAclUserRuleTable | FMAclUserIcmpType | ICMP类型，取值范围是0～255。65535是非法值。 | 1.3.6.1.4.1.56813.5.1.1.7.1.20 | Integer32 (0..255 ¦ 65535) | read-create | 实现与MIB文件定义一致。 | COLUMNAR
HUAWEI-ACL-MIB | FMAclUserRuleTable | FMAclUserIcmpCode | ICMP码，取值范围是0～255。65535是非法值。 | 1.3.6.1.4.1.56813.5.1.1.7.1.21 | Integer32 (0..255 ¦ 65535) | read-create | 实现与MIB文件定义一致。 | COLUMNAR
HUAWEI-ACL-MIB | FMAclUserRuleTable | FMAclUserEnable | 只读字段，该规则当前是否生效： true(1) false(2) | 1.3.6.1.4.1.56813.5.1.1.7.1.24 | INTEGER{true(1),false(2)} | read-only | 实现与MIB文件定义一致。 | COLUMNAR
HUAWEI-ACL-MIB | FMAclUserRuleTable | FMAclUserSrcUserGroupName | 源用户资源组名称，取值范围：长度为0～32字节的字符串 | 1.3.6.1.4.1.56813.5.1.1.7.1.27 | OCTET STRING | read-create | 实现与MIB文件定义一致。 | COLUMNAR
HUAWEI-ACL-MIB | FMAclUserRuleTable | FMAclUserDestUserGroupName | 目的用户资源组名称，取值范围：长度为0～32字节的字符串 | 1.3.6.1.4.1.56813.5.1.1.7.1.28 | OCTET STRING | read-create | 实现与MIB文件定义一致。 | COLUMNAR
HUAWEI-ACL-MIB | FMAclUserRuleTable | FMAclUserRowStatus | 表的行状态，目前实现CreateAndGo、Active和destroy。 | 1.3.6.1.4.1.56813.5.1.1.7.1.31 | INTEGER{active(1),notInService(2),notReady(3),createAndGo(4),createAndWait(5),destroy(6)} | read-create | 实现与MIB文件定义一致。 | COLUMNAR
HUAWEI-ACL-MIB | FMAclUserRuleTable | FMAclUserSrcUserGroupNum | 源资源组号，取值范围是： 0～64000 65535 | 1.3.6.1.4.1.56813.5.1.1.7.1.33 | Integer32 | read-create | 实现与MIB文件定义一致。 | COLUMNAR
HUAWEI-ACL-MIB | FMAclUserRuleTable | FMAclUserDestUserGroupNum | 目的资源组号，取值范围是： 0～64000 65535 | 1.3.6.1.4.1.56813.5.1.1.7.1.34 | Integer32 | read-create | 实现与MIB文件定义一致。 | COLUMNAR
HUAWEI-ACL-MIB | FMAclIpv6BasicRuleTable |  | FMAclIpv6BasicRuleTable详细描述 该表用来创建一个基本类型的IPv6 ACL规则组下的规则，该表的索引使用FMAclIpv6NumGroupTable表的索引和一个逐渐增加的对象（ruleId）共同作为索引。 该表的索引是FMAclIpv6BasicAclNum. FMAclIpv6BasicSubitem。 创建约束 添加规则前提，一级索引在FMAclIpv6NumGroupTable表中有对应值。 添加规则时，FMAclIpv6BasicAct是必配字段。 MIB中添加规则时应用时间段，该索引所对应时间段必须存在，否则创建不成功。 FMAclIpv6BasicDescription不支持多值绑定配置，只支持set单独配置。 修改约束 该表不支持修改。 删除约束 该表删除无约束。 读取约束 该表有值的前提是FMAclIpv6NumGroupTable表有值。 | 1.3.6.1.4.1.56813.5.1.1.12
HUAWEI-ACL-MIB | FMAclIpv6BasicRuleTable | FMAclIpv6BasicAclNum | 一级索引，对应FMAclIpv6NumGroupTable表中索引，表示规则组组号，取值范围是2000～2999。 | 1.3.6.1.4.1.56813.5.1.1.12.1.1 | Integer32 | read-only | 实现与MIB文件定义一致。 | COLUMNAR
HUAWEI-ACL-MIB | FMAclIpv6BasicRuleTable | FMAclIpv6BasicSubitem | 二级索引，表示规则组中ruleid，取值范围是0～4294967294。 | 1.3.6.1.4.1.56813.5.1.1.12.1.2 | Integer32 | read-only | 实现与MIB文件定义一致。 | COLUMNAR
HUAWEI-ACL-MIB | FMAclIpv6BasicRuleTable | FMAclIpv6BasicAct | 该规则的动作： permit deny | 1.3.6.1.4.1.56813.5.1.1.12.1.3 | INTEGER | read-create | 实现与MIB文件定义一致。 | COLUMNAR
HUAWEI-ACL-MIB | FMAclIpv6BasicRuleTable | FMAclIpv6BasicSrcIp | 源IPv6地址。 Set操作时需要输入16进制数据。 | 1.3.6.1.4.1.56813.5.1.1.12.1.4 | OCTET STRING (SIZE (16)) | read-create | 实现与MIB文件定义一致。 | COLUMNAR
HUAWEI-ACL-MIB | FMAclIpv6BasicRuleTable | FMAclIpv6BasicSrcPrefix | 源IPv6地址前缀长度，取值范围是1～128。 | 1.3.6.1.4.1.56813.5.1.1.12.1.5 | Integer32 | read-create | 实现与MIB文件定义一致。 | COLUMNAR
HUAWEI-ACL-MIB | FMAclIpv6BasicRuleTable | FMAclIpv6BasicTimeRangeIndex | 规则所应用的时间段索引，取值范围是1～256。 | 1.3.6.1.4.1.56813.5.1.1.12.1.6 | INTEGER{true(1),false(2)} | read-create | 实现与MIB文件定义一致。 | COLUMNAR
HUAWEI-ACL-MIB | FMAclIpv6BasicRuleTable | FMAclIpv6BasicFragment | 报文是否为非首片分片： true false | 1.3.6.1.4.1.56813.5.1.1.12.1.7 | OCTET STRING (SIZE (6)) | read-create | 实现与MIB文件定义一致。 | COLUMNAR
HUAWEI-ACL-MIB | FMAclIpv6BasicRuleTable | FMAclIpv6BasicLog | 是否对匹配的报文做日志： true false | 1.3.6.1.4.1.56813.5.1.1.12.1.8 | INTEGER{true(1),false(2)} | read-create | 实现与MIB文件定义一致。 | COLUMNAR
HUAWEI-ACL-MIB | FMAclIpv6BasicRuleTable | FMAclIpv6BasicEnable | 只读字段，该规则当前是否生效： true false | 1.3.6.1.4.1.56813.5.1.1.12.1.9 | INTEGER{true(1),false(2)} | read-only | 实现与MIB文件定义一致。 | COLUMNAR
HUAWEI-ACL-MIB | FMAclIpv6BasicRuleTable | FMAclIpv6BasicCount | 只读字段，该规则对应的软件ACL统计数值。 | 1.3.6.1.4.1.56813.5.1.1.12.1.10 | INTEGER (0..18446744073709551615) | read-only | 实现与MIB文件定义一致。 | COLUMNAR
HUAWEI-ACL-MIB | FMAclIpv6BasicRuleTable | FMAclIpv6BasicRowStatus | 表的行状态，目前实现CreateAndGo、Active和destroy。 | 1.3.6.1.4.1.56813.5.1.1.12.1.12 | INTEGER{active(1),notInService(2),notReady(3),createAndGo(4),createAndWait(5),destroy(6)} | read-create | 实现与MIB文件定义一致。 | COLUMNAR
HUAWEI-ACL-MIB | FMAclIpv6BasicRuleTable | FMAclIpv6BasicDescription | 基本IPv6 ACL规则的描述信息，长度为1～127 | 1.3.6.1.4.1.56813.5.1.1.12.1.13 | OCTET STRING | read-create | 实现与MIB文件定义一致。 | COLUMNAR
HUAWEI-ACL-MIB | FMAclIpv6BasicRuleTable | FMAclIpv6BasicSrcWild | 基本IPv6 ACL规则中源IPv6地址的通配符。 | 1.3.6.1.4.1.56813.5.1.1.12.1.16 | OCTET STRING | read-create | 实现与MIB文件定义一致。 | COLUMNAR
HUAWEI-ACL-MIB | FMAclIpv6AdvancedRuleTable |  | FMAclIpv6AdvancedRuleTable详细描述 该表用来创建一个高级ACL规则组下的规则，该表的索引使用FMAclIpv6NumGroupTable表的索引和一个逐渐增加的对象（ruleId）共同作为索引。 该表的索引是FMAclIpv6AdvancedAclNum和FMAclIpv6AdvancedSubitem。 创建约束 添加规则前提，一级索引在FMAclIpv6NumGroupTable表中有对应值。 添加规则时，FMAclIpv6AdvancedAct和FMAclIpv6AdvancedProtocol是必配字段。 FMAclIpv6AdvancedSrcIp和FMAclIpv6AdvancedSrcWild需要同时指定值。 FMAclIpv6AdvancedSrcOp与（FMAclIpv6AdvancedSrcPort1 ¦ FMAclIpv6AdvancedSrcPort2）需要同时指定值。 FMAclIpv6AdvancedDestIp与FMAclIpv6AdvancedDestWild需要同时指定值。 FMAclIpv6AdvancedDestOp与（FMAclIpv6AdvancedDestPort1¦ FMAclIpv6AdvancedDestPort2）需要同时指定值。 FMAclIpv6AdvancedIcmpCode必须与FMAclIpv6AdvancedIcmpType同时指定值，FMAclIpv6AdvancedIcmpType值可以单独指定。 MIB中添加规则时应用时间段，该索引所对应时间段必须存在。 FMAclIpv6AdvancedDescription不支持多值绑定配置，只支持set单独配置。 修改约束 该表不支持修改。 删除约束 该表删除无约束。 读取约束 该表有值的前提是FMAclIpv6NumGroupTable表有值。 | 1.3.6.1.4.1.56813.5.1.1.13
HUAWEI-ACL-MIB | FMAclIpv6AdvancedRuleTable | FMAclIpv6AdvancedAclNum | 一级索引，对应FMAclIpv6NumGroupTable表中索引，表示规则组组号，取值范围是3000～3999。 | 1.3.6.1.4.1.56813.5.1.1.13.1.1 | Integer32 | read-only | 实现与MIB文件定义一致。 | COLUMNAR
HUAWEI-ACL-MIB | FMAclIpv6AdvancedRuleTable | FMAclIpv6AdvancedSubitem | 二级索引，表示规则组中ruleid。取值范围是0～4294967294。 | 1.3.6.1.4.1.56813.5.1.1.13.1.2 | Integer32 | read-only | 实现与MIB文件定义一致。 | COLUMNAR
HUAWEI-ACL-MIB | FMAclIpv6AdvancedRuleTable | FMAclIpv6AdvancedAct | 该规则的动作： permit deny | 1.3.6.1.4.1.56813.5.1.1.13.1.3 | INTEGER | read-create | 实现与MIB文件定义一致。 | COLUMNAR
HUAWEI-ACL-MIB | FMAclIpv6AdvancedRuleTable | FMAclIpv6AdvancedProtocol | 协议号，取值范围是1～255。 | 1.3.6.1.4.1.56813.5.1.1.13.1.4 | Integer32 | read-create | 实现与MIB文件定义一致。 | COLUMNAR
HUAWEI-ACL-MIB | FMAclIpv6AdvancedRuleTable | FMAclIpv6AdvancedSrcIp | 源IP地址。 Set操作时需要输入16进制数据。 | 1.3.6.1.4.1.56813.5.1.1.13.1.5 | OCTET STRING (SIZE (4)) | read-create | 实现与MIB文件定义一致。 | COLUMNAR
HUAWEI-ACL-MIB | FMAclIpv6AdvancedRuleTable | FMAclIpv6AdvancedSrcPrefix | 源地址前缀长度，取值范围是1～128。 | 1.3.6.1.4.1.56813.5.1.1.13.1.6 | OCTET STRING (SIZE (4)) | read-create | 实现与MIB文件定义一致。 | COLUMNAR
HUAWEI-ACL-MIB | FMAclIpv6AdvancedRuleTable | FMAclIpv6AdvancedSrcOp | 源端口范围操作符： lt(1)：小于 eq(2)：等于 gt(3)：大于 range(5)：在……之间 | 1.3.6.1.4.1.56813.5.1.1.13.1.7 | INTEGER | read-create | 实现与MIB文件定义一致。 | COLUMNAR
HUAWEI-ACL-MIB | FMAclIpv6AdvancedRuleTable | FMAclIpv6AdvancedSrcPort1 | 源端口号范围下限。 | 1.3.6.1.4.1.56813.5.1.1.13.1.8 | Integer32 | read-create | 实现与MIB文件定义一致。 | COLUMNAR
HUAWEI-ACL-MIB | FMAclIpv6AdvancedRuleTable | FMAclIpv6AdvancedSrcPort2 | 源端口号范围上限。 | 1.3.6.1.4.1.56813.5.1.1.13.1.9 | Integer32 | read-create | 实现与MIB文件定义一致。 | COLUMNAR
HUAWEI-ACL-MIB | FMAclIpv6AdvancedRuleTable | FMAclIpv6AdvancedDestIp | 目的IP地址。 | 1.3.6.1.4.1.56813.5.1.1.13.1.10 | OCTET STRING (SIZE (4)) | read-create | 实现与MIB文件定义一致。 | COLUMNAR
HUAWEI-ACL-MIB | FMAclIpv6AdvancedRuleTable | FMAclIpv6AdvancedDestPrefix | 目的IP地址前缀长度，取值范围是1～128。 | 1.3.6.1.4.1.56813.5.1.1.13.1.11 | OCTET STRING (SIZE (4)) | read-create | 实现与MIB文件定义一致。 | COLUMNAR
HUAWEI-ACL-MIB | FMAclIpv6AdvancedRuleTable | FMAclIpv6AdvancedDestOp | 目的端口范围操作符： lt(1)：小于 eq(2)：等于 gt(3)：大于 range(5)：在……之间 | 1.3.6.1.4.1.56813.5.1.1.13.1.12 | INTEGER | read-create | 实现与MIB文件定义一致。 | COLUMNAR
HUAWEI-ACL-MIB | FMAclIpv6AdvancedRuleTable | FMAclIpv6AdvancedDestPort1 | 目的端口号范围下限。 | 1.3.6.1.4.1.56813.5.1.1.13.1.13 | INTEGER (0..18446744073709551615) | read-create | 实现与MIB文件定义一致。 | COLUMNAR
HUAWEI-ACL-MIB | FMAclIpv6AdvancedRuleTable | FMAclIpv6AdvancedDestPort2 | 目的端口号范围上限。 | 1.3.6.1.4.1.56813.5.1.1.13.1.14 | Integer32 | read-create | 实现与MIB文件定义一致。 | COLUMNAR
HUAWEI-ACL-MIB | FMAclIpv6AdvancedRuleTable | FMAclIpv6AdvancedPrecedence | 优先级字段，IP包TOS字段的高3位，取值范围是0～7。 | 1.3.6.1.4.1.56813.5.1.1.13.1.15 | Integer32 | read-create | 实现与MIB文件定义一致。 | COLUMNAR
HUAWEI-ACL-MIB | FMAclIpv6AdvancedRuleTable | FMAclIpv6AdvancedTos | 优先级字段，为IP包TOS字段后4位，取值范围是0～15。 | 1.3.6.1.4.1.56813.5.1.1.13.1.16 | Integer32 | read-create | 实现与MIB文件定义一致。 | COLUMNAR
HUAWEI-ACL-MIB | FMAclIpv6AdvancedRuleTable | FMAclIpv6AdvancedDscp | 为IP头TOS字段的高6位，取值范围是0～63。 | 1.3.6.1.4.1.56813.5.1.1.13.1.17 | Integer32 | read-create | 实现与MIB文件定义一致。 | COLUMNAR
HUAWEI-ACL-MIB | FMAclIpv6AdvancedRuleTable | FMAclIpv6AdvancedTimeRangeIndex | 规则所应用的时间段索引。取值范围是1～256。 | 1.3.6.1.4.1.56813.5.1.1.13.1.19 | Integer32 | read-create | 实现与MIB文件定义一致。 | COLUMNAR
HUAWEI-ACL-MIB | FMAclIpv6AdvancedRuleTable | FMAclIpv6AdvancedIcmpType | ICMP类型，取值范围是0～255。 | 1.3.6.1.4.1.56813.5.1.1.13.1.20 | Integer32 | read-create | 实现与MIB文件定义一致。 | COLUMNAR
HUAWEI-ACL-MIB | FMAclIpv6AdvancedRuleTable | FMAclIpv6AdvancedIcmpCode | ICMP码，取值范围是0～255。 | 1.3.6.1.4.1.56813.5.1.1.13.1.21 | Integer32 | read-create | 实现与MIB文件定义一致。 | COLUMNAR
HUAWEI-ACL-MIB | FMAclIpv6AdvancedRuleTable | FMAclIpv6AdvancedFragments | 报文是否为非首片分片： true false | 1.3.6.1.4.1.56813.5.1.1.13.1.22 | INTEGER{true(1),false(2)} | read-create | 实现与MIB文件定义一致。 | COLUMNAR
HUAWEI-ACL-MIB | FMAclIpv6AdvancedRuleTable | FMAclIpv6AdvancedLog | 是否对匹配的报文做日志： true false | 1.3.6.1.4.1.56813.5.1.1.13.1.23 | INTEGER{true(1),false(2)} | read-create | 实现与MIB文件定义一致。 | COLUMNAR
HUAWEI-ACL-MIB | FMAclIpv6AdvancedRuleTable | FMAclIpv6AdvancedEnable | 只读字段，该规则当前是否生效： true false | 1.3.6.1.4.1.56813.5.1.1.13.1.24 | INTEGER{true(1),false(2)} | read-only | 实现与MIB文件定义一致。 | COLUMNAR
HUAWEI-ACL-MIB | FMAclIpv6AdvancedRuleTable | FMAclIpv6AdvancedRowStatus | 表的行状态，目前实现CreateAndGo和destroy。 | 1.3.6.1.4.1.56813.5.1.1.13.1.27 | INTEGER{active(1),notInService(2),notReady(3),createAndGo(4),createAndWait(5),destroy(6)} | read-create | 实现与MIB文件定义一致。 | COLUMNAR
HUAWEI-ACL-MIB | FMAclIpv6AdvancedRuleTable | FMAclIpv6AdvancedDescription | 高级ACL规则的描述信息，长度为1～127。 | 1.3.6.1.4.1.56813.5.1.1.13.1.28 | OCTET STRING | read-create | 实现与MIB文件定义一致。 | COLUMNAR
HUAWEI-ACL-MIB | FMAclIpv6AdvancedRuleTable | FMAclIpv6AdvancedSrcWild | 高级IPv6 ACL规则中源IPv6地址的通配符。 | 1.3.6.1.4.1.56813.5.1.1.13.1.38 | OCTET STRING | read-create | 实现与MIB文件定义一致。 | COLUMNAR
HUAWEI-ACL-MIB | FMAclIpv6AdvancedRuleTable | FMAclIpv6AdvancedDestWild | 高级IPv6 ACL规则中目的IPv6地址的通配符。 | 1.3.6.1.4.1.56813.5.1.1.13.1.39 | OCTET STRING | read-create | 实现与MIB文件定义一致。 | COLUMNAR
HUAWEI-ACL-MIB | FMAclIpv6NumGroupTable |  | FMAclIpv6NumGroupTable详细描述 该表用于配置ACL规则组信息，包括配置匹配顺序、步长和描述信息。 该表的索引是FMAclIpv6NumGroupAclNum。 创建约束 无 修改约束 FMAclIpv6NumGroupAclName字段只能被创建，不能被修改。 删除约束 删除该表，只需要指定一级索引和行状态，无约束。 读取约束 无 | 1.3.6.1.4.1.56813.5.1.1.16
HUAWEI-ACL-MIB | FMAclIpv6NumGroupTable | FMAclIpv6NumGroupAclNum | 表的索引，表示IPv6 ACL规则组的组号，取值范围： 基本ACL：2000～2999 高级ACL：3000～3999 | 1.3.6.1.4.1.56813.5.1.1.16.1.1 | Integer32 | read-only | 实现与MIB文件定义一致。 | COLUMNAR
HUAWEI-ACL-MIB | FMAclIpv6NumGroupTable | FMAclIpv6NumGroupMatchOrder | 规则组的匹配顺序： config：用户配置顺序 auto：自动配置顺序 default：缺省配置顺序 | 1.3.6.1.4.1.56813.5.1.1.16.1.2 | Integer32 | read-create | 实现与MIB文件定义一致。 | COLUMNAR
HUAWEI-ACL-MIB | FMAclIpv6NumGroupTable | FMAclIpv6NumGroupSubitemNum | 规则组下规则数，只读字段。 | 1.3.6.1.4.1.56813.5.1.1.16.1.3 | INTEGER (0..4294967295) | read-only | 实现与MIB文件定义一致。 | COLUMNAR
HUAWEI-ACL-MIB | FMAclIpv6NumGroupTable | FMAclIpv6NumGroupAclName | ACL组的名称，长度为1～64。 | 1.3.6.1.4.1.56813.5.1.1.16.1.5 | OCTET STRING (SIZE (1..64)) | read-create | 实现与MIB文件定义一致。 | COLUMNAR
HUAWEI-ACL-MIB | FMAclIpv6NumGroupTable | FMAclIpv6NumGroupAclType | ACL组类型，可取值为： basic(1) advanced(2) | 1.3.6.1.4.1.56813.5.1.1.16.1.7 | INTEGER | read-create | 实现与MIB文件定义一致。 | COLUMNAR
HUAWEI-ACL-MIB | FMAclIpv6NumGroupTable | FMAclIpv6NumGroupRowStatus | 表的行状态，目前实现CreateAndGo和destroy。 | 1.3.6.1.4.1.56813.5.1.1.16.1.51 | INTEGER{active(1),notInService(2),notReady(3),createAndGo(4),createAndWait(5),destroy(6)} | read-create | 实现与MIB文件定义一致。 | COLUMNAR
HUAWEI-ACL-MIB | FMAclResourceTrapsTable |  | FMAclResourceTrapsTable详细描述 该表列出了ACL资源告警中提供给用户的各类信息参数。 创建约束 无 修改约束 无 删除约束 无 读取约束 无 | 1.3.6.1.4.1.56813.5.1.2.2.1
HUAWEI-ACL-MIB | FMAclResourceTrapsTable | FMAclResSlotStr | 发出ACL资源告警对应的堆叠号。 | 1.3.6.1.4.1.56813.5.1.2.2.1.1.1 | OCTET STRING | accessible-for-notify | 实现与MIB文件定义一致。 | COLUMNAR
HUAWEI-ACL-MIB | FMAclResourceTrapsTable | FMAclResStage | 设备发出ACL资源告警时对应的ACL处理阶段。 | 1.3.6.1.4.1.56813.5.1.2.2.1.1.2 | OCTET STRING | accessible-for-notify | 实现与MIB文件定义一致。 | COLUMNAR
HUAWEI-ACL-MIB | FMAclResourceTrapsTable | FMAclResLimit | ACL资源告警阈值百分比。 | 1.3.6.1.4.1.56813.5.1.2.2.1.1.3 | Integer32 | accessible-for-notify | 实现与MIB文件定义一致。 | COLUMNAR
HUAWEI-ACL-MIB | FMAclResourceTrapsTable | FMCounterResSlotStr | 发出Counter资源告警对应的堆叠号。 | 1.3.6.1.4.1.56813.5.1.2.2.1.2.1 | OCTET STRING | accessible-for-notify | 实现与MIB文件定义一致。 | COLUMNAR
HUAWEI-ACL-MIB | FMAclResourceTrapsTable | FMCounterResStage | 设备发出Counter资源告警时对应的ACL处理阶段。 | 1.3.6.1.4.1.56813.5.1.2.2.1.2.2 | OCTET STRING | accessible-for-notify | 实现与MIB文件定义一致。 | COLUMNAR
HUAWEI-ACL-MIB | FMAclResourceTrapsTable | FMCounterResLimit | Counter资源告警阈值百分比。 | 1.3.6.1.4.1.56813.5.1.2.2.1.2.3 | Integer32 | accessible-for-notify | 实现与MIB文件定义一致。 | COLUMNAR
HUAWEI-ACL-MIB | FMAclResourceTrapsTable | FMMeterResSlotStr | 发出Meter资源告警对应的堆叠号。 | 1.3.6.1.4.1.56813.5.1.2.2.1.3.1 | OCTET STRING | accessible-for-notify | 实现与MIB文件定义一致。 | COLUMNAR
HUAWEI-ACL-MIB | FMAclResourceTrapsTable | FMMeterResStage | 设备发出Meter资源告警时对应的ACL处理阶段。 | 1.3.6.1.4.1.56813.5.1.2.2.1.3.2 | OCTET STRING | accessible-for-notify | 实现与MIB文件定义一致。 | COLUMNAR
HUAWEI-ACL-MIB | FMAclResourceTrapsTable | FMMeterResLimit | Meter资源告警阈值百分比。 | 1.3.6.1.4.1.56813.5.1.2.2.1.3.3 | Integer32 | accessible-for-notify | 实现与MIB文件定义一致。 | COLUMNAR
HUAWEI-ACL-MIB | FMCounterResourceTrapsTable |  | FMCounterResourceTrapsTable详细描述 该表列出了Counter资源告警中提供给用户的各类信息参数。 创建约束 无 修改约束 无 删除约束 无 读取约束 无 | 1.3.6.1.4.1.56813.5.1.2.2.1
HUAWEI-ACL-MIB | FMCounterResourceTrapsTable | FMAclResSlotStr | 发出ACL资源告警对应的堆叠号。 | 1.3.6.1.4.1.56813.5.1.2.2.1.1.1 | OCTET STRING | accessible-for-notify | 实现与MIB文件定义一致。 | COLUMNAR
HUAWEI-ACL-MIB | FMCounterResourceTrapsTable | FMAclResStage | 设备发出ACL资源告警时对应的ACL处理阶段。 | 1.3.6.1.4.1.56813.5.1.2.2.1.1.2 | OCTET STRING | accessible-for-notify | 实现与MIB文件定义一致。 | COLUMNAR
HUAWEI-ACL-MIB | FMCounterResourceTrapsTable | FMAclResLimit | ACL资源告警阈值百分比。 | 1.3.6.1.4.1.56813.5.1.2.2.1.1.3 | Integer32 | accessible-for-notify | 实现与MIB文件定义一致。 | COLUMNAR
HUAWEI-ACL-MIB | FMCounterResourceTrapsTable | FMCounterResSlotStr | 发出Counter资源告警对应的堆叠号。 | 1.3.6.1.4.1.56813.5.1.2.2.1.2.1 | OCTET STRING | accessible-for-notify | 实现与MIB文件定义一致。 | COLUMNAR
HUAWEI-ACL-MIB | FMCounterResourceTrapsTable | FMCounterResStage | 设备发出Counter资源告警时对应的ACL处理阶段。 | 1.3.6.1.4.1.56813.5.1.2.2.1.2.2 | OCTET STRING | accessible-for-notify | 实现与MIB文件定义一致。 | COLUMNAR
HUAWEI-ACL-MIB | FMCounterResourceTrapsTable | FMCounterResLimit | Counter资源告警阈值百分比。 | 1.3.6.1.4.1.56813.5.1.2.2.1.2.3 | Integer32 | accessible-for-notify | 实现与MIB文件定义一致。 | COLUMNAR
HUAWEI-ACL-MIB | FMCounterResourceTrapsTable | FMMeterResSlotStr | 发出Meter资源告警对应的堆叠号。 | 1.3.6.1.4.1.56813.5.1.2.2.1.3.1 | OCTET STRING | accessible-for-notify | 实现与MIB文件定义一致。 | COLUMNAR
HUAWEI-ACL-MIB | FMCounterResourceTrapsTable | FMMeterResStage | 设备发出Meter资源告警时对应的ACL处理阶段。 | 1.3.6.1.4.1.56813.5.1.2.2.1.3.2 | OCTET STRING | accessible-for-notify | 实现与MIB文件定义一致。 | COLUMNAR
HUAWEI-ACL-MIB | FMCounterResourceTrapsTable | FMMeterResLimit | Meter资源告警阈值百分比。 | 1.3.6.1.4.1.56813.5.1.2.2.1.3.3 | Integer32 | accessible-for-notify | 实现与MIB文件定义一致。 | COLUMNAR
HUAWEI-ACL-MIB | FMMeterResourceTrapsTable |  | FMMeterResourceTrapsTable详细描述 该表列出了Meter资源告警中提供给用户的各类信息参数。 创建约束 无 修改约束 无 删除约束 无 读取约束 无 | 1.3.6.1.4.1.56813.5.1.2.2.1
HUAWEI-ACL-MIB | FMMeterResourceTrapsTable | FMAclResSlotStr | 发出ACL资源告警对应的堆叠号。 | 1.3.6.1.4.1.56813.5.1.2.2.1.1.1 | OCTET STRING | accessible-for-notify | 实现与MIB文件定义一致。 | COLUMNAR
HUAWEI-ACL-MIB | FMMeterResourceTrapsTable | FMAclResStage | 设备发出ACL资源告警时对应的ACL处理阶段。 | 1.3.6.1.4.1.56813.5.1.2.2.1.1.2 | OCTET STRING | accessible-for-notify | 实现与MIB文件定义一致。 | COLUMNAR
HUAWEI-ACL-MIB | FMMeterResourceTrapsTable | FMAclResLimit | ACL资源告警阈值百分比。 | 1.3.6.1.4.1.56813.5.1.2.2.1.1.3 | Integer32 | accessible-for-notify | 实现与MIB文件定义一致。 | COLUMNAR
HUAWEI-ACL-MIB | FMMeterResourceTrapsTable | FMCounterResSlotStr | 发出Counter资源告警对应的堆叠号。 | 1.3.6.1.4.1.56813.5.1.2.2.1.2.1 | OCTET STRING | accessible-for-notify | 实现与MIB文件定义一致。 | COLUMNAR
HUAWEI-ACL-MIB | FMMeterResourceTrapsTable | FMCounterResStage | 设备发出Counter资源告警时对应的ACL处理阶段。 | 1.3.6.1.4.1.56813.5.1.2.2.1.2.2 | OCTET STRING | accessible-for-notify | 实现与MIB文件定义一致。 | COLUMNAR
HUAWEI-ACL-MIB | FMMeterResourceTrapsTable | FMCounterResLimit | Counter资源告警阈值百分比。 | 1.3.6.1.4.1.56813.5.1.2.2.1.2.3 | Integer32 | accessible-for-notify | 实现与MIB文件定义一致。 | COLUMNAR
HUAWEI-ACL-MIB | FMMeterResourceTrapsTable | FMMeterResSlotStr | 发出Meter资源告警对应的堆叠号。 | 1.3.6.1.4.1.56813.5.1.2.2.1.3.1 | OCTET STRING | accessible-for-notify | 实现与MIB文件定义一致。 | COLUMNAR
HUAWEI-ACL-MIB | FMMeterResourceTrapsTable | FMMeterResStage | 设备发出Meter资源告警时对应的ACL处理阶段。 | 1.3.6.1.4.1.56813.5.1.2.2.1.3.2 | OCTET STRING | accessible-for-notify | 实现与MIB文件定义一致。 | COLUMNAR
HUAWEI-ACL-MIB | FMMeterResourceTrapsTable | FMMeterResLimit | Meter资源告警阈值百分比。 | 1.3.6.1.4.1.56813.5.1.2.2.1.3.3 | Integer32 | accessible-for-notify | 实现与MIB文件定义一致。 | COLUMNAR
HUAWEI-ALARM-MIB |  |  | 功能简介 HUAWEI-ALARM-MIB主要用来实现告警可靠性，其实现的具体的功能如下： SNMP目标主机管理功能。可以用来配置备用网管列表，以便实现主备网管环境下的告警可靠性保证功能。 支持网管通过告警序号来同步丢失的告警以及通过事件流水号来同步丢失的事件的功能。 支持同步设备侧的活动告警和事件信息。 根节点OID为： iso(1).org(3).dod(6).internet(1).private(4).enterprises(1).FutureMatrix(56813).FutureMatrixMgmt(5).FMDatacomm(25).FMAlarmMIB(180) | 8
HUAWEI-ALARM-MIB |  | FMAlarmTargetHostDel | 目标网管主机删除。 | 1.3.6.1.4.1.56813.5.25.180.2.1 |  |  | 实现与MIB文件定义一致。 | TRAP | FMSnmpTargetAddrExtIndex
HUAWEI-ALARM-MIB |  | FMAlarmStorm | 产生风暴告警。 | 1.3.6.1.4.1.56813.5.25.180.2.2 |  |  | 实现与MIB文件定义一致。 | TRAP | 无
HUAWEI-ALARM-MIB | FMAlarmSyncTable |  | FMAlarmSyncTable详细描述 创建约束 该表不支持创建。 修改约束 该表不支持修改。 删除约束 该表不支持删除。 读取约束 该表只能读取IPv4私有网管主机的数据。 | 1.3.6.1.4.1.56813.5.25.180.1.4
HUAWEI-ALARM-MIB | FMAlarmSyncTable | FMAlarmSyncIndex | 告警顺序号。 | 1.3.6.1.4.1.56813.5.25.180.1.4.1.1 | Unsigned32(1..2147483647) | Not-Accessible | 实现与MIB文件定义一致。 | COLUMNAR
HUAWEI-ALARM-MIB | FMAlarmSyncTable | FMAlarmSyncId | 告警OID。 | 1.3.6.1.4.1.56813.5.25.180.1.4.1.2 | INTEGER (0..18446744073709551615) | Read-Only | 实现与MIB文件定义一致。 | COLUMNAR
HUAWEI-ALARM-MIB | FMAlarmSyncTable | FMAlarmSyncPara | 告警变量绑定列表中携带的信息。 | 1.3.6.1.4.1.56813.5.25.180.1.4.1.3 | OctetString | Read-Only | 实现与MIB文件定义一致。 | COLUMNAR
HUAWEI-ALARM-MIB | FMEventSyncTable |  | FMEventSyncTable详细描述 创建约束 该表不支持创建。 修改约束 该表不支持修改。 删除约束 该表不支持删除。 读取约束 该表只能读取IPv4私有网管主机的数据。 | 1.3.6.1.4.1.56813.5.25.180.1.7
HUAWEI-ALARM-MIB | FMEventSyncTable | FMEventSyncIndex | 事件顺序号。 | 1.3.6.1.4.1.56813.5.25.180.1.7.1.1 | Unsigned32(1..2147483647) | Not-Accessible | 实现与MIB文件定义一致。 | COLUMNAR
HUAWEI-ALARM-MIB | FMEventSyncTable | FMEventSyncId | 事件告警OID。 | 1.3.6.1.4.1.56813.5.25.180.1.7.1.2 | INTEGER (0..18446744073709551615) | Read-Only | 实现与MIB文件定义一致。 | COLUMNAR
HUAWEI-ALARM-MIB | FMEventSyncTable | FMEventSyncPara | 事件告警中变量绑定列表中携带的信息。 | 1.3.6.1.4.1.56813.5.25.180.1.7.1.3 | OctetString | Read-Only | 实现与MIB文件定义一致。 | COLUMNAR
HUAWEI-ALARM-MIB | FMAlarmActiveTable |  | FMAlarmActiveTable详细描述 活动告警管理表。 该表的索引是FMSnmpTargetAddrExtIndex和FMActiveAlarmIndex。 创建约束 该表不支持创建操作。 修改约束 该表不支持修改操作。 删除约束 该表支持删除操作，删除时输入对应的告警序号即可。 读取约束 该表只能读取Trap主机的数据。 | 1.3.6.1.4.1.56813.5.25.180.1.8
HUAWEI-ALARM-MIB | FMAlarmActiveTable | FMActiveAlarmIndex | 所有事件和告警的索引。该值是一个严格单调递增的整数。当达到最大值后，将会再从1开始取值。 | 1.3.6.1.4.1.56813.5.25.180.1.8.1.1 | Unsigned32(1..2147483647) | Not-accessible | 实现与MIB文件定义一致。 | COLUMNAR
HUAWEI-ALARM-MIB | FMAlarmActiveTable | FMActiveAlarmId | 活动告警OID。 | 1.3.6.1.4.1.56813.5.25.180.1.8.1.2 | INTEGER (0..18446744073709551615) | Read-only | 实现与MIB文件定义一致。 | COLUMNAR
HUAWEI-ALARM-MIB | FMAlarmActiveTable | FMActiveAlarmPara | 告警参数信息。 | 1.3.6.1.4.1.56813.5.25.180.1.8.1.3 | OctetString | Read-only | 实现与MIB文件定义一致。 | COLUMNAR
HUAWEI-ALARM-MIB | FMAlarmActiveTable | FMActiveAlarmRowStatus | 行状态。 | 1.3.6.1.4.1.56813.5.25.180.1.8.1.4 | INTEGER{active(1),notInService(2),notReady(3),createAndGo(4),createAndWait(5),destroy(6)} | Read-create | 实现与MIB文件定义一致。 | COLUMNAR
HUAWEI-ALARM-MIB | FMEventTable |  | FMEventTable详细描述 事件信息查询表。 该表的索引是FMSnmpTargetAddrExtIndex和FMEventIndex。 创建约束 该表不支持创建操作。 修改约束 该表不支持修改操作。 删除约束 该表支持删除操作，删除时需要输入对应的事件唯一性序号。 读取约束 该表只能读取Trap主机的数据。 | 1.3.6.1.4.1.56813.5.25.180.1.9
HUAWEI-ALARM-MIB | FMEventTable | FMEventIndex | 所有事件和告警的索引。该值是一个严格单调递增的整数。当达到最大值后，将会再从1开始取值。 | 1.3.6.1.4.1.56813.5.25.180.1.9.1.1 | Unsigned32(1..2147483647) | Not-accessible | 实现与MIB文件定义一致。 | COLUMNAR
HUAWEI-ALARM-MIB | FMEventTable | FMEventId | 事件OID信息。 | 1.3.6.1.4.1.56813.5.25.180.1.9.1.2 | INTEGER (0..18446744073709551615) | Read-only | 实现与MIB文件定义一致。 | COLUMNAR
HUAWEI-ALARM-MIB | FMEventTable | FMEventPara | 事件参数信息。 | 1.3.6.1.4.1.56813.5.25.180.1.9.1.3 | OctetString | Read-only | 实现与MIB文件定义一致。 | COLUMNAR
HUAWEI-ALARM-MIB | FMEventTable | FMEventRowStatus | 行状态。 | 1.3.6.1.4.1.56813.5.25.180.1.9.1.4 | INTEGER{active(1),notInService(2),notReady(3),createAndGo(4),createAndWait(5),destroy(6)} | Read-create | 实现与MIB文件定义一致。 | COLUMNAR
HUAWEI-ALARM-MIB | FMSnmpTargetAddrExtTable |  | FMSnmpTargetAddrExtTable详细描述 该表是SNMP扩展主机表，用来配置备份目标主机。 该表的索引是FMSnmpTargetAddrExtIndex。 创建约束 该表不支持创建。 修改约束 该表支持修改。 删除约束 该表不支持删除。 读取约束 该表支持读取。 | 1.3.6.1.4.1.56813.5.25.180.1.1
HUAWEI-ALARM-MIB | FMSnmpTargetAddrExtTable | FMSnmpTargetAddrExtIndex | 目的IP地址的扩展索引。 | 1.3.6.1.4.1.56813.5.25.180.1.1.1.1 | OCTET STRING (SIZE (1..128)) | accessible-for-notify | 实际支持的最大访问权限是not-accessible。 | COLUMNAR
HUAWEI-ALARM-MIB | FMSnmpTargetAddrExtTable | FMSnmpTargetAddrReliability | Trap上报时是否需要带上私有VB标记，此私有VB标记包括告警和事件的流水号。 | 1.3.6.1.4.1.56813.5.25.180.1.1.1.3 | INTEGER{enable(1),disable(2)} | read-write | 实现与MIB文件定义一致。 | COLUMNAR
HUAWEI-ALARM-MIB | FMSnmpTargetSyncIndexTable |  | FMSnmpTargetSyncIndexTable详细描述 该表用来读取各个告警主机对应的告警或者事件的最大最小流水号。 该表的索引是FMSnmpTargetAddrExtIndex。 创建约束 该表不支持创建操作。 修改约束 该表不支持修改操作。 删除约束 无 读取约束 该表只能读取Trap主机的数据。 | 1.3.6.1.4.1.56813.5.25.180.1.28
HUAWEI-ALARM-MIB | FMSnmpTargetSyncIndexTable | FMMinAlmSyncIndex | 同步告警的最小流水号。 | 1.3.6.1.4.1.56813.5.25.180.1.28.1.1 | INTEGER (0..4294967295) | Read-only | 实现与MIB文件定义一致。 | COLUMNAR
HUAWEI-ALARM-MIB | FMSnmpTargetSyncIndexTable | FMMaxAlmSyncIndex | 同步告警的最大流水号。 | 1.3.6.1.4.1.56813.5.25.180.1.28.1.2 | INTEGER (0..4294967295) | Read-only | 实现与MIB文件定义一致。 | COLUMNAR
HUAWEI-ALARM-MIB | FMSnmpTargetSyncIndexTable | FMMinEvtSyncIndex | 同步事件的最小流水号。 | 1.3.6.1.4.1.56813.5.25.180.1.28.1.3 | INTEGER (0..4294967295) | Read-only | 实现与MIB文件定义一致。 | COLUMNAR
HUAWEI-ALARM-MIB | FMSnmpTargetSyncIndexTable | FMMaxEvtSyncIndex | 同步事件的最大流水号。 | 1.3.6.1.4.1.56813.5.25.180.1.28.1.4 | INTEGER (0..4294967295) | Read-only | 实现与MIB文件定义一致。 | COLUMNAR
HUAWEI-ALARM-MIB | FMAlarmAttrTable |  | FMAlarmAttrTable详细描述 该表用来设置告警级别。 该表的索引是FMAlarmName。 创建约束 该表不支持创建操作。 修改约束 无 删除约束 该表不支持删除操作。 读取约束 无 | 1.3.6.1.4.1.56813.5.25.180.5.1.1
HUAWEI-ALARM-MIB | FMAlarmAttrTable | FMAlarmName | 告警名称。 | 1.3.6.1.4.1.56813.5.25.180.5.1.1.1.1 | OctetString(1..64) | Read-only | 实现与MIB文件定义一致。 | COLUMNAR
HUAWEI-ALARM-MIB | FMAlarmAttrTable | FMAlarmAttrSeverity | 告警级别。 1: critical 2: major 3: minor 4: warning 5: indeterminate 6: cleared | 1.3.6.1.4.1.56813.5.25.180.5.1.1.1.2 | INTEGER { critical(1), major(2), minor(3), warning(4), indeterminate(5), cleared(6) } | Read-write | 实现与MIB文件定义一致。 | COLUMNAR
HUAWEI-ALARM-MIB | FMEventAttrTable |  | FMEventAttrTable详细描述 该表用来设置事件级别。 该表的索引是FMEventName。 创建约束 该表不支持创建操作。 修改约束 该表不支持修改操作。 删除约束 该表不支持删除操作。 读取约束 无 | 1.3.6.1.4.1.56813.5.25.180.6.1.1
HUAWEI-ALARM-MIB | FMEventAttrTable | FMEventName | 事件名称。 | 1.3.6.1.4.1.56813.5.25.180.6.1.1.1.1 | OCTET STRING (SIZE (1..64)) | Read-only | 实现与MIB文件定义一致。 | COLUMNAR
HUAWEI-ALARM-MIB | FMEventAttrTable | FMEventAttrSeverity | 事件级别。 1: critical 2: major 3: minor 4: warning 5: indeterminate 6: cleared | 1.3.6.1.4.1.56813.5.25.180.6.1.1.1.2 | INTEGER { critical(1), major(2), minor(3), warning(4), indeterminate(5), cleared(6) } | Read-only | 实现与MIB文件定义一致。 | COLUMNAR
HUAWEI-ALARM-MIB |  | FMMinAlarmSyncIndex | 最小告警流水号。 | 1.3.6.1.4.1.56813.5.25.180.1.2 | Integer32 | read-only | 实现与MIB文件定义一致。 | SCALAR
HUAWEI-ALARM-MIB |  | FMMaxAlarmSyncIndex | 最大告警流水号。 | 1.3.6.1.4.1.56813.5.25.180.1.3 | Integer32 | read-only | 实现与MIB文件定义一致。 | SCALAR
HUAWEI-ALARM-MIB |  | FMMinEventSyncIndex | 最小事件流水号。 | 1.3.6.1.4.1.56813.5.25.180.1.5 | Unsigned32 (1..2147483647) | read-only | 实现与MIB文件定义一致。 | SCALAR
HUAWEI-ALARM-MIB |  | FMMaxEventSyncIndex | 最大事件流水号。 | 1.3.6.1.4.1.56813.5.25.180.1.6 | Unsigned32 (1..2147483647) | read-only | 实现与MIB文件定义一致。 | SCALAR
HUAWEI-ALARM-MIB |  | FMAlarmDateAndTime | 告警产生或结束的时间。 | 1.3.6.1.4.1.56813.5.25.180.1.18 | OCTET STRING (SIZE (8 ¦ 11)) | read-only | 目前支持的最大访问权限是not-accessible。 | SCALAR
HUAWEI-ALARM-MIB |  | FMAlarmOrEventFlag | 标识告警的类型。 1：告警 2：事件 | 1.3.6.1.4.1.56813.5.25.180.1.19 | INTEGER { alarm(1), event(2) } | read-only | 目前支持的最大访问权限是not-accessible。 | SCALAR
HUAWEI-ALARM-MIB |  | FMAlarmReasonInfo | 产生告警的原因。 | 1.3.6.1.4.1.56813.5.25.180.1.20 | OCTET STRING (SIZE (0..255)) | read-only | 目前支持的最大访问权限是not-accessible。 | SCALAR
HUAWEI-ALARM-MIB |  | FMAlarmSeverity | 告警级别。 | 1.3.6.1.4.1.56813.5.25.180.1.25 | INTEGER {critical(1), major(2), minor(3), warning(4), indeterminate(5), cleared(6)} | read-only | 目前支持的最大访问权限是not-accessible。 | SCALAR
HUAWEI-ALARM-RELIABILITY-MIB |  |  | 功能简介 HUAWEI-ALARM-RELIABILITY-MIB主要为网管侧提供了对Inform方式发送告警的全局参数进行配置管理的功能。包括对Inform待确认队列的长度、全局配置的重传次数、全局配置的超时时间的管理。 根节点：1.3.6.1.4.1.56813.5.25.141 iso(1).org(3).dod(6).internet(1).private(4).enterprises(1).FutureMatrix(56813).FutureMatrixMgmt(5).FMDatacomm(25).FMARModule(141) | 9
HUAWEI-ALARM-RELIABILITY-MIB |  | FMARInformPendings | 如果一个等待确认消息的inform报文收到确认报文且该确认报文的request-id和该待确认的inform报文相同，则删除该待确认消息删除。 否则，在超出超时时间之后重发该inform报文，直到超出重发次数或者是收到确认报文。之后删除该待确认的报文。 | 1.3.6.1.4.1.56813.5.25.141.1.1 | Integer32 (1..2048) 缺省值是39。 | read-write | 实现与MIB文件定义一致。 | SCALAR
HUAWEI-ALARM-RELIABILITY-MIB |  | FMARRetryCount | 全局重传次数，在没有收到确认报文时最多重传该消息的次数。 注意，这是个全局标量，作用于所有目标主机。 | 1.3.6.1.4.1.56813.5.25.141.1.2 | Integer32 (0..10) | read-write | 实现与MIB文件定义一致。 | SCALAR
HUAWEI-ALARM-RELIABILITY-MIB |  | FMARTimeout | 全局超时时间，发送给目标主机的消息如果在该时间内没有收到应答报文，则就认为不会再收到该消息的应答报文了。 注意，这个超时时间作用于所有的目标主机。 | 1.3.6.1.4.1.56813.5.25.141.1.3 | TimeInterval (100..180000) 缺省值是1500。 MIB设置的步长为100，设置的值不足100按照100计算。 | read-write | 实现与MIB文件定义一致。 | SCALAR
HUAWEI-AUTODIAGNOSE-MIB |  |  | 功能简介 HUAWEI-AUTODIAGNOSE-MIB主要用来描述智能诊断的状态信息和结果信息。其中包括诊断任务的状态、诊断结果、诊断建议等信息。 根节点： iso(1).org(3).dod(6).internet(1).private(4).enterprises(1).FutureMatrix(56813).FutureMatrixUtility(6).FMWlan(139).FMAutoDiagnoseMIB(10) | 10
HUAWEI-AUTODIAGNOSE-MIB | FMAutoDiagnoseTable |  | FMAutoDiagnoseTable详细描述 该表提供设备智能诊断任务创建、删除、查询功能。 该表的索引是FMAutoDiagnoseTaskID。 创建约束 创建表项时需要传入索引FMAutoDiagnoseTaskID。FMAutoDiagnoseTaskID为0表示创建实时任务，其他值代表定时任务（1-5）。 该表的创建只支持CreateAndGo操作。 对表项使用set操作时，完全符合SNMP创建标准。 修改约束 该表不支持修改。 删除约束 删除时需要传入索引FMAutoDiagnoseTaskID。任务在执行过程中（通过FMAutoDiagnoseStatus节点可以查询状态）不允许删除。 读取约束 该表无读取约束。 | 1.3.6.1.4.1.56813.6.139.10.1
HUAWEI-AUTODIAGNOSE-MIB | FMAutoDiagnoseTable | FMAutoDiagnoseIssueType | 诊断对象。 | 1.3.6.1.4.1.56813.6.139.10.1.1.1 | Integer32 | read-write | 与MIB文件定义一致。 | COLUMNAR
HUAWEI-AUTODIAGNOSE-MIB | FMAutoDiagnoseTable | FMAutoDiagnoseIssueID | 诊断场景。 | 1.3.6.1.4.1.56813.6.139.10.1.1.2 | Integer32 | read-write | 与MIB文件定义一致。 | COLUMNAR
HUAWEI-AUTODIAGNOSE-MIB | FMAutoDiagnoseTable | FMAutoDiagnoseStartTime | 定时诊断的开始时间。 | 1.3.6.1.4.1.56813.6.139.10.1.1.9 | OCTET STRING (SIZE (8 ¦ 11)) | read-write | 与MIB文件定义一致。 | COLUMNAR
HUAWEI-AUTODIAGNOSE-MIB | FMAutoDiagnoseTable | FMAutoDiagnoseTaskTimerangeStartTime | timerange的开始时间。 | 1.3.6.1.4.1.56813.6.139.10.1.1.10 | OCTET STRING (SIZE (8 ¦ 11)) | read-write | 与MIB文件定义一致。 | COLUMNAR
HUAWEI-AUTODIAGNOSE-MIB | FMAutoDiagnoseTable | FMAutoDiagnoseTaskTimerangeEndTime | timerange的结束时间。 | 1.3.6.1.4.1.56813.6.139.10.1.1.11 | OCTET STRING (SIZE (8 ¦ 11)) | read-write | 与MIB文件定义一致。 | COLUMNAR
HUAWEI-AUTODIAGNOSE-MIB | FMAutoDiagnoseTable | FMAutoDiagnoseTaskStatus | 任务诊断状态，正在诊断、诊断完成、待启动诊断。 | 1.3.6.1.4.1.56813.6.139.10.1.1.12 | Integer32 | read-only | 与MIB文件定义一致。 | COLUMNAR
HUAWEI-AUTODIAGNOSE-MIB | FMAutoDiagnoseTable | FMAutoDiagnoseTaskType | 定时诊断还是手动诊断。 | 1.3.6.1.4.1.56813.6.139.10.1.1.13 | Integer32 | read-write | 与MIB文件定义一致。 | COLUMNAR
HUAWEI-AUTODIAGNOSE-MIB | FMAutoDiagnoseTable | FMAutoDiagnoseTaskID | 表索引，诊断任务ID。0表示实时诊断。 | 1.3.6.1.4.1.56813.6.139.10.1.1.14 | Integer32 | read-write | 与MIB文件定义一致。 | COLUMNAR
HUAWEI-AUTODIAGNOSE-MIB | FMAutoDiagnoseTable | FMAutoDiagnoseRowStatus | 行状态，主要用createAndGo(4)和destroy(6)。 | 1.3.6.1.4.1.56813.6.139.10.1.1.15 | RowStatus{active(1),notInService(2),notReady(3),createAndGo(4),createAndWait(5),destroy(6)} | read-create | 与MIB文件定义一致。 | COLUMNAR
HUAWEI-AUTODIAGNOSE-MIB | FMAutoDiagnoseIssueResultTable |  | FMAutoDiagnoseIssueResultTable详细描述 该表提供查询智能诊断场景诊断结果功能。 该表的索引是FMAutoDiagnoseTaskID和FMAutoDiagnoseIssueIndex。 创建约束 该表不支持创建。 修改约束 该表不支持修改。 删除约束 该表不支持删除。 读取约束 需要同时传入FMAutoDiagnoseTaskID和FMAutoDiagnoseIssueIndex索引才可以查询到结果。 | 1.3.6.1.4.1.56813.6.139.10.2
HUAWEI-AUTODIAGNOSE-MIB | FMAutoDiagnoseIssueResultTable | FMAutoDiagnoseIssueIndex | 表索引，诊断场景，如终端无法上线等。 | 1.3.6.1.4.1.56813.6.139.10.2.1.1 | Integer32 | not-accessible | 与MIB文件定义一致。 | COLUMNAR
HUAWEI-AUTODIAGNOSE-MIB | FMAutoDiagnoseIssueResultTable | FMAutoDiagnoseIssueIdNum | 场景ID。 | 1.3.6.1.4.1.56813.6.139.10.2.1.2 | Integer32 | read-only | 与MIB文件定义一致。 | COLUMNAR
HUAWEI-AUTODIAGNOSE-MIB | FMAutoDiagnoseIssueResultTable | FMAutoDiagnoseIssueResult | 场景诊断结果。 | 1.3.6.1.4.1.56813.6.139.10.2.1.3 | Integer32 | read-only | 与MIB文件定义一致。 | COLUMNAR
HUAWEI-AUTODIAGNOSE-MIB | FMAutoDiagnoseIssueResultTable | FMAutoDiagnoseIssueStatus | 场景诊断状态，正在诊断、诊断完成、待启动诊断。 | 1.3.6.1.4.1.56813.6.139.10.2.1.4 | Integer32 | read-only | 与MIB文件定义一致。 | COLUMNAR
HUAWEI-AUTODIAGNOSE-MIB | FMAutoDiagnoseIssueResultTable | FMAutoDiagnoseIssueSuggestion | 场景诊断建议。 | 1.3.6.1.4.1.56813.6.139.10.2.1.5 | OCTET STRING | read-only | 与MIB文件定义一致。 | COLUMNAR
HUAWEI-AUTODIAGNOSE-MIB | FMAutoDiagnoseSubIssueResultTable |  | FMAutoDiagnoseSubIssueResultTable详细描述 该表提供查询智能诊断子场景诊断结果功能。 该表的索引是FMAutoDiagnoseTaskID、FMAutoDiagnoseIssueType和FMAutoDiagnoseSubIssueIndex。 创建约束 该表不支持创建。 修改约束 该表不支持修改。 删除约束 该表不支持删除。 读取约束 需要同时传入FMAutoDiagnoseTaskID、FMAutoDiagnoseIssueType和FMAutoDiagnoseSubIssueIndex索引才可以查询到结果。 | 1.3.6.1.4.1.56813.6.139.10.3
HUAWEI-AUTODIAGNOSE-MIB | FMAutoDiagnoseSubIssueResultTable | FMAutoDiagnoseSubIssueIndex | 表索引，子场景ID。 | 1.3.6.1.4.1.56813.6.139.10.3.1.1 | Integer32 | not-accessible | 与MIB文件定义一致。 | COLUMNAR
HUAWEI-AUTODIAGNOSE-MIB | FMAutoDiagnoseSubIssueResultTable | FMAutoDiagnoseSubIssueId | 每个故障场景下的诊断子项。 | 1.3.6.1.4.1.56813.6.139.10.3.1.2 | Integer32 | read-only | 与MIB文件定义一致。 | COLUMNAR
HUAWEI-AUTODIAGNOSE-MIB | FMAutoDiagnoseSubIssueResultTable | FMAutoDiagnoseSubIssueStatus | 诊断状态，正在诊断、诊断完成、待启动诊断。 | 1.3.6.1.4.1.56813.6.139.10.3.1.3 | Integer32 | read-only | 与MIB文件定义一致。 | COLUMNAR
HUAWEI-AUTODIAGNOSE-MIB | FMAutoDiagnoseSubIssueResultTable | FMAutoDiagnoseSubIssueResult | 诊断结果，存在故障、不存在故障、可能存在故障。 | 1.3.6.1.4.1.56813.6.139.10.3.1.4 | Integer32 | read-only | 与MIB文件定义一致。 | COLUMNAR
HUAWEI-AUTODIAGNOSE-MIB | FMAutoDiagnoseSubIssueResultTable | FMAutoDiagnoseSubIssueFaultReason | 故障原因描述。 | 1.3.6.1.4.1.56813.6.139.10.3.1.5 | OCTET STRING | read-only | 与MIB文件定义一致。 | COLUMNAR
HUAWEI-AUTODIAGNOSE-MIB | FMAutoDiagnoseSubIssueResultTable | FMAutoDiagnoseSubIssueFaultDealSuggestion | 故障处理建议。 | 1.3.6.1.4.1.56813.6.139.10.3.1.6 | OCTET STRING | read-only | 与MIB文件定义一致。 | COLUMNAR
HUAWEI-AUTODIAGNOSE-MIB | FMAutoDiagnoseSubIssueDetailResultTable |  | FMAutoDiagnoseSubIssueDetailResultTable详细描述 该表提供查询智能诊断子场景诊断结果详细信息功能。 该表的索引是FMAutoDiagnoseTaskID、FMAutoDiagnoseIssueType、FMAutoDiagnoseSubIssueIndex和FMAutoDiagnoseSubIssueDetailIndex。 创建约束 该表不支持创建。 修改约束 该表不支持修改。 删除约束 该表不支持删除。 读取约束 需要同时传入FMAutoDiagnoseTaskID、FMAutoDiagnoseIssueType、FMAutoDiagnoseSubIssueIndex和FMAutoDiagnoseSubIssueDetailIndex索引才可以查询到结果。 | 1.3.6.1.4.1.56813.6.139.10.4
HUAWEI-AUTODIAGNOSE-MIB | FMAutoDiagnoseSubIssueDetailResultTable | FMAutoDiagnoseSubIssueDetailIndex | 表索引，子场景详细信息。 | 1.3.6.1.4.1.56813.6.139.10.4.1.1 | Integer32 | not-accessible | 与MIB文件定义一致。 | COLUMNAR
HUAWEI-AUTODIAGNOSE-MIB | FMAutoDiagnoseSubIssueDetailResultTable | FMAutoDiagnoseSubIssueDetailResult | 诊断结果，存在故障、不存在故障、可能存在故障。 | 1.3.6.1.4.1.56813.6.139.10.4.1.2 | Integer32 | read-only | 与MIB文件定义一致。 | COLUMNAR
HUAWEI-AUTODIAGNOSE-MIB | FMAutoDiagnoseSubIssueDetailResultTable | FMAutoDiagnoseSubIssueDetailFaultReason | 故障原因描述。 | 1.3.6.1.4.1.56813.6.139.10.4.1.3 | OCTET STRING | read-only | 与MIB文件定义一致。 | COLUMNAR
HUAWEI-AUTODIAGNOSE-MIB | FMAutoDiagnoseSubIssueDetailResultTable | FMAutoDiagnoseSubIssueDetailFaultDealSuggestion | 故障处理建议。 | 1.3.6.1.4.1.56813.6.139.10.4.1.4 | OCTET STRING | read-only | 与MIB文件定义一致。 | COLUMNAR
HUAWEI-BASE-TRAP-MIB |  |  | 功能简介 HUAWEI-BASE-TRAP-MIB中使用了告警节点，用于记录单板的插拔告警信息、通信告警信息，环境告警信息通知网管设备，不涉及到表，也不提供相关的查询和设置。 根节点：iso(1).org(3).dod(6).internet(1).private(4).enterprises(1).FutureMatrix(56813).FutureMatrixMgmt(5).FMDatacomm(25).FMBaseTrapMIB(129)。 | 11
HUAWEI-BASE-TRAP-MIB |  | FMFIBOverloadSuspend | 该节点用来表示接口板的IPv4/IPv6 FIB因为FIB路由前缀容量超限而导致接口板转发表项被清空，接口板物理接口因此变为Down状态。 | 1.3.6.1.4.1.56813.5.25.129.2.9.1 |  |  | 实现与MIB文件定义一致。 | TRAP | FMBaseTrapSeverity FMBaseTrapProbableCause FMBaseTrapEventType FMFIBOverloadModule entPhysicalName
HUAWEI-BASE-TRAP-MIB |  | FMFIBOverloadSusResume | 该节点用来表示用户配置超限挂起恢复命令。 | 1.3.6.1.4.1.56813.5.25.129.2.9.2 |  |  | 实现与MIB文件定义一致。 | TRAP | FMBaseTrapSeverity FMBaseTrapProbableCause FMBaseTrapEventType HwFibOverloadModule entPhysicalName
HUAWEI-BASE-TRAP-MIB |  | FMFIBOverloadForward | 该节点用来表示接口板的IPv4/IPv6 FIB因为容量超限而导致不再接收下发的FIB路由，保持原有下发的FIB继续进行转发。 | 1.3.6.1.4.1.56813.5.25.129.2.9.3 |  |  | 实现与MIB文件定义一致。 | TRAP | FMBaseTrapSeverity FMBaseTrapProbableCause FMBaseTrapEventType HwFibOverloadModule entPhysicalName
HUAWEI-BASE-TRAP-MIB |  | FMFIBOverloadFwResume | 该节点用来表示用户配置IPv4/IPv6 FIB模块超限转发恢复命令。 | 1.3.6.1.4.1.56813.5.25.129.2.9.4 |  |  | 实现与MIB文件定义一致。 | TRAP | FMBaseTrapSeverity FMBaseTrapProbableCause FMBaseTrapEventType HwFibOverloadModule entPhysicalName
HUAWEI-BASE-TRAP-MIB |  | FMEntityInvalid | 该节点用来表示实体发生故障。 | 1.3.6.1.4.1.56813.5.25.129.2.1.9 |  |  | 实现与MIB文件定义一致。 | TRAP | FMBaseTrapSeverity FMBaseTrapProbableCause FMBaseTrapEventType entPhysicalContainedIn entPhysicalName FMBaseTrapRelativeResource FMBaseTrapReasonDescr
HUAWEI-BASE-TRAP-MIB |  | FMEntityResume | 该节点用来表示实体故障恢复。 | 1.3.6.1.4.1.56813.5.25.129.2.1.10 |  |  | 实现与MIB文件定义一致。 | TRAP | FMBaseTrapSeverity FMBaseTrapProbableCause FMBaseTrapEventType entPhysicalContainedIn entPhysicalName FMBaseTrapRelativeResource FMBaseTrapReasonDescr
HUAWEI-BASE-TRAP-MIB |  | FMEntityOffline | 该节点用来表示单板处在离线状态。 | 1.3.6.1.4.1.56813.5.25.129.2.1.13 |  |  | 实现与MIB文件定义一致。 | TRAP | FMBaseTrapSeverity FMBaseTrapProbableCause FMBaseTrapEventType entPhysicalContainedIn entPhysicalName FMBaseTrapRelativeResource FMBaseTrapReasonDescr
HUAWEI-BASE-TRAP-MIB |  | HwEntityOnline | 该节点用来表示单板由离线状态恢复。 | 1.3.6.1.4.1.56813.5.25.129.2.1.14 |  |  | 实现与MIB文件定义一致。 | TRAP | FMBaseTrapSeverity FMBaseTrapProbableCause FMBaseTrapEventType entPhysicalContainedIn entPhysicalName FMBaseTrapRelativeResource FMBaseTrapReasonDescr
HUAWEI-BASE-TRAP-MIB |  | FMProcessExitTrap | 系统检测到进程退出。 | 1.3.6.1.4.1.56813.5.25.129.2.1.26 |  |  | 实现与MIB文件定义一致。 | TRAP | FMProcessPid
HUAWEI-BASE-TRAP-MIB |  | FMTempRisingAlarm | 该节点用来表示温度超过门限。 | 1.3.6.1.4.1.56813.5.25.129.2.2.1 |  |  | 实现与MIB文件定义一致。 | TRAP | FMBaseTrapSeverity FMBaseTrapProbableCause FMBaseTrapEventType entPhysicalName FMBaseThresholdValue FMBaseThresholdUnit FMBaseThresholdHighWarning FMBaseThresholdHighCritical
HUAWEI-BASE-TRAP-MIB |  | FMTempRisingResume | 该节点用来表示温度从超过门限状态恢复到正常的水平。 | 1.3.6.1.4.1.56813.5.25.129.2.2.2 |  |  | 实现与MIB文件定义一致。 | TRAP | FMBaseTrapSeverity FMBaseTrapProbableCause FMBaseTrapEventType entPhysicalName FMBaseThresholdValue FMBaseThresholdUnit FMBaseThresholdHighWarning FMBaseThresholdHighCritical
HUAWEI-BASE-TRAP-MIB |  | FMTempFallingAlarm | 该节点用来表示温度超过低门限。 | 1.3.6.1.4.1.56813.5.25.129.2.2.3 |  |  | 实现与MIB文件定义一致。 | TRAP | FMBaseTrapSeverity FMBaseTrapProbableCause FMBaseTrapEventType entPhysicalName FMBaseThresholdValue FMBaseThresholdUnit FMBaseThresholdLowCritical FMBaseThresholdLowWarning
HUAWEI-BASE-TRAP-MIB |  | FMTempFallingResume | 该节点用来表示温度超过低门限后恢复正常水平。 | 1.3.6.1.4.1.56813.5.25.129.2.2.4 |  |  | 实现与MIB文件定义一致。 | TRAP | FMBaseTrapSeverity FMBaseTrapProbableCause FMBaseTrapEventType entPhysicalName FMBaseThresholdValue FMBaseThresholdUnit FMBaseThresholdLowCritical FMBaseThresholdLowWarning
HUAWEI-BASE-TRAP-MIB |  | FMCPUUtilizationRisingAlarm | 该节点用来表示CPU超过门限。 | 1.3.6.1.4.1.56813.5.25.129.2.4.1 |  |  | 实现与MIB文件定义一致。 | TRAP | FMBaseTrapSeverity FMBaseTrapProbableCause FMBaseTrapEventType entPhysicalName FMBaseTrapRelativeResource FMBaseUsageValue FMBaseUsageUnit FMBaseUsageThreshold
HUAWEI-BASE-TRAP-MIB |  | FMCPUUtilizationResume | 该节点用来表示CPU从超过门限状态恢复到正常水平。 | 1.3.6.1.4.1.56813.5.25.129.2.4.2 |  |  | 实现与MIB文件定义一致。 | TRAP | FMBaseTrapSeverity FMBaseTrapProbableCause FMBaseTrapEventType entPhysicalName FMBaseTrapRelativeResource FMBaseUsageValue FMBaseUsageUnit FMBaseUsageThreshold
HUAWEI-BASE-TRAP-MIB |  | FMPortPhysicalEthHalfDuplexAlarm | 该节点用来表示端口处在半双工状态。 | 1.3.6.1.4.1.56813.5.25.129.2.5.11 |  |  | 实现与MIB文件定义一致。 | TRAP | FMBaseTrapSeverity FMBaseTrapProbableCause FMBaseTrapEventType entPhysicalName FMBaseTrapRelativeResource
HUAWEI-BASE-TRAP-MIB |  | FMPortPhysicalEthFullDuplexClear | 该节点用来表示端口处在全双工状态。 | 1.3.6.1.4.1.56813.5.25.129.2.5.12 |  |  | 实现与MIB文件定义一致。 | TRAP | FMBaseTrapSeverity FMBaseTrapProbableCause FMBaseTrapEventType entPhysicalName FMBaseTrapRelativeResource
HUAWEI-BASE-TRAP-MIB |  | FMPortPhysicalPortTypeChange | 该节点用来表示端口类型发生改变。 | 1.3.6.1.4.1.56813.5.25.129.2.5.13 |  |  | 实现与MIB文件定义一致。 | TRAP | FMBaseTrapSeverity FMBaseTrapProbableCause entPhysicalName FMBaseTrapLastPortTyp FMBaseTrapCurPortType
HUAWEI-BASE-TRAP-MIB |  | FMEntityDyingGasp | 该节点用来表示设备断电。 | 1.3.6.1.4.1.56813.5.25.129.2.1.19 |  |  | 实现与MIB文件定义一致。 | TRAP | FMBaseTrapRelativeResource FMBaseTrapProbableCause FMBaseTrapReasonDescr
HUAWEI-BASE-TRAP-MIB |  | FMOpticalPowerAbnormal | 该节点用来表示光模块功率异常。 | 1.3.6.1.4.1.56813.5.25.129.2.17.1 |  |  | 实现与MIB文件定义一致。 | TRAP | FMBaseTrapSeverity FMBaseTrapProbableCause FMBaseTrapEventType entPhysicalContainedIn entPhysicalName FMBaseTrapRelativeResource FMBaseTrapReasonDescr
HUAWEI-BASE-TRAP-MIB |  | FMOpticalPowerResume | 该节点用来表示光模块功率从异常状态恢复正常。 | 1.3.6.1.4.1.56813.5.25.129.2.17.2 |  |  | 实现与MIB文件定义一致。 | TRAP | FMBaseTrapSeverity FMBaseTrapProbableCause FMBaseTrapEventType entPhysicalContainedIn entPhysicalName FMBaseTrapRelativeResource FMBaseTrapReasonDescr
HUAWEI-BASE-TRAP-MIB | FMBaseThresholdTable |  | FMBaseThresholdTable详细描述 创建约束 该表不支持创建。 修改约束 该表不支持修改。 删除约束 该表不支持删除。 读取约束 无 | 1.3.6.1.4.1.56813.5.25.129.1.6
HUAWEI-BASE-TRAP-MIB | FMBaseThresholdTable | FMBaseThresholdType | 门限类型。其中： 1：temperatureSensor(1) 2：humiditySensor(2) 3：voltageSensor(3) 4：currentSensor(4) 5：powerSensor(5) 6：portTraffic(6) 7：portCrcError(7) 8：portBroadcast(8) | 1.3.6.1.4.1.56813.5.25.129.1.6.1.1 | INTEGER {ipv4full (0),ipv6full (1),ipv4mask (2),ipv6mask (3),dpi (4),tcp (5),ipv4comp (6),ipv6comp (7),ipv4dyn (8),ipv6dyn (9)} | not-accessible | 实现与MIB文件定义一致。 | COLUMNAR
HUAWEI-BASE-TRAP-MIB | FMBaseThresholdTable | FMBaseThresholdIndex | 门限索引。 | 1.3.6.1.4.1.56813.5.25.129.1.6.1.2 | Integer | not-accessible | 实现与MIB文件定义一致。 | COLUMNAR
HUAWEI-BASE-TRAP-MIB | FMBaseThresholdTable | FMBaseThresholdValue | 当前值。 | 1.3.6.1.4.1.56813.5.25.129.1.6.1.3 | Integer | read-only | 实现与MIB文件定义一致。 | COLUMNAR
HUAWEI-BASE-TRAP-MIB | FMBaseThresholdTable | FMBaseThresholdUnit | 门限单位。其中： 1：percentage(1) 2：centigrade1(2) 3：centigrade2(3) 4：voltage1(4) 5：voltage2(5) 6：current1(6) 7：current2(7) 8：power1(8) 9：power2(9) | 1.3.6.1.4.1.56813.5.25.129.1.6.1.4 | INTEGER {ipv4full (0),ipv6full (1),ipv4mask (2),ipv6mask (3),dpi (4),tcp (5),ipv4comp (6),ipv6comp (7),ipv4dyn (8),ipv6dyn (9)} | read-only | 实现与MIB文件定义一致。 | COLUMNAR
HUAWEI-BASE-TRAP-MIB | FMBaseThresholdTable | FMBaseThresholdLowCritical | 越低门限严重告警。 | 1.3.6.1.4.1.56813.5.25.129.1.6.1.5 | Integer | read-write | 实现与MIB文件定义一致。 | COLUMNAR
HUAWEI-BASE-TRAP-MIB | FMBaseThresholdTable | FMBaseThresholdLowWarning | 越低门限轻微告警。 | 1.3.6.1.4.1.56813.5.25.129.1.6.1.6 | Integer | read-write | 实现与MIB文件定义一致。 | COLUMNAR
HUAWEI-BASE-TRAP-MIB | FMBaseThresholdTable | FMBaseThresholdHighWarning | 越高门限轻微告警。 | 1.3.6.1.4.1.56813.5.25.129.1.6.1.7 | Integer | read-write | 实现与MIB文件定义一致。 | COLUMNAR
HUAWEI-BASE-TRAP-MIB | FMBaseThresholdTable | FMBaseThresholdHighCritical | 越高门限严重告警。 | 1.3.6.1.4.1.56813.5.25.129.1.6.1.8 | Integer | read-write | 实现与MIB文件定义一致。 | COLUMNAR
HUAWEI-BASE-TRAP-MIB | FMBaseUsageTable |  | FMBaseUsageTable详细描述 创建约束 该表不支持创建。 修改约束 该表不支持修改。 删除约束 该表不支持删除。 读取约束 无 | 1.3.6.1.4.1.56813.5.25.129.1.7
HUAWEI-BASE-TRAP-MIB | FMBaseUsageTable | FMBaseUsageTable | 使用率类型。其中： 1：cpuUtilization(1) 2：memoryUtilization(2) 3：diskUtilizatino(3) 4：flashUtilizatino(4) 5：cfCardUtilization(5) | 1.3.6.1.4.1.56813.5.25.129.1.7.1.1 | INTEGER {ipv4full (0),ipv6full (1),ipv4mask (2),ipv6mask (3),dpi (4),tcp (5),ipv4comp (6),ipv6comp (7),ipv4dyn (8),ipv6dyn (9)} | not-accessible | 实现与MIB文件定义一致。 | COLUMNAR
HUAWEI-BASE-TRAP-MIB | FMBaseUsageTable | FMBaseUsageIndex | 使用率索引。 | 1.3.6.1.4.1.56813.5.25.129.1.7.1.2 | Integer | not-accessible | 实现与MIB文件定义一致。 | COLUMNAR
HUAWEI-BASE-TRAP-MIB | FMBaseUsageTable | FMBaseUsageValue | 当前使用率。 | 1.3.6.1.4.1.56813.5.25.129.1.7.1.3 | Integer | read-only | 实现与MIB文件定义一致。 | COLUMNAR
HUAWEI-BASE-TRAP-MIB | FMBaseUsageTable | FMBaseUsageUnit | 使用率单位。 | 1.3.6.1.4.1.56813.5.25.129.1.7.1.4 | INTEGER {ipv4full (0),ipv6full (1),ipv4mask (2),ipv6mask (3),dpi (4),tcp (5),ipv4comp (6),ipv6comp (7),ipv4dyn (8),ipv6dyn (9)} | read-only | 实现与MIB文件定义一致。 | COLUMNAR
HUAWEI-BASE-TRAP-MIB | FMBaseUsageTable | FMBaseUsageThreshold | 使用率门限。 | 1.3.6.1.4.1.56813.5.25.129.1.7.1.5 | Integer | read-write | 实现与MIB文件定义一致。 | COLUMNAR
HUAWEI-BASE-TRAP-MIB |  | FMBaseTrapSeverity | 告警级别。 | 1.3.6.1.4.1.56813.5.25.129.1.1 | INTEGER{cleared(1),indeterminate(2),critical(3),major(4),minor(5),warning(6)} | accessible-for-notify | 实现与MIB文件定义一致。 | SCALAR
HUAWEI-BASE-TRAP-MIB |  | FMBaseTrapProbableCause | 告警可能原因。 | 1.3.6.1.4.1.56813.5.25.129.1.2 | INTEGER | accessible-for-notify | 实现与MIB文件定义一致。 | SCALAR
HUAWEI-BASE-TRAP-MIB |  | FMBaseTrapEventType | 告警类型。 | 1.3.6.1.4.1.56813.5.25.129.1.3 | INTEGER | accessible-for-notify | 实现与MIB文件定义一致。 | SCALAR
HUAWEI-BASE-TRAP-MIB |  | FMBaseTrapRelativeResource | 告警所关联的器件名。 | 1.3.6.1.4.1.56813.5.25.129.1.4 | OCTET STRING | accessible-for-notify | 实现与MIB文件定义一致。 | SCALAR
HUAWEI-BASE-TRAP-MIB |  | FMBaseTrapReasonDescr | 告警原因描述。 | 1.3.6.1.4.1.56813.5.25.129.1.5 | OCTET STRING | accessible-for-notify | 实现与MIB文件定义一致。 | SCALAR
HUAWEI-BASE-TRAP-MIB |  | FMFIBOverloadModule | FIB路由前缀容量超限模块。 | 1.3.6.1.4.1.56813.5.25.129.1.8 | INTEGER | accessible-for-notify | 实现与MIB文件定义一致。 | SCALAR
HUAWEI-BASE-TRAP-MIB |  | FMBaseTrapCurPortType | 当前端口类型。 | 1.3.6.1.4.1.56813.5.25.129.1.15 | Integer32 | accessible-for-notify | 实现与MIB文件定义一致。 | SCALAR
HUAWEI-BASE-TRAP-MIB |  | FMBaseTrapLastPortType | 上次端口类型。 | 1.3.6.1.4.1.56813.5.25.129.1.16 | Integer32 | accessible-for-notify | 实现与MIB文件定义一致。 | SCALAR
HUAWEI-BFD-MIB |  |  | 功能简介 BFD是一套全网统一的检测机制，用于快速检测、监控网络中链路或者IP路由的转发连通状况。它对相邻转发引擎之间的通道故障提供轻负荷、短持续时间的检测。用单一的机制对任何介质、任何协议层进行实时检测，并支持不同的检测时间和开销。 根节点：iso(1).org(3).dod(6).internet(1).private(4).enterprises(1).FutureMatrix(56813).FutureMatrixMgmt(5).FMDatacomm(25).FMBFDMIB(38) 仅支持配置BFD功能的设备适用此MIB。 | 12
HUAWEI-BFD-MIB |  | FMBfdSessDown | 当会话由其它状态转变为Down状态时，会自动通知此事件发生。 | 1.3.6.1.4.1.56813.5.25.38.3.1 |  |  | 实现与MIB文件定义一致。 | TRAP | FMBfdSessCfgName FMBfdSessPeerAddr FMBfdSessBindIfIndex FMBfdSessBindIfName FMBfdSessDiag FMBfdSessVrfIndex FMBfdSessVPNName FMBfdSessType FMBfdSessDefaultIp FMBfdSessBindType FMBfdSessNextHop FMBfdSessStaticLspName FMBfdSessPWSecondaryFlag FMBfdSessVcId FMBfdSessVsiName FMBfdSessVsiPeerAddr FMBfdSessDiscrAuto FMBfdSessPeerIpv6Addr FMBfdSessIpv6NextHop
HUAWEI-BFD-MIB |  | FMBfdSessUp | 当会话由其它状态转变为Up状态时，会自动通知此事件发生。 | 1.3.6.1.4.1.56813.5.25.38.3.2 |  |  | 实现与MIB文件定义一致。 | TRAP | FMBfdSessCfgName FMBfdSessPeerAddr FMBfdSessBindIfIndex FMBfdSessBindIfName FMBfdSessDiag FMBfdSessVrfIndex FMBfdSessVPNName FMBfdSessType FMBfdSessDefaultIp FMBfdSessBindType FMBfdSessNextHop FMBfdSessStaticLspName FMBfdSessPWSecondaryFlag FMBfdSessVcId FMBfdSessVsiName FMBfdSessVsiPeerAddr FMBfdSessDiscrAuto FMBfdSessPeerIpv6Addr FMBfdSessIpv6NextHop
HUAWEI-BFD-MIB |  | FMBfdSessReachLimit | 当会话配置达到会话建立上限，会自动通知此事件发生。 | 1.3.6.1.4.1.56813.5.25.38.3.3 |  |  | 实现与MIB文件定义一致。 | TRAP | FMBfdSessLimitNumber
HUAWEI-BFD-MIB |  | FMBfdSessReachLimitBindIf | 当绑定接口的会话配置达到该接口所在接口板的会话建立上限，会自动通知此事件发生。 | 1.3.6.1.4.1.56813.5.25.38.3.4 |  |  | 实现与MIB文件定义一致。 | TRAP | FMBfdSessConfBindIfName FMBfdSessInterfaceLimitNumber
HUAWEI-BFD-MIB | FMBfdIfConfTable |  | FMBfdIfConfTable详细描述 该表是BFD接口配置表，主要显示某个接口是否已经使能了BFD和它的管理状态。 该表的索引是FMBfdIfConfIndex。 创建约束 该表不支持创建 修改约束 该表不支持修改 删除约束 该表不支持删除 读取约束 无 | 1.3.6.1.4.1.56813.5.25.38.2.1
HUAWEI-BFD-MIB | FMBfdIfConfTable | HwBfdIfConfIndex | 接口表的索引。 取值说明：1～2147483647 | 1.3.6.1.4.1.56813.5.25.38.2.1.1.1 | Integer32 (1..2147483647) | not-accessible | 实现与MIB文件定义一致。 | COLUMNAR
HUAWEI-BFD-MIB | FMBfdIfConfTable | HwBfdIfConfName | 接口名称。 取值说明：长度为1～64的字符串 | 1.3.6.1.4.1.56813.5.25.38.2.1.1.2 | OCTET STRING (SIZE (1..64)) | read-create | 目前支持的最大访问权限是read-only。 | COLUMNAR
HUAWEI-BFD-MIB | FMBfdIfConfTable | HwBfdIfConfEnable | 可否进行表项操作标志位。 取值说明： 0-不可以 1-可以 | 1.3.6.1.4.1.56813.5.25.38.2.1.1.3 | Integer32 (0..1) | read-only | 实现与MIB文件定义一致。 | COLUMNAR
HUAWEI-BFD-MIB | FMBfdIfConfTable | HwBfdIfConfDeleting | 该接口是否已经被删除。 取值说明： 0-未删除 1-删除 | 1.3.6.1.4.1.56813.5.25.38.2.1.1.4 | Integer32 (0..1) | read-only | 实现与MIB文件定义一致。 | COLUMNAR
HUAWEI-BFD-MIB | FMBfdIfConfTable | HwBfdIfConfAvailable | 该接口是否可用。 取值说明： 0-不可用 1-可用 | 1.3.6.1.4.1.56813.5.25.38.2.1.1.5 | Integer32 (0..1) | read-only | 实现与MIB文件定义一致。 | COLUMNAR
HUAWEI-BFD-MIB | FMBfdIfConfTable | HwBfdIfConfSessCnt | 该接口所绑定的BFD会话个数。 | 1.3.6.1.4.1.56813.5.25.38.2.1.1.6 | Integer32 | read-only | 实现与MIB文件定义一致。 | COLUMNAR
HUAWEI-BFD-MIB | FMBfdIfConfTable | FMBfdIfConfRowStatus | 该表的行状态。 | 1.3.6.1.4.1.56813.5.25.38.2.1.1.7 | INTEGER{active(1),notInService(2),notReady(3),createAndGo(4),createAndWait(5),destroy(6)} | read-create | 目前支持的最大访问权限是read-only。 | COLUMNAR
HUAWEI-BFD-MIB | FMBfdSessionConfTable |  | FMBfdSessionConfTable详细描述 本表描述了要创建BFD会话所需的配置参数。这些参数都有自己的可配置范围，如果用户没有配置，则系统给其设置缺省值。目前一个配置表项只能产生一个会话。 该表的索引是FMBfdSessConfName。 创建约束 配置名称约束：会话的配置名称长度（字符串索引）不能大于15，且不能以“dyn_”字符串开头。 索引配置约束：配置索引FMBfdSessConfMIndex及绑定接口索引FMBfdSessConfBindIfIndex为只读属性，不可配置 本地和远端标识符约束：两者可以赋值的范围都是1～4294967295。目前实际可以使用的标识符取值说明为1～8191（静态范围），但是显示可以为1～16383。如果没有配置标识符，则显示为0，但是0值不能被配置。同时必须使一端的本地标识符等于另一端的远端标识符，否则会话无法建立。如下所示： 设备A: local discriminator = 200 remote discriminator = 300 设备B: local discriminator = 300 remote discriminator = 200 会话配置生效标志约束： 如希望BFD会话配置后立即生效，将commit标志FMBfdSessConfCommitFlag置位，同时需要保证本端/远端标识符FMBfdSessConfLocalDiscr/FMBfdSessConfRemoteDiscr被配置； 如不希望会话配置后立即生效，将该标志置为0； 对于FMBfdSessConfCommit值，如果提交FMBfdSessConfCommit值为1，在有些情况下，例如找不到路由，配置下发，但是会话不能够创建，即如果创建、修改配置成功，则返回OK，而不管会话是否可以成功创建。 创建新配置约束： 创建一个新的配置时，至少需要输入配置名称FMBfdSessConfName，会话绑定类型FMBfdSessConfBindType，并将FMBfdSessConfRowStatus置为4； 配置interface-ip类型BFD会话，必须正确配置出接口名称FMBfdSessConfBindIfName；远端IP地址FMBfdSessConfPeerAddr和缺省组播IP地址FMBfdSessConfDefaultIp不能同时配置，必须二选一，同时缺省组播IP地址FMBfdSessConfDefaultIp不能与绑定VPN名称FMBfdSessConfVPNName共存；本端IP地址FMBfdSessConfSourceAddr不能配置。 配置peer-ip类型BFD会话，必须正确配置远端IP地址FMBfdSessConfPeerAddr；不能配置出接口名称FMBfdSessConfBindIfName、缺省组播IP地址FMBfdSessConfDefaultIp、绑定VPN名称FMBfdSessConfVPNName、本端IP地址FMBfdSessConfSourceAddr、下一跳地址FMBfdSessConfNextHop、静态LSP名称FMBfdSessConfStaticLspName、备份PW标志FMBfdSessConfPWSecondaryFlag。 配置source-ip类型BFD会话，必须正确配置FMBfdSessConfPeerAdd和本端IP地址FMBfdSessConfSourceAddr；不能配置出接口名称FMBfdSessConfBindIfName、缺省组播IP地址FMBfdSessConfDefaultIp、绑定VPN名称FMBfdSessConfVPNName、下一跳地址FMBfdSessConfNextHop、静态LSP名称FMBfdSessConfStaticLspName、备份PW标志FMBfdSessConfPWSecondaryFlag。 配置ifandsour-ip类型BFD会话，必须正确配置远端IP地址FMBfdSessConfPeerAddr和出接口名称FMBfdSessConfBindIfName；远端IP地址FMBfdSessConfPeerAddr和缺省组播IP地址FMBfdSessConfDefaultIp不能同时配置，必须二选一，同时缺省组播IP地址FMBfdSessConfDefaultIp不能与绑定VPN名称FMBfdSessConfVPNName共存；不能配置绑定VPN名称FMBfdSessConfVPNName、下一跳地址FMBfdSessConfNextHop、静态LSP名称FMBfdSessConfStaticLspName、备份PW标志FMBfdSessConfP... | 1.3.6.1.4.1.56813.5.25.38.2.2
HUAWEI-BFD-MIB | FMBfdSessionConfTable | FMBfdSessConfName | 会话名称。 取值说明：长度为不大于15的字符串。 | 1.3.6.1.4.1.56813.5.25.38.2.2.1.1 | OCTET STRING (SIZE (1..15)) | not-accessible | 实现与MIB文件定义一致。 | COLUMNAR
HUAWEI-BFD-MIB | FMBfdSessionConfTable | FMBfdSessConfMIndex | 系统自动给配置分配的配置索引。 取值说明：1～4294967295。 | 1.3.6.1.4.1.56813.5.25.38.2.2.1.2 | Unsigned32 (1..4294967295) | read-only | 实现与MIB文件定义一致。 | COLUMNAR
HUAWEI-BFD-MIB | FMBfdSessionConfTable | FMBfdSessConfLocalDiscr | 用户配置的本地标识符。必须唯一，一旦创建即不可修改。 | 1.3.6.1.4.1.56813.5.25.38.2.2.1.3 | Unsigned32 (0..4294967295) | read-create | 实现与MIB文件定义一致。 | COLUMNAR
HUAWEI-BFD-MIB | FMBfdSessionConfTable | FMBfdSessConfRemoteDiscr | 用户配置的远端标识符。必须唯一，一旦创建即不可修改。 | 1.3.6.1.4.1.56813.5.25.38.2.2.1.4 | Unsigned32 (0..4294967295) | read-create | 实现与MIB文件定义一致。 | COLUMNAR
HUAWEI-BFD-MIB | FMBfdSessionConfTable | FMBfdSessConfPeerAddr | 绑定的远端IP地址。 取值说明：x.x.x.x（合法的IP地址）。 | 1.3.6.1.4.1.56813.5.25.38.2.2.1.5 | OCTET STRING (SIZE (4)) | read-create | 实现与MIB文件定义一致。 | COLUMNAR
HUAWEI-BFD-MIB | FMBfdSessionConfTable | FMBfdSessConfBindIfIndex | 绑定的本地接口索引。 取值说明：0～4294967295。 | 1.3.6.1.4.1.56813.5.25.38.2.2.1.6 | Unsigned32 (0..4294967295) | read-only | 实现与MIB文件定义一致。 | COLUMNAR
HUAWEI-BFD-MIB | FMBfdSessionConfTable | FMBfdSessConfBindIfName | 绑定的本地接口名称。 取值说明：长度为1～64的字符串。 | 1.3.6.1.4.1.56813.5.25.38.2.2.1.7 | OCTET STRING (SIZE (1..64)) | read-create | 目前支持的取值范围是1～63。 | COLUMNAR
HUAWEI-BFD-MIB | FMBfdSessionConfTable | FMBfdSessConfDetectMult | 本端配置的检测倍数。 取值说明：3～50。 缺省值：3。 | 1.3.6.1.4.1.56813.5.25.38.2.2.1.10 | Unsigned32 (3..50) | read-create | 实现与MIB文件定义一致。 | COLUMNAR
HUAWEI-BFD-MIB | FMBfdSessionConfTable | FMBfdSessConfDesiredMinRxInterval | 本端配置的最小接收间隔。 取值说明：3～1000。 单位：毫秒。 动态BFD会话不支持SET操作。 | 1.3.6.1.4.1.56813.5.25.38.2.2.1.11 | BfdInterval (SIZE (1..2147483647)) | read-create | 实现与MIB文件定义一致。 | COLUMNAR
HUAWEI-BFD-MIB | FMBfdSessionConfTable | FMBfdSessConfDesiredMinTxInterval | 本端配置的最小发送间隔。 取值说明：3～1000。 单位：毫秒。 动态BFD会话不支持SET操作。 | 1.3.6.1.4.1.56813.5.25.38.2.2.1.12 | BfdInterval (SIZE (1..2147483647)) | read-create | 实现与MIB文件定义一致。 | COLUMNAR
HUAWEI-BFD-MIB | FMBfdSessionConfTable | FMBfdSessConfWTRInterval | 本端配置的WTR时长。 取值说明：0～60。 默认显示值：0。 单位：分钟。 | 1.3.6.1.4.1.56813.5.25.38.2.2.1.13 | Integer32 (0..60) | read-create | 实现与MIB文件定义一致。 | COLUMNAR
HUAWEI-BFD-MIB | FMBfdSessionConfTable | FMBfdSessConfTOS | 本端配置的ToS值。 取值说明：0～7。 缺省值：7。 | 1.3.6.1.4.1.56813.5.25.38.2.2.1.14 | Integer32 (0..7) | read-create | 实现与MIB文件定义一致。 | COLUMNAR
HUAWEI-BFD-MIB | FMBfdSessionConfTable | FMBfdSessConfCommitFlag | 本端配置是否生效标志。 取值说明： 0：未生效 1：生效 缺省值：0。 | 1.3.6.1.4.1.56813.5.25.38.2.2.1.16 | Integer32 (0..1) | read-create | 实现与MIB文件定义一致。 | COLUMNAR
HUAWEI-BFD-MIB | FMBfdSessionConfTable | FMBfdSessConfAdminStatus | 会话配置的管理状态。 取值说明： 0：非管理状态 1：管理状态 缺省值：0 | 1.3.6.1.4.1.56813.5.25.38.2.2.1.17 | Integer32 (0..1) | read-create | 实现与MIB文件定义一致。 | COLUMNAR
HUAWEI-BFD-MIB | FMBfdSessionConfTable | FMBfdSessConfRowStatus | 用来创建、修改或删除表中的一行。 | 1.3.6.1.4.1.56813.5.25.38.2.2.1.18 | INTEGER{active(1),notInService(2),notReady(3),createAndGo(4),createAndWait(5),destroy(6)} | read-create | 实现与MIB文件定义一致。 | COLUMNAR
HUAWEI-BFD-MIB | FMBfdSessionConfTable | FMBfdSessConfSourceAddr | 绑定的本端IP地址。 取值说明：x.x.x.x（合法的IP地址）。 | 1.3.6.1.4.1.56813.5.25.38.2.2.1.19 | OCTET STRING (SIZE (4)) | read-create | 实现与MIB文件定义一致。 | COLUMNAR
HUAWEI-BFD-MIB | FMBfdSessionConfTable | FMBfdSessConfVrfIndex | 会话绑定的VPN对应的VRF索引。 取值说明：0～4294967295。 | 1.3.6.1.4.1.56813.5.25.38.2.2.1.20 | Unsigned32 (0..4294967295) | read-only | 实现与MIB文件定义一致。 | COLUMNAR
HUAWEI-BFD-MIB | FMBfdSessionConfTable | FMBfdSessConfVPNName | 会话绑定的VPN名称。 取值说明：长度为1～31的字符串。 | 1.3.6.1.4.1.56813.5.25.38.2.2.1.21 | OCTET STRING (SIZE (1..31)) | read-create | 实现与MIB文件定义一致。 | COLUMNAR
HUAWEI-BFD-MIB | FMBfdSessionConfTable | FMBfdSessConfDefaultIp | 是否使用默认组播IP作为会话的Peer-ip。 取值说明： 1：不使用 2：使用 缺省值：1 | 1.3.6.1.4.1.56813.5.25.38.2.2.1.22 | INTEGER { no(1), yes(2) } | read-create | 实现与MIB文件定义一致。 | COLUMNAR
HUAWEI-BFD-MIB | FMBfdSessionConfTable | FMBfdSessConfPISFlag | BFD状态是否与绑定接口的状态关联。 取值说明： 1：没有关联 2：与绑定接口联动 3：绑定接口联动，且主接口与子接口联动 缺省值：1 | 1.3.6.1.4.1.56813.5.25.38.2.2.1.23 | INTEGER { false(1), true(2), subif(3) } | read-create | 实现与MIB文件定义一致。 | COLUMNAR
HUAWEI-BFD-MIB | FMBfdSessionConfTable | FMBfdSessConfBindType | BFD会话配置的绑定类型。 取值说明：1～4，7，8。 1：BFD for IP with peer-ip and interface 2：BFD for IP only with peer-ip 3：BFD for IP with peer-ip and source-ip 4：BFD for IP with peer-ip,interface and source-ip 7：BFD for OSPF 8：BFD for ISIS | 1.3.6.1.4.1.56813.5.25.38.2.2.1.24 | INTEGER { interfaceIp(1), peerIp(2), sourceIp(3), ifAndSourceIp(4), ospf(7), isis(8) } | read-create | 实现与MIB文件定义一致。 | COLUMNAR
HUAWEI-BFD-MIB | FMBfdSessionConfTable | FMBfdSessConfNextHop | 会话配置的下一跳地址。 取值说明：x.x.x.x(合法的IP地址)。 | 1.3.6.1.4.1.56813.5.25.38.2.2.1.25 | OCTET STRING (SIZE (4)) | read-create | 实现与MIB文件定义一致。 | COLUMNAR
HUAWEI-BFD-MIB | FMBfdSessionConfTable | FMBfdSessConfStaticLspName | 静态LSP名称。 取值说明：长度为20的字符串。 | 1.3.6.1.4.1.56813.5.25.38.2.2.1.26 | OCTET STRING (SIZE (1..20)) | read-create | 目前支持的取值范围是1～19。 | COLUMNAR
HUAWEI-BFD-MIB | FMBfdSessionConfTable | FMBfdSessConfPWSecondaryFlag | 与BFD绑定的PW类型。 取值说明： 1：主PW 2：备PW 3：非PW | 1.3.6.1.4.1.56813.5.25.38.2.2.1.27 | INTEGER { flagMasterPW(1), flagSecondaryPW(2), flagNoPW(3) } | read-create | 实现与MIB文件定义一致。 | COLUMNAR
HUAWEI-BFD-MIB | FMBfdSessionConfTable | FMBfdSessConfTunnelDetectType | 会话配置的隧道检测策略类型。 取值说明： 1：全检测状态 2：对端检测状态 缺省值：1 | 1.3.6.1.4.1.56813.5.25.38.2.2.1.28 | INTEGER { flagBothDown(1), flagNeighborDown(2) } | read-create | 实现与MIB文件定义一致。 | COLUMNAR
HUAWEI-BFD-MIB | FMBfdSessionConfTable | FMBfdSessConfVcId | VC（虚拟电路）的标识。 取值说明：0～4294967295。 默认显示值：0。 | 1.3.6.1.4.1.56813.5.25.38.2.2.1.29 | Unsigned32 (0..4294967295) | read-create | 实现与MIB文件定义一致。 | COLUMNAR
HUAWEI-BFD-MIB | FMBfdSessionConfTable | FMBfdSessConfVsiName | VSI（虚拟交换实例）名称。 取值说明：长度为1～31的字符串。 | 1.3.6.1.4.1.56813.5.25.38.2.2.1.30 | OCTET STRING (SIZE (1..31)) | read-create | 实现与MIB文件定义一致。 | COLUMNAR
HUAWEI-BFD-MIB | FMBfdSessionConfTable | FMBfdSessConfVsiPeerAddr | BFD会话绑定的VSI PW的对端设备地址。 取值说明：x.x.x.x（合法的IP地址）。 | 1.3.6.1.4.1.56813.5.25.38.2.2.1.31 | OCTET STRING (SIZE (4)) | read-create | 实现与MIB文件定义一致。 | COLUMNAR
HUAWEI-BFD-MIB | FMBfdSessionConfTable | FMBfdSessConfDiscrAuto | 指示BFD会话的标识符是否可以自动分配。 取值说明： disabled：不使能自动分配标识符 enabled：使能自动分配标识符 缺省值：disabled | 1.3.6.1.4.1.56813.5.25.38.2.2.1.32 | INTEGER{enabled(1),disabled(2)} | read-create | 实现与MIB文件定义一致。 | COLUMNAR
HUAWEI-BFD-MIB | FMBfdSessionConfTable | FMBfdSessConfPeerIpv6Addr | BFD6会话绑定的对端IPv6地址。 | 1.3.6.1.4.1.56813.5.25.38.2.2.1.33 | OCTET STRING (SIZE (16)) | read-create | 实现与MIB文件定义一致。 | COLUMNAR
HUAWEI-BFD-MIB | FMBfdSessionConfTable | FMBfdSessConfSourceIpv6Addr | BFD6会话绑定的本端IPv6地址。 | 1.3.6.1.4.1.56813.5.25.38.2.2.1.34 | OCTET STRING (SIZE (16)) | read-create | 实现与MIB文件定义一致。 | COLUMNAR
HUAWEI-BFD-MIB | FMBfdSessionConfTable | FMBfdSessConfIpv6NextHop | BFD6会话配置的下一跳IPv6地址。 | 1.3.6.1.4.1.56813.5.25.38.2.2.1.35 | OCTET STRING (SIZE (16)) | read-only | 实现与MIB文件定义一致。 | COLUMNAR
HUAWEI-BFD-MIB | FMBfdSessionConfTable | FMBfdSessConfIsIpv6Addr | BFD6会话的对端地址是否为IPv6地址。 取值说明： true：对端地址是IPv6地址 false：对端地址是IPv4地址 缺省值：false。 | 1.3.6.1.4.1.56813.5.25.38.2.2.1.36 | INTEGER{true(1),false(2)} | read-create | 实现与MIB文件定义一致。 | COLUMNAR
HUAWEI-BFD-MIB | FMBfdSessionConfTable | FMBfdSessConfOneArmEcho | 是否为单臂ECHO模式的BFD会话。有以下两种取值： enabled：单臂ECHO模式的BFD会话。 disabled：非单臂ECHO模式的BFD会话。 缺省值：disabled。 | 1.3.6.1.4.1.56813.5.25.38.2.2.1.40 | INTEGER{enabled(1),disabled(2)} | read-create | 实现与MIB文件定义一致。 | COLUMNAR
HUAWEI-BFD-MIB | FMBfdSessionConfTable | FMBfdSessConfMinEchoRxInterval | 配置单臂ECHO功能BFD报文的最小接收间隔。 取值范围是3～1000，单位是毫秒。 | 1.3.6.1.4.1.56813.5.25.38.2.2.1.41 | Unsigned32 (0¦1..4294967295) | read-create | 实现与MIB文件定义一致。 | COLUMNAR
HUAWEI-BFD-MIB | FMBfdSessionConfTable | FMBfdSessConfPWTtlMode | 配置BFD会话检测PW链路的TTL模式： config：手动配置。 auto：根据目的IP地址自动计算。 default：使用默认值255。 none：非PW TTL模式。 说明： 仅S6720-EI、S6720S-EI支持该MIB。 | 1.3.6.1.4.1.56813.5.25.38.2.2.1.42 | INTEGER { config(1), auto(2), default(3), none(4) } | read-create | 实现与MIB文件定义一致。 | COLUMNAR
HUAWEI-BFD-MIB | FMBfdSessionConfTable | FMBfdSessConfPWTtl | 检测PW链路的BFD会话的TTL值。只有模式为config时，才可以配置该节点。 说明： 仅S6720-EI、S6720S-EI支持该MIB。 | 1.3.6.1.4.1.56813.5.25.38.2.2.1.43 | Integer32 (0..255) | read-create | 实现与MIB文件定义一致。 | COLUMNAR
HUAWEI-BFD-MIB | FMBfdSessionConfTable | FMBfdSessConfRemotePeerIpType | BFD会话检测PW链路目的地址的类型。 说明： 仅S6720-EI、S6720S-EI支持该MIB。 | 1.3.6.1.4.1.56813.5.25.38.2.2.1.44 | INTEGER{unknown(0),ipv4(1),ipv6(2),ipv4z(3),ipv6z(4),dns(16)} | read-create | 实现与MIB文件定义一致。 | COLUMNAR
HUAWEI-BFD-MIB | FMBfdSessionConfTable | FMBfdSessConfRemotePeerIp | BFD会话检测PW链路的目的地址。 说明： 仅S6720-EI、S6720S-EI支持该MIB。 | 1.3.6.1.4.1.56813.5.25.38.2.2.1.45 | OCTET STRING (SIZE (0..255)) | read-create | 实现与MIB文件定义一致。 | COLUMNAR
HUAWEI-BFD-MIB | FMBfdSessionConfTable | FMBfdSessConfImpactFlag | 设备重启时BFD会话是否会影响接口。 | 1.3.6.1.4.1.56813.5.25.38.2.2.1.54 | INTEGER { no(1), yes(2) } | read-create | 实现与MIB文件定义一致。 | COLUMNAR
HUAWEI-BFD-MIB | FMBfdSessionTable |  | FMBfdSessionTable详细描述 本表格描述了当前BFD会话的所有信息，如会话的当前状态为UP还是DOWN等，同时还反映与配置表的关系。 该表的索引是FMBfdSessIndex。 创建约束 该表不支持创建 修改约束 该表不支持修改 删除约束 该表不支持删除 读取约束 该表没有读取约束 | 1.3.6.1.4.1.56813.5.25.38.2.3
HUAWEI-BFD-MIB | FMBfdSessionTable | FMBfdSessIndex | 会话表的索引，每一个会话的索引必须唯一。 | 1.3.6.1.4.1.56813.5.25.38.2.3.1.1 | Unsigned32 (1..4294967295) | not-accessible | 实现与MIB文件定义一致。 | COLUMNAR
HUAWEI-BFD-MIB | FMBfdSessionTable | FMBfdSessMIndex | 系统自动给当前会话分配的MINDEX。 | 1.3.6.1.4.1.56813.5.25.38.2.3.1.2 | Unsigned32 (1..4294967295) | read-only | 实现与MIB文件定义一致。 | COLUMNAR
HUAWEI-BFD-MIB | FMBfdSessionTable | FMBfdSessBindVRRP | 取值说明： 0：不绑定 1：绑定 | 1.3.6.1.4.1.56813.5.25.38.2.3.1.3 | Integer32 (0..1) | read-only | 实现与MIB文件定义一致。 | COLUMNAR
HUAWEI-BFD-MIB | FMBfdSessionTable | FMBfdSessCfgName | 当前会话的配置名称，即会话配置表的索引。 取值说明：长度为1～15的字符串 | 1.3.6.1.4.1.56813.5.25.38.2.3.1.4 | OCTET STRING (SIZE (1..15)) | read-only | 实现与MIB文件定义一致。 | COLUMNAR
HUAWEI-BFD-MIB | FMBfdSessionTable | FMBfdSessPeerAddr | 绑定的远端IP地址。 取值说明：x.x.x.x（合法的IP地址）。 | 1.3.6.1.4.1.56813.5.25.38.2.3.1.5 | OCTET STRING (SIZE (4)) | read-only | 实现与MIB文件定义一致。 | COLUMNAR
HUAWEI-BFD-MIB | FMBfdSessionTable | FMBfdSessBindIfIndex | 绑定的接口索引。 | 1.3.6.1.4.1.56813.5.25.38.2.3.1.6 | Integer32 (0..2147483647) | read-only | 实现与MIB文件定义一致。 | COLUMNAR
HUAWEI-BFD-MIB | FMBfdSessionTable | FMBfdSessBindIfName | 绑定的接口名称。 取值说明：长度为0～64的字符串 | 1.3.6.1.4.1.56813.5.25.38.2.3.1.7 | OCTET STRING (SIZE (0..64)) | read-only | 实现与MIB文件定义一致。 | COLUMNAR
HUAWEI-BFD-MIB | FMBfdSessionTable | FMBfdSessLocalDiscr | 用户配置的本地标识符。必须唯一，一旦创建即不可修改。 | 1.3.6.1.4.1.56813.5.25.38.2.3.1.8 | Unsigned32 (0..4294967295) | read-only | 实现与MIB文件定义一致。 | COLUMNAR
HUAWEI-BFD-MIB | FMBfdSessionTable | FMBfdSessRemoteDiscr | 用户配置的远端标识符。必须唯一，一旦创建即不可修改。 | 1.3.6.1.4.1.56813.5.25.38.2.3.1.9 | Unsigned32 (0..4294967295) | read-only | 实现与MIB文件定义一致。 | COLUMNAR
HUAWEI-BFD-MIB | FMBfdSessionTable | FMBfdSessOperMode | 显示当前的操作模式。 取值说明：0～4。 0：带Echo功能的异步模式。 1：不带Echo功能的异步模式。 2：带Echo功能的查询模式。 3：不带Echo功能的查询模式。 4：单臂Echo功能的异步模式。 | 1.3.6.1.4.1.56813.5.25.38.2.3.1.10 | Integer32 (0..4) | read-only | 实现与MIB文件定义一致。 | COLUMNAR
HUAWEI-BFD-MIB | FMBfdSessionTable | FMBfdSessDetectMult | 会话的检测倍数。 取值说明：3～50。 | 1.3.6.1.4.1.56813.5.25.38.2.3.1.11 | Unsigned32 (3..50) | read-only | 实现与MIB文件定义一致。 | COLUMNAR
HUAWEI-BFD-MIB | FMBfdSessionTable | FMBfdSessActualRxInterval | 会话的实际接收间隔。 单位：毫秒。 | 1.3.6.1.4.1.56813.5.25.38.2.3.1.13 | Integer32 | read-only | 实现与MIB文件定义一致。 | COLUMNAR
HUAWEI-BFD-MIB | FMBfdSessionTable | FMBfdSessActualTxInterval | 会话的实际发送间隔。 单位：毫秒 | 1.3.6.1.4.1.56813.5.25.38.2.3.1.14 | Integer32 | read-only | 实现与MIB文件定义一致。 | COLUMNAR
HUAWEI-BFD-MIB | FMBfdSessionTable | FMBfdSessWTRInterval | 会话的WTR间隔。 取值说明：0～60。 单位：分钟。 | 1.3.6.1.4.1.56813.5.25.38.2.3.1.15 | Integer32 (0..60) | read-only | 实现与MIB文件定义一致。 | COLUMNAR
HUAWEI-BFD-MIB | FMBfdSessionTable | FMBfdSessTOS | 会话的ToS值。 取值说明：0～7。 | 1.3.6.1.4.1.56813.5.25.38.2.3.1.16 | Integer32 (0..7) | read-only | 实现与MIB文件定义一致。 | COLUMNAR
HUAWEI-BFD-MIB | FMBfdSessionTable | FMBfdSessState | 会话的状态。 取值说明：0～3。 0：AdminDown 1：Down 2：Init 3：Up | 1.3.6.1.4.1.56813.5.25.38.2.3.1.17 | Integer32 (0..3) | read-only | 实现与MIB文件定义一致。 | COLUMNAR
HUAWEI-BFD-MIB | FMBfdSessionTable | FMBfdSessDiag | 会话的诊断字。 当会话由于某种原因发生状态变化时，可以显示会话状态改变的原因。 取值说明：0～31（10～31预留）。 0：No Diagnostic 1：Control Detection Time Expired 2：Echo Function Failed 3：Neighbor Signaled Session Down 4：Forwarding Plane Reset 5：Path Down 6：Concatenated Path Down 7：Administratively Down 8：Reverse Concatenated Path Down 9：Neighbor Signaled Session Down (Receive AdminDown) 10～31：Reserved for future use | 1.3.6.1.4.1.56813.5.25.38.2.3.1.18 | Integer32 (0..31) | read-only | 实现与MIB文件定义一致。 | COLUMNAR
HUAWEI-BFD-MIB | FMBfdSessionTable | FMBfdSessSourceAddr | 绑定的本端IP地址。 取值说明：x.x.x.x（合法的IP地址）。 默认显示值：1.1.1.1。 | 1.3.6.1.4.1.56813.5.25.38.2.3.1.19 | OCTET STRING (SIZE (4)) | read-only | 实现与MIB文件定义一致。 | COLUMNAR
HUAWEI-BFD-MIB | FMBfdSessionTable | FMBfdSessVrfIndex | 会话绑定的VPN对应的VRF索引。 | 1.3.6.1.4.1.56813.5.25.38.2.3.1.20 | Unsigned32 (0..4294967295) | read-only | 实现与MIB文件定义一致。 | COLUMNAR
HUAWEI-BFD-MIB | FMBfdSessionTable | FMBfdSessVPNName | 会话绑定的VPN名称。 取值说明：长度为1～31的字符串。 | 1.3.6.1.4.1.56813.5.25.38.2.3.1.21 | OCTET STRING (SIZE (1..31)) | read-only | 实现与MIB文件定义一致。 | COLUMNAR
HUAWEI-BFD-MIB | FMBfdSessionTable | FMBfdSessType | BFD创建类型。 1：static 2：dynamic 4：auto | 1.3.6.1.4.1.56813.5.25.38.2.3.1.22 | INTEGER { static(1), dynamic(2), auto(4) } | read-only | 实现与MIB文件定义一致。 | COLUMNAR
HUAWEI-BFD-MIB | FMBfdSessionTable | FMBfdSessBindAppType | BFD会话绑定应用类型。 1：noApplication 2：vrrp 3：ifnet 4：vrrpAndIfnet 5：bgp 6：ospf 7：bgpAndOspf 12：isis 18：PIM 19：BGP&ISIS 20：BGP&PIM 21：OSPF&ISIS 22：OSPF&PIM 23：ISIS&PIM 24：BGP&OSPF&ISIS 25：BGP&OSPF&PIM 26：BGP&ISIS&PIM 27：OSPF&ISIS&PIM 28：BGP&OSPF&ISIS&PIM 44：AUTO 45：AUTO&ISIS 46：AUTO&OSPF 47：AUTO&BGP 48：AUTO&PIM 49：AUTO&ISIS&OSPF 50：AUTO&ISIS&BGP 51：AUTO&ISIS&PIM 52：AUTO&OSPF&BGP 53：AUTO&OSPF&PIM 54：AUTO&BGP&PIM 55：AUTO&ISIS&OSPF&BGP 56：AUTO&ISIS&OSPF&BGP&PIM 69：ETRUNK 70：ETRUNK&IFNET 71：ETRUNK&VRRP 72：ETRUNK&VRRP&IFNET 128：AUTO&OSPF&BGP&PIM 129：AUTO&ISIS&ISOF&PIM 130：AUTO&ISIS&PIM&BGP | 1.3.6.1.4.1.56813.5.25.38.2.3.1.23 | INTEGER { noApplication(1), vrrp(2), ifnet(3), vrrpAndIfnet(4), bgp(5), ospf(6), bgpAndOspf(7), isis(12), pim(18), bgpIsis(19), bgpPim(20), ospfIsis(21), ospfPim(22), isisPim(23), bgpOspfIsis(24), bgpIspfPim(25), bgpIsisPim(26), ospfIsisPim(27), bgpOspfIsisPim(28), auto(44), autoIsis(45), autoOspf(46), autoBgp(47), autoPim(48), autoIsisOspf(49), autoIsisBgp(50), autoIsisPim(51), autoOspfBgp(52), autoOspfPim(53), autoBgpPim(54), autoIsisOspfBgp(55), autoIsisOspfBgpPim(56), etrunk(69), etrunkIfnet(70), etrunkVrrp(71), etrunkVrrpIfnet(72), autoOspfBgpPim(128), autoIsisOspfPim(129), autoIsisPimBgp(130) } | read-only | 实现与MIB文件定义一致。 | COLUMNAR
HUAWEI-BFD-MIB | FMBfdSessionTable | FMBfdSessDefaultIp | 是否使用默认组播为会话检测的Peer-ip。 取值说明： 1：不使用 2：使用 | 1.3.6.1.4.1.56813.5.25.38.2.3.1.24 | INTEGER { no(1), yes(2) } | read-only | 实现与MIB文件定义一致。 | COLUMNAR
HUAWEI-BFD-MIB | FMBfdSessionTable | FMBfdSessPISFlag | BFD状态是否与绑定接口的状态关联。 取值说明： 1：false 2：true 3：subif | 1.3.6.1.4.1.56813.5.25.38.2.3.1.25 | INTEGER { false(1), true(2), subif(3) } | read-only | 实现与MIB文件定义一致。 | COLUMNAR
HUAWEI-BFD-MIB | FMBfdSessionTable | FMBfdSessBindType | 会话配置的BFD绑定类型。 取值说明：1..4、7、8 1：BFD for IP with peer-ip and interface 2：BFD for IP only with peer-ip 3：BFD for IP with peer-ip and source-ip 4：BFD for IP with peer-ip, interface and source-ip 7：BFD for OSPF 8：BFD for ISIS | 1.3.6.1.4.1.56813.5.25.38.2.3.1.26 | INTEGER { interfaceIp(1), peerIp(2), sourceIp(3), ifAndSourceIp(4), ospf(7), isis(8) } | read-only | 实现与MIB文件定义一致。 | COLUMNAR
HUAWEI-BFD-MIB | FMBfdSessionTable | FMBfdSessNextHop | 会话配置的下一跳地址。 取值说明：x.x.x.x（合法的IP地址）。 | 1.3.6.1.4.1.56813.5.25.38.2.3.1.27 | OCTET STRING (SIZE (4)) | read-only | 实现与MIB文件定义一致。 | COLUMNAR
HUAWEI-BFD-MIB | FMBfdSessionTable | FMBfdSessStaticLspName | 静态LSP名称。 取值说明：长度为0～20的字符串。 | 1.3.6.1.4.1.56813.5.25.38.2.3.1.28 | OCTET STRING (SIZE (0..20)) | read-only | 目前支持的取值范围是1～19。 | COLUMNAR
HUAWEI-BFD-MIB | FMBfdSessionTable | FMBfdSessLspIndex | BFD会话中静态LSP或LDP LSP的索引，对应MPLS网络中的隧道索引。 | 1.3.6.1.4.1.56813.5.25.38.2.3.1.29 | Unsigned32 (0..4294967295) | read-only | 实现与MIB文件定义一致。 | COLUMNAR
HUAWEI-BFD-MIB | FMBfdSessionTable | FMBfdSessPWSecondaryFlag | 与BFD绑定的是否为备份PW。 取值说明： 缺省值：1。 1：主PW。 2：备PW。 3：非PW。 | 1.3.6.1.4.1.56813.5.25.38.2.3.1.30 | INTEGER { flagMasterPW(1), flagSecondaryPW(2), flagNoPW(3) } | read-only | 实现与MIB文件定义一致。 | COLUMNAR
HUAWEI-BFD-MIB | FMBfdSessionTable | FMBfdSessTunnelDetectType | 会话配置的隧道检测策略类型。 取值说明： 1：全检测状态 2：对端检测状态 缺省值：1。 | 1.3.6.1.4.1.56813.5.25.38.2.3.1.31 | INTEGER { flagBothDown(1), flagNeighborDown(2) } | read-only | 实现与MIB文件定义一致。 | COLUMNAR
HUAWEI-BFD-MIB | FMBfdSessionTable | FMBfdSessVcId | VC（虚拟电路）的标识。 | 1.3.6.1.4.1.56813.5.25.38.2.3.1.32 | Unsigned32 (0..4294967295) | read-only | 实现与MIB文件定义一致。 | COLUMNAR
HUAWEI-BFD-MIB | FMBfdSessionTable | FMBfdSessVsiName | VSI（虚拟交换实例）名称。 取值说明：长度为0～31的字符串。 | 1.3.6.1.4.1.56813.5.25.38.2.3.1.33 | OCTET STRING (SIZE (0..31)) | read-only | 实现与MIB文件定义一致。 | COLUMNAR
HUAWEI-BFD-MIB | FMBfdSessionTable | FMBfdSessDiscrAuto | 指示BFD会话的标识符是否可以自动分配。 取值说明： enabled：使能自动分配标识符 disabled：不使能自动分配标识符 缺省值：disabled。 | 1.3.6.1.4.1.56813.5.25.38.2.3.1.35 | INTEGER{enabled(1),disabled(2)} | read-only | 实现与MIB文件定义一致。 | COLUMNAR
HUAWEI-BFD-MIB | FMBfdSessionTable | FMBfdSessMeticulous | 是否使能Meticulous认证。 | 1.3.6.1.4.1.56813.5.25.38.2.3.1.40 | INTEGER{enabled(1),disabled(2)} | read-only | 实现与MIB文件定义一致。 | COLUMNAR
HUAWEI-BFD-MIB | FMBfdSessionTable | FMBfdSessLooseAuthentication | 是否进入松散认证模式。 | 1.3.6.1.4.1.56813.5.25.38.2.3.1.41 | INTEGER{true(1),false(2)} | read-only | 实现与MIB文件定义一致。 | COLUMNAR
HUAWEI-BFD-MIB | FMBfdSessionTable | FMBfdSessAuthenticationStatus | BFD会话认证使能状态。 0：去使能认证功能 1：接口板不提供bfd认证功能 2：Keychain不存在 3：BFD认证会话数目超出范围 4：认证运转正常 100：其他 | 1.3.6.1.4.1.56813.5.25.38.2.3.1.42 | Integer32 | read-only | 实现与MIB文件定义一致。 | COLUMNAR
HUAWEI-BFD-MIB | FMBfdSessionTable | FMBfdSessOneArmEcho | 是否为单臂ECHO模式的BFD会话。有以下两种取值： enabled：单臂ECHO模式的BFD会话。 disabled：非单臂ECHO模式的BFD会话。 缺省值：disabled。 | 1.3.6.1.4.1.56813.5.25.38.2.3.1.43 | INTEGER{enabled(1),disabled(2)} | read-only | 实现与MIB文件定义一致。 | COLUMNAR
HUAWEI-BFD-MIB | FMBfdSessionTable | FMBfdSessPWTtlMode | 检测PW链路的BFD会话的TTL模式。有以下四种模式： config：手动配置。 auto：根据目的IP地址自动计算。 default：默认值，TTL为255。 nottl：非PW TTL模式。 | 1.3.6.1.4.1.56813.5.25.38.2.3.1.44 | INTEGER { config(1), auto(2), default(3), nottl(4) } | read-only | 实现与MIB文件定义一致。 | COLUMNAR
HUAWEI-BFD-MIB | FMBfdSessionTable | FMBfdSessPWTtl | 检测PW链路的BFD会话的TTL值。只有模式为config时，才可以配置该节点。 | 1.3.6.1.4.1.56813.5.25.38.2.3.1.45 | Integer32 (0..255) | read-only | 实现与MIB文件定义一致。 | COLUMNAR
HUAWEI-BFD-MIB | FMBfdSessionTable | FMBfdSessRemotePeerIpType | BFD会话检测PW链路目的地址的类型。 | 1.3.6.1.4.1.56813.5.25.38.2.3.1.46 | INTEGER{unknown(0),ipv4(1),ipv6(2),ipv4z(3),ipv6z(4),dns(16)} | read-only | 实现与MIB文件定义一致。 | COLUMNAR
HUAWEI-BFD-MIB | FMBfdSessionTable | FMBfdSessRemotePeerIp | BFD会话检测PW链路的目的地址。 | 1.3.6.1.4.1.56813.5.25.38.2.3.1.47 | OCTET STRING (SIZE (0..255)) | read-only | 实现与MIB文件定义一致。 | COLUMNAR
HUAWEI-BFD-MIB | FMBfdSessionTable | FMBfdSessSelectBoard | BFD会话的主处理板。 | 1.3.6.1.4.1.56813.5.25.38.2.3.1.48 | DisplayString (SIZE (1..47)) | read-only | 实现与MIB文件定义一致。 | COLUMNAR
HUAWEI-BFD-MIB | FMBfdSessionTable | FMBfdSessPWSPE | 配置BFD会话的节点信息。有以下三种取值： upe：在UPE节点上配置BFD会话检测PW。 spe：在SPE节点上配置BFD会话检测PW。 none：BFD会话检测非PW链路。 缺省值：none。 | 1.3.6.1.4.1.56813.5.25.38.2.3.1.49 | INTEGER { upe(1), spe(2), none(3) } | read-only | 实现与MIB文件定义一致。 | COLUMNAR
HUAWEI-BFD-MIB | FMBfdSessionTable | FMBfdSessPWTrackIfName | BFD会话检测PW链路时监视的接口。 | 1.3.6.1.4.1.56813.5.25.38.2.3.1.50 | DisplayString (SIZE (1..64)) | read-only | 实现与MIB文件定义一致。 | COLUMNAR
HUAWEI-BFD-MIB | FMBfdSessionTable | FMBfdSessIsPWTrackIf | BFD会话检测PW链路时是否监视接口。有以下两种取值： enabled：BFD会话检测PW链路时监视接口。 disabled：BFD会话检测PW链路时没有监视接口。 | 1.3.6.1.4.1.56813.5.25.38.2.3.1.51 | INTEGER{enabled(1),disabled(2)} | read-only | 实现与MIB文件定义一致。 | COLUMNAR
HUAWEI-BFD-MIB | FMBfdSessionTable | FMBfdSessEncapsulationType | SPE节点的VC封装类型。有以下几种取值： fr atm-aal5-sdu atm-trans-cell vlan ethernet hdlc ppp atm-nto1-vcc atm-nto1-vpc ip-layer2 atm-1to1-vcc atm-1to1-vpc atm-aal5-pdu satop-e1 satop-t1 esopsn-basic ip-interworking | 1.3.6.1.4.1.56813.5.25.38.2.3.1.52 | DisplayString (SIZE (1..63)) | read-only | 实现与MIB文件定义一致。 | COLUMNAR
HUAWEI-BFD-MIB | FMBfdSessionTable | FMBfdSessPEVid | QinQ接口的外层Tag或者Dot1q接口的VLAN ID。 取值范围：0～4094。 | 1.3.6.1.4.1.56813.5.25.38.2.3.1.53 | Unsigned32 (0..4094) | read-only | 实现与MIB文件定义一致。 | COLUMNAR
HUAWEI-BFD-MIB | FMBfdSessionTable | FMBfdSessCEVid | QinQ接口的内层Tag值。 取值范围：0～4094。 | 1.3.6.1.4.1.56813.5.25.38.2.3.1.54 | Unsigned32 (0..4094) | read-only | 实现与MIB文件定义一致。 | COLUMNAR
HUAWEI-BFD-MIB | FMBfdSessionTable | FMBfdSessBindAppTypeMask | 用位图方式表示的BFD会话绑定应用类型。 | 1.3.6.1.4.1.56813.5.25.38.2.3.1.59 | OCTET STRING | read-only | 实现与MIB文件定义一致。 | COLUMNAR
HUAWEI-BFD-MIB | FMBfdSessionTable | FMBfdSessDscp | 当DSCP配置在BFD会话上生效时，显示DSCP的配置值，不生效时显示为255。 | 1.3.6.1.4.1.56813.5.25.38.2.3.1.60 | Integer32 (0..63¦255) | read-only | 实现与MIB文件定义一致。 | COLUMNAR
HUAWEI-BFD-MIB | FMBfdSessionPerTable |  | FMBfdSessionPerTable详细描述 本表描述了当前BFD会话的性能统计：显示当前会话的各种统计信息。包含的信息有：本端收到多少报文，本端发出多少报文，最后一次会话Down的时间等。 该表的索引是FMBfdSessPerIndex。 创建约束 该表不支持创建 修改约束 该表不支持修改 删除约束 该表不支持删除 读取约束 对于设备，FMBfdSessPerfPktIn、FMBfdSessPerfPktInHC、FMBfdSessPerfPktOut、FMBfdSessPerfPktOutHC、FMBfdSessPerfBadIn、FMBfdSessPerfBadInHC、FMBfdSessPerfBadOut、FMBfdSessPerfBadOutHC的值将在状态由UP-->DOWN或由DOWN-->UP时重新开始计数，用以区分会话协商部分和检测部分的发包计数。 | 1.3.6.1.4.1.56813.5.25.38.2.4
HUAWEI-BFD-MIB | FMBfdSessionPerTable | FMBfdSessPerIndex | 会话性能统计表的索引。 取值说明：1～2147483647 | 1.3.6.1.4.1.56813.5.25.38.2.4.1.1 | Unsigned32 (1..2147483647) | not-accessible | 实现与MIB文件定义一致。 | COLUMNAR
HUAWEI-BFD-MIB | FMBfdSessionPerTable | FMBfdSessPerfPktIn | 会话收到的正确报文数目的低32位。 取值说明：0～4294967295 | 1.3.6.1.4.1.56813.5.25.38.2.4.1.2 | INTEGER (0..4294967295) | read-only | 实现与MIB文件定义一致。 | COLUMNAR
HUAWEI-BFD-MIB | FMBfdSessionPerTable | FMBfdSessPerfPktInHC | 会话收到的正确报文数目的高32位。 取值说明：0～4294967295 | 1.3.6.1.4.1.56813.5.25.38.2.4.1.3 | INTEGER (0..4294967295) | read-only | 实现与MIB文件定义一致。 | COLUMNAR
HUAWEI-BFD-MIB | FMBfdSessionPerTable | FMBfdSessPerfPktOut | 会话发送的正确报文数目的低32位。 取值说明：0～4294967295 | 1.3.6.1.4.1.56813.5.25.38.2.4.1.4 | INTEGER (0..4294967295) | read-only | 实现与MIB文件定义一致。 | COLUMNAR
HUAWEI-BFD-MIB | FMBfdSessionPerTable | FMBfdSessPerfPktOutHC | 会话发送的正确报文数目的高32位。 取值说明：0～4294967295 | 1.3.6.1.4.1.56813.5.25.38.2.4.1.5 | INTEGER (0..4294967295) | read-only | 实现与MIB文件定义一致。 | COLUMNAR
HUAWEI-BFD-MIB | FMBfdSessionPerTable | FMBfdSessPerfBadIn | 会话收到的错误报文数目的低32位。 取值说明：0～4294967295 | 1.3.6.1.4.1.56813.5.25.38.2.4.1.6 | INTEGER (0..4294967295) | read-only | 实现与MIB文件定义一致。 | COLUMNAR
HUAWEI-BFD-MIB | FMBfdSessionPerTable | FMBfdSessPerfBadInHC | 会话收到的错误报文数目的高32位。 取值说明：0～4294967295 | 1.3.6.1.4.1.56813.5.25.38.2.4.1.7 | INTEGER (0..4294967295) | read-only | 实现与MIB文件定义一致。 | COLUMNAR
HUAWEI-BFD-MIB | FMBfdSessionPerTable | FMBfdSessPerfBadOut | 会话发送的错误报文数目的低32位。 取值说明：0～4294967295 | 1.3.6.1.4.1.56813.5.25.38.2.4.1.8 | INTEGER (0..4294967295) | read-only | 实现与MIB文件定义一致。 | COLUMNAR
HUAWEI-BFD-MIB | FMBfdSessionPerTable | FMBfdSessPerfBadOutHC | 会话发送的错误报文数目的高32位。 取值说明：0～4294967295 | 1.3.6.1.4.1.56813.5.25.38.2.4.1.9 | INTEGER (0..4294967295) | read-only | 实现与MIB文件定义一致。 | COLUMNAR
HUAWEI-BFD-MIB | FMBfdSessionPerTable | FMBfdSessPerfLastSessDownTime | 会话上一次Down的时间。 | 1.3.6.1.4.1.56813.5.25.38.2.4.1.10 | OCTET STRING | read-only | 实现与MIB文件定义一致。 | COLUMNAR
HUAWEI-BFD-MIB | FMBfdSessionPerTable | FMBfdSessPerfSessDownCount | 会话Down的次数。 | 1.3.6.1.4.1.56813.5.25.38.2.4.1.11 | INTEGER (0..4294967295) | read-only | 实现与MIB文件定义一致。 | COLUMNAR
HUAWEI-BFD-MIB | FMBfdSessionPerTable | FMBfdSessPerfSessShortBreakCount | 会话发生瞬断的次数。 | 1.3.6.1.4.1.56813.5.25.38.2.4.1.12 | INTEGER (0..4294967295) | read-only | 实现与MIB文件定义一致。 | COLUMNAR
HUAWEI-BFD-MIB | FMBfdSessionPerTable | FMBfdSessionPerStartTime | 会话创建的时间。 | 1.3.6.1.4.1.56813.5.25.38.2.4.1.13 | OCTET STRING | read-only | 实现与MIB文件定义一致。 | COLUMNAR
HUAWEI-BFD-MIB |  | FMBfdVersionNumber | BFD采用的协议版本号。 取值说明：0～1。 缺省值：1。 不可进行创建操作、修改操作和删除操作，没有读取约束。 | 1.3.6.1.4.1.56813.5.25.38.1.1 | INTEGER (0..4294967295) | read-only | 实现与MIB文件定义一致。 | SCALAR
HUAWEI-BFD-MIB |  | FMBfdAdminStatus | BFD全局使能状态。 取值说明： 1：enabled，2：disabled 缺省值：2 不可进行创建操作和删除操作，没有读取约束，可以进行修改操作 | 1.3.6.1.4.1.56813.5.25.38.1.2 | INTEGER{enabled(1),disabled(2)} | read-write | 实现与MIB文件定义一致。 | SCALAR
HUAWEI-BFD-MIB |  | FMBfdSessLimitNumber | BFD会话全局建立上限。 取值说明：0～8192。 缺省值：0。 不可进行创建操作、修改操作和删除操作，没有读取约束。 | 1.3.6.1.4.1.56813.5.25.38.1.3 | INTEGER (0..4294967295) | read-only | 实现与MIB文件定义一致。 | SCALAR
HUAWEI-BFD-MIB |  | FMBfdSessInterfaceLimitNumber | BFD会话单板建立上限。 取值说明：0～2048。 缺省值：0。 不可进行创建操作、修改操作和删除操作，没有读取约束。 | 1.3.6.1.4.1.56813.5.25.38.1.4 | INTEGER (0..4294967295) | read-only | 实现与MIB文件定义一致。 | SCALAR
HUAWEI-BFD-MIB |  | FMBfdSessStaticNumber | 静态创建的会话总数。 取值说明：0～8191。 不可进行创建操作、修改操作和删除操作，没有读取约束。 | 1.3.6.1.4.1.56813.5.25.38.1.5 | INTEGER (0..4294967295) | read-only | 实现与MIB文件定义一致。 | SCALAR
HUAWEI-BFD-MIB |  | FMBfdSessDynamicNumber | 动态创建的会话数。 取值说明：0～8192。 不可进行创建操作、修改操作和删除操作，没有读取约束。 | 1.3.6.1.4.1.56813.5.25.38.1.6 | INTEGER (0..4294967295) | read-only | 实现与MIB文件定义一致。 | SCALAR
HUAWEI-BFD-MIB |  | FMBfdSessGlobalDefaultIpAddr | 全局默认组播IP。 取值说明：224.0.0.107～224.0.0.250 默认值：224.0.0.184 只能是组播IP地址，如果系统中有使用绑定Default-ip的会话配置，则此表项值的修改会失败，必须将所有使用绑定Default-ip的会话配置删除才可以继续配置。 | 1.3.6.1.4.1.56813.5.25.38.1.7 | OCTET STRING (SIZE (4)) | read-write | 实现与MIB文件定义一致。 | SCALAR
HUAWEI-BFD-MIB |  | FMBfdTrapSendInterval | TRAP消息发送的时间间隔。 取值说明：0或者1～600。 单位：秒。 缺省值：120秒。 | 1.3.6.1.4.1.56813.5.25.38.1.14 | Integer32 (0¦1..600) | read-write | 实现与MIB文件定义一致。 | SCALAR
HUAWEI-BFD-CONFIG-TRAP-MIB |  |  | 功能简介 该MIB主要描述了单板中存在错误BFD配置的告警，告警信息仅通知网管设备，不涉及到表，也不提供相关的查询和设置。 根节点： iso(1).org(3).dod(6).internet(1).private(4).enterprises(1).FutureMatrix(56813).FutureMatrixMgmt(5).FMDatacomm(25).FMFwdResTrapMIB(228) 仅支持配置BFD功能的设备适用此MIB。 | 13
HUAWEI-BFD-CONFIG-TRAP-MIB |  | FMBfdConfigIntervalShort | 该节点表示BFD检测间隔小于1000毫秒。 | 1.3.6.1.4.1.56813.5.25.228.2.1.3 |  |  | 实现与MIB文件定义一致。 | TRAP | FMBfdConfigLocalDis
HUAWEI-BFD-CONFIG-TRAP-MIB |  | FMBfdConfigLocalDis | BFD会话的本地描述符。 | 1.3.6.1.4.1.56813.5.25.228.1.3 | INTEGER | Read-only | 实现与MIB文件定义一致。 | SCALAR
HUAWEI-BGP-VPN-MIB |  |  | 功能简介 HUAWEI-BGP-VPN-MIB是Huawei公司私有MIB，用于实现支持BGP各地址族下Peer连接、路由、报文收发等信息对于MIB的支持。 根节点： iso(1).org(3).dod(6).internet(1).private(4).enterprises(1).FutureMatrix(56813).FutureMatrixMgmt(5).FMDatacomm(25).FMBgpMIB(177) | 14
HUAWEI-BGP-VPN-MIB |  | FMBgpPeerRouteNumThresholdExceed | 当从配置了路由数量限制的邻居收到的路由数量超过了告警门限值时，产生此告警。 | 1.3.6.1.4.1.56813.5.25.177.1.3.1 |  |  | 实现与MIB文件定义一致。 | TRAP | FMBgpPeerConfigRouteLimitNum FMBgpPeerConfigRouteLimitThreshold
HUAWEI-BGP-VPN-MIB |  | FMBgpPeerRouteNumThresholdClear | 从配置了路由数量限制的邻居收到的路由数量超过了设定的告警门限值之后又降低到告警门限值以下时，产生此告警。 | 1.3.6.1.4.1.56813.5.25.177.1.3.2 |  |  | 实现与MIB文件定义一致。 | TRAP | FMBgpPeerConfigRouteLimitNum FMBgpPeerConfigRouteLimitThreshold
HUAWEI-BGP-VPN-MIB |  | FMBgpPeerGRStatusChange | 邻居的GR状态发生节点FMBgpPeerGRStatus描述的变化时，产生此告警。 | 1.3.6.1.4.1.56813.5.25.177.1.3.3 |  |  | 实现与MIB文件定义一致。 | TRAP | FMBgpPeerGRStatus
HUAWEI-BGP-VPN-MIB |  | FMBgpPeerEstablished | BGP邻居正常建立。 | 1.3.6.1.4.1.56813.5.25.177.1.3.9 |  |  | 实现与MIB文件定义一致。 | TRAP | FMBgpPeerLastError FMBgpPeerState
HUAWEI-BGP-VPN-MIB |  | FMBgpPeerBackwardTransition | 当BGP状态机的状态值从高值状态变为低值状态并且前一个状态是Openconfirm状态或Established状态时，该告警事件就会产生。 | 1.3.6.1.4.1.56813.5.25.177.1.3.10 |  |  | 实现与MIB文件定义一致。 | TRAP | FMBgpPeerLastError FMBgpPeerState FMBgpPeerUnAvaiReason ifName
HUAWEI-BGP-VPN-MIB |  | FMBgpRouteThresholdExceed | 当BGP路由数量超过了设置的告警阈值上限值时，产生此告警。 | 1.3.6.1.4.1.56813.5.25.177.1.3.11 |  |  | 实现与MIB文件定义一致。 | TRAP | FMBgpRouteLimitindex FMBgpRouteCurNum FMBgpRouteThreshold FMBgpRouteMaxNum
HUAWEI-BGP-VPN-MIB |  | FMBgpRouteThresholdClear | 当BGP路由数量降低到设置的告警阈值下限值以下时，产生此告警。 | 1.3.6.1.4.1.56813.5.25.177.1.3.12 |  |  | 实现与MIB文件定义一致。 | TRAP | FMBgpRouteLimitindex
HUAWEI-BGP-VPN-MIB |  | FMBgpRouteMaxExceed | 当BGP路由数量超过了最大值上限时，产生此告警。 | 1.3.6.1.4.1.56813.5.25.177.1.3.13 |  |  | 实现与MIB文件定义一致。 | TRAP | FMBgpRouteLimitindex FMBgpRouteMaxNum
HUAWEI-BGP-VPN-MIB |  | FMBgpRouteMaxClear | 当BGP路由数量降低到最大值下限时，产生此告警。 | 1.3.6.1.4.1.56813.5.25.177.1.3.14 |  |  | 实现与MIB文件定义一致。 | TRAP | FMBgpRouteLimitindex
HUAWEI-BGP-VPN-MIB |  | FMTnl2VpnTrapEvent | 该告警用来表示当前VPN使用的隧道是否可达。隧道不可达时，会产生该告警，并且FMTunnelReachablityEvent为2。隧道可达时，也会产生该告警，并且FMTunnelReachablityEvent为1。 | 1.3.6.1.4.1.56813.5.25.177.8.1 |  |  | 实现与MIB文件定义一致。 | TRAP | FMVpnId FMVpnPublicNextHop FMVpnTrapCkeyValue FMTunnelReachablityEvent
HUAWEI-BGP-VPN-MIB |  | FMBgpDynamicPeerSessionExceed | 当BGP动态对等体会话数量达到最大值时，产生此告警。 | 1.3.6.1.4.1.56813.5.25.177.1.3.17 |  |  | 实现与MIB文件定义一致。 | TRAP | FMBgpDynamicPeerSessionMaxNum
HUAWEI-BGP-VPN-MIB |  | FMBgpDynamicPeerSessionExceedClear | 当BGP动态对等体会话数量降到最大值以下时，产生此告警。 | 1.3.6.1.4.1.56813.5.25.177.1.3.18 |  |  | 实现与MIB文件定义一致。 | TRAP | FMBgpDynamicPeerSessionMaxNum FMBgpDynamicPeerSessionNum
HUAWEI-BGP-VPN-MIB | FMBgpPeerAddrFamilyTable |  | FMBgpPeerAddrFamilyTable详细描述 该表包含BGP对等体所在的地址族信息。该表通过BGP Peer所属实例的ID、地址族、子地址族、地址类型、地址作为索引，唯一确定一个BGP Peer。同时可以查询Peer所属实例的名称，例如，IPv4公网的名称为Public，IPv4私网的名称则为具体的VPN实例名称。 该表的索引是FMBgpPeerInstanceId、FMBgpPeerAddrFamilyAfi、FMBgpPeerAddrFamilySafi、FMBgpPeerType、FMBgpPeerIPAddr。 创建约束 该表不支持创建。 修改约束 该表不支持修改。 删除约束 该表不支持删除。 读取约束 该表只能读取FMBgpPeerVrfName。 | 1.3.6.1.4.1.56813.5.25.177.1.1.1
HUAWEI-BGP-VPN-MIB | FMBgpPeerAddrFamilyTable | FMBgpPeerInstanceId | 远端对等体所在的实例的ID。 | 1.3.6.1.4.1.56813.5.25.177.1.1.1.1.1 | Unsigned32 (0..4294967295) | not-accessible | 实现与MIB文件定义一致。 | COLUMNAR
HUAWEI-BGP-VPN-MIB | FMBgpPeerAddrFamilyTable | FMBgpPeerAddrFamilyAfi | 远端对等体所在的地址族类型。 IPv4-Family(1) IPv6-Family(2) VPLS-Family(25) L2VPN-Family(196) | 1.3.6.1.4.1.56813.5.25.177.1.1.1.1.2 | INTEGER{ipv4(1),ipv6(2),vpls(25),l2vpn(196)} | not-accessible | 实现与MIB文件定义一致。 | COLUMNAR
HUAWEI-BGP-VPN-MIB | FMBgpPeerAddrFamilyTable | FMBgpPeerAddrFamilySafi | 远端对等体所在的子地址族的类型。 unicast(1) multicast(2) mpls(4) mcast-vpn(5) vpls(65) mdt(66) vpn(128) route-target(132) | 1.3.6.1.4.1.56813.5.25.177.1.1.1.1.3 | INTEGER{unicast(1),multicast(2),mpls(4),mcast-vpn(5),vpls(65),mdt(66),vpn(128),route-target(132)} | not-accessible | 实现与MIB文件定义一致。 | COLUMNAR
HUAWEI-BGP-VPN-MIB | FMBgpPeerAddrFamilyTable | FMBgpPeerType | 远端对等体的IP地址类型。 | 1.3.6.1.4.1.56813.5.25.177.1.1.1.1.4 | INTEGER{unknown(0),ipv4(1),ipv6(2),ipv4z(3),ipv6z(4),dns(16)} | not-accessible | 实现与MIB文件定义一致。 | COLUMNAR
HUAWEI-BGP-VPN-MIB | FMBgpPeerAddrFamilyTable | FMBgpPeerIPAddr | 远端对等体的IP地址。 | 1.3.6.1.4.1.56813.5.25.177.1.1.1.1.5 | OCTET STRING (SIZE (0..255)) | not-accessible | 实现与MIB文件定义一致。 | COLUMNAR
HUAWEI-BGP-VPN-MIB | FMBgpPeerAddrFamilyTable | FMBgpPeerVrfName | VPN实例的名称。 | 1.3.6.1.4.1.56813.5.25.177.1.1.1.1.6 | OCTET STRING | read-only | 实现与MIB文件定义一致。 | COLUMNAR
HUAWEI-BGP-VPN-MIB | FMBgpPeerTable |  | FMBgpPeerTable详细描述 该表包含BGP Peer连接的相关信息。 该表没有索引。 创建约束 该表不支持创建。 修改约束 FMbgpPeerFsmEstablishedCounter只能将计数设置为零。 删除约束 该表不支持删除。 读取约束 该表默认读取IPv4公网的BGP对等体。 | 1.3.6.1.4.1.56813.5.25.177.1.1.2
HUAWEI-BGP-VPN-MIB | FMBgpPeerTable | FMBgpPeerNegotiatedVersion | 与远端对等体协商的版本号。 | 1.3.6.1.4.1.56813.5.25.177.1.1.2.1.1 | INTEGER (0..4294967295) | read-only | 实现与MIB文件定义一致。 | COLUMNAR
HUAWEI-BGP-VPN-MIB | FMBgpPeerTable | FMBgpPeerRemoteAs | 远端对等体的AS号。 | 1.3.6.1.4.1.56813.5.25.177.1.1.2.1.2 | INTEGER (0..4294967295) | read-only | 实现与MIB文件定义一致。 | COLUMNAR
HUAWEI-BGP-VPN-MIB | FMBgpPeerTable | FMBgpPeerRemoteAddr | 远端对等体的IP地址。 | 1.3.6.1.4.1.56813.5.25.177.1.1.2.1.4 | OCTET STRING (SIZE (0..255)) | read-only | 实现与MIB文件定义一致。 | COLUMNAR
HUAWEI-BGP-VPN-MIB | FMBgpPeerTable | FMBgpPeerState | 远端对等体的状态机。包括： 1: Idle(1) 2: Connect(2) 3: Active(3) 4: Opensent(4) 5: Openconfirm(5) 6: Established(6) | 1.3.6.1.4.1.56813.5.25.177.1.1.2.1.5 | INTEGER { idle(1), connect(2), active(3), opensent(4), openconfirm(5), established(6) } | read-only | 实现与MIB文件定义一致。 | COLUMNAR
HUAWEI-BGP-VPN-MIB | FMBgpPeerTable | FMBgpPeerFsmEstablishedCounter | 远端对等体建立连接次数的计数器。该远端对等体每建立成功一次，该计数器加一。 该计数器可以清零。 | 1.3.6.1.4.1.56813.5.25.177.1.1.2.1.6 | INTEGER (0..4294967295) | read-write | 实现与MIB文件定义一致。 | COLUMNAR
HUAWEI-BGP-VPN-MIB | FMBgpPeerTable | FMBgpPeerFsmEstablishedTime | 对等体建立连接后的时间。 | 1.3.6.1.4.1.56813.5.25.177.1.1.2.1.7 | INTEGER (0..4294967295) | read-only | 实现与MIB文件定义一致。 | COLUMNAR
HUAWEI-BGP-VPN-MIB | FMBgpPeerTable | FMBgpPeerGRStatus | BGP邻居的GR状态，包括： 1: peerNotBeingHelped，表示BGP邻居在重启过程中将不会被协助。 2: peerRestarting，表示检测到BGP邻居进行了重启。 3: peerFinishRestart，表示BGP邻居完成了最近一次的GR。 4: peerHelping，表示BGP邻居在协助本端进行GR。 | 1.3.6.1.4.1.56813.5.25.177.1.1.2.1.8 | INTEGER{ peerNotBeingHelped(1), peerRestarting(2), peerFinishRestart(3), peerHelping(4)} | accessible-for-notify | 实现与MIB文件定义一致。 | COLUMNAR
HUAWEI-BGP-VPN-MIB | FMBgpPeerTable | FMBgpPeerLastError | 对等体的本次连接最后中断时产生的错误码和错误子码。 没有错误，本值为0。 有错误，该字符串的第一个字节包含错误码，第二个字节包含错误子码。 | 1.3.6.1.4.1.56813.5.25.177.1.1.2.1.9 | OctetString | read-only | 实现与MIB文件定义一致。 | COLUMNAR
HUAWEI-BGP-VPN-MIB | FMBgpPeerTable | FMBgpPeerUnAvaiReason | 对等体断连原因。包括： Configuration lead peer down：配置导致对等体断连。 Receive notification：收到Notification报文。 Receive error packet：收到错误报文内容。 Hold timer expire：Hold定时器到时。 Remote peer not reachable：远端对等体不可达。 Direct connect-interface down：直连接口状态为Down。 Route limit路由数达到上限。 | 1.3.6.1.4.1.56813.5.25.177.1.1.2.1.10 | INTEGER (0..4294967295) | read-only | 实现与MIB文件定义一致。 | COLUMNAR
HUAWEI-BGP-VPN-MIB | FMBgpPeerRouteTable |  | FMBgpPeerRouteTable详细描述 该表包含远端对等体的相关路由信息。 该表没有索引。 创建约束 该表不支持创建。 修改约束 该表不支持修改。 删除约束 该表不支持删除。 读取约束 该表默认读取IPv4公网的BGP对等体。 | 1.3.6.1.4.1.56813.5.25.177.1.1.3
HUAWEI-BGP-VPN-MIB | FMBgpPeerRouteTable | FMBgpPeerPrefixRcvCounter | 从远端对等体收到的路由前缀数。 | 1.3.6.1.4.1.56813.5.25.177.1.1.3.1.1 | INTEGER (0..4294967295) | read-only | 实现与MIB文件定义一致。 | COLUMNAR
HUAWEI-BGP-VPN-MIB | FMBgpPeerRouteTable | FMBgpPeerPrefixActiveCounter | 从远端对等体收到的路由并在本地活跃的前缀数。 | 1.3.6.1.4.1.56813.5.25.177.1.1.3.1.2 | INTEGER (0..4294967295) | read-only | 实现与MIB文件定义一致。 | COLUMNAR
HUAWEI-BGP-VPN-MIB | FMBgpPeerRouteTable | FMBgpPeerPrefixAdvCounter | 发往远端对等体的路由前缀数。 | 1.3.6.1.4.1.56813.5.25.177.1.1.3.1.3 | INTEGER (0..4294967295) | read-only | 实现与MIB文件定义一致。 | COLUMNAR
HUAWEI-BGP-VPN-MIB | FMBgpPeerMessageTable |  | FMBgpPeerMessageTable详细描述 该表包含远端对等体的协议报文相关信息。 该表没有索引。 创建约束 该表不支持创建。 修改约束 该表不支持修改。 删除约束 该表不支持删除。 读取约束 该表默认读取IPv4公网的BGP对等体。 | 1.3.6.1.4.1.56813.5.25.177.1.1.4
HUAWEI-BGP-VPN-MIB | FMBgpPeerMessageTable | FMBgpPeerInTotalMsgCounter | 从远端对等体收到的协议报文总数。 | 1.3.6.1.4.1.56813.5.25.177.1.1.4.1.1 | INTEGER (0..4294967295) | read-only | 实现与MIB文件定义一致。 | COLUMNAR
HUAWEI-BGP-VPN-MIB | FMBgpPeerMessageTable | FMBgpPeerOutTotalMsgCounter | 发往远端对等体的协议报文总数。 | 1.3.6.1.4.1.56813.5.25.177.1.1.4.1.2 | INTEGER (0..4294967295) | read-only | 实现与MIB文件定义一致。 | COLUMNAR
HUAWEI-BGP-VPN-MIB | FMBgpPeerMessageTable | FMBgpPeerInOpenMsgCounter | 从远端对等体收到的Open报文总数。 | 1.3.6.1.4.1.56813.5.25.177.1.1.4.1.3 | INTEGER (0..4294967295) | read-only | 实现与MIB文件定义一致。 | COLUMNAR
HUAWEI-BGP-VPN-MIB | FMBgpPeerMessageTable | FMBgpPeerInUpdateMsgCounter | 从远端对等体收到的Update报文总数。 | 1.3.6.1.4.1.56813.5.25.177.1.1.4.1.4 | INTEGER (0..4294967295) | read-only | 实现与MIB文件定义一致。 | COLUMNAR
HUAWEI-BGP-VPN-MIB | FMBgpPeerMessageTable | FMBgpPeerInNotificationMsgCounter | 从远端对等体收到的Notification报文总数。 | 1.3.6.1.4.1.56813.5.25.177.1.1.4.1.5 | INTEGER (0..4294967295) | read-only | 实现与MIB文件定义一致。 | COLUMNAR
HUAWEI-BGP-VPN-MIB | FMBgpPeerMessageTable | FMBgpPeerInKeepAliveMsgCounter | 从远端对等体收到的KeepAlive报文总数。 | 1.3.6.1.4.1.56813.5.25.177.1.1.4.1.6 | INTEGER (0..4294967295) | read-only | 实现与MIB文件定义一致。 | COLUMNAR
HUAWEI-BGP-VPN-MIB | FMBgpPeerMessageTable | FMBgpPeerInRouteFreshMsgCounter | 从远端对等体收到的Route-Refresh报文总数。 | 1.3.6.1.4.1.56813.5.25.177.1.1.4.1.7 | INTEGER (0..4294967295) | read-only | 实现与MIB文件定义一致。 | COLUMNAR
HUAWEI-BGP-VPN-MIB | FMBgpPeerMessageTable | FMBgpPeerOutOpenMsgCounter | 发往远端对等体的Open报文总数。 | 1.3.6.1.4.1.56813.5.25.177.1.1.4.1.8 | INTEGER (0..4294967295) | read-only | 实现与MIB文件定义一致。 | COLUMNAR
HUAWEI-BGP-VPN-MIB | FMBgpPeerMessageTable | FMBgpPeerOutUpdateMsgCounter | 发往远端对等体的Update报文总数。 | 1.3.6.1.4.1.56813.5.25.177.1.1.4.1.9 | INTEGER (0..4294967295) | read-only | 实现与MIB文件定义一致。 | COLUMNAR
HUAWEI-BGP-VPN-MIB | FMBgpPeerMessageTable | FMBgpPeerOutNotificationMsgCounter | 发往远端对等体的Notification报文总数。 | 1.3.6.1.4.1.56813.5.25.177.1.1.4.1.10 | INTEGER (0..4294967295) | read-only | 实现与MIB文件定义一致。 | COLUMNAR
HUAWEI-BGP-VPN-MIB | FMBgpPeerMessageTable | FMBgpPeerOutKeepAliveMsgCounter | 发往远端对等体的KeepAlive报文总数。 | 1.3.6.1.4.1.56813.5.25.177.1.1.4.1.11 | INTEGER (0..4294967295) | read-only | 实现与MIB文件定义一致。 | COLUMNAR
HUAWEI-BGP-VPN-MIB | FMBgpPeerMessageTable | FMBgpPeerOutRouteFreshMsgCounter | 发往远端对等体的Route-Refresh报文总数。 | 1.3.6.1.4.1.56813.5.25.177.1.1.4.1.12 | INTEGER (0..4294967295) | read-only | 实现与MIB文件定义一致。 | COLUMNAR
HUAWEI-BGP-VPN-MIB | FMBgpPeerConfigTable |  | FMBgpPeerConfigTable详细描述 该表包含BGP Peer配置的相关信息。 该表没有索引。 创建约束 该表不支持创建。 修改约束 该表不支持修改。 删除约束 该表不支持删除。 读取约束 无 | 1.3.6.1.4.1.56813.5.25.177.1.1.5
HUAWEI-BGP-VPN-MIB | FMBgpPeerConfigTable | FMBgpPeerConfigRouteLimitNum | 从BGP邻居收到的最大路由数量。 | 1.3.6.1.4.1.56813.5.25.177.1.1.5.1.1 | INTEGER (0..4294967295) | read-only | 实现与MIB文件定义一致。 | COLUMNAR
HUAWEI-BGP-VPN-MIB | FMBgpPeerConfigTable | FMBgpPeerConfigRouteLimitThreshold | 从BGP邻居收到的最大路由数量的告警门限值(%)。 | 1.3.6.1.4.1.56813.5.25.177.1.1.5.1.2 | Unsigned32 (0..100) | read-only | MIB文件的取值范围是0～100，而命令行的取值范围是1～100。 | COLUMNAR
HUAWEI-BGP-VPN-MIB | FMBgpVpnTunnelTable |  | FMBgpVpnTunnelTable详细描述 该表包含了隧道运行VPN业务的详细信息。 该表的索引是FMBgpVpnTunnelVrfName、FMBgpVpnTunnelPublicNetNextHop、FMBgpVpnTunnelId。 创建约束 该表不支持创建。 修改约束 无 删除约束 无 读取约束 无 | 1.3.6.1.4.1.56813.5.25.177.2.1
HUAWEI-BGP-VPN-MIB | FMBgpVpnTunnelTable | FMBgpVpnTunnelVrfName | VPN实例的名称。 | 1.3.6.1.4.1.56813.5.25.177.2.1.1.1 | OCTET STRING (SIZE (0..31)) | not-accessible | 实现与MIB文件定义一致。 | COLUMNAR
HUAWEI-BGP-VPN-MIB | FMBgpVpnTunnelTable | FMBgpVpnTunnelPublicNetNextHop | 隧道在公网中的下一跳。 | 1.3.6.1.4.1.56813.5.25.177.2.1.1.2 | OCTET STRING (SIZE (4)) | not-accessible | 实现与MIB文件定义一致。 | COLUMNAR
HUAWEI-BGP-VPN-MIB | FMBgpVpnTunnelTable | FMBgpVpnTunnelId | 隧道ID。 | 1.3.6.1.4.1.56813.5.25.177.2.1.1.3 | INTEGER (0..4294967295) | not-accessible | 实现与MIB文件定义一致。 | COLUMNAR
HUAWEI-BGP-VPN-MIB | FMBgpVpnTunnelTable | FMBgpVpnTunnelDestAddr | 隧道的目的地址。 | 1.3.6.1.4.1.56813.5.25.177.2.1.1.4 | OCTET STRING (SIZE (4)) | read-only | 实现与MIB文件定义一致。 | COLUMNAR
HUAWEI-BGP-VPN-MIB | FMBgpVpnTunnelTable | FMBgpVpnTunnelType | 隧道的类型。 | 1.3.6.1.4.1.56813.5.25.177.2.1.1.5 | INTEGER (0..4294967295) | read-only | 实现与MIB文件定义一致。 | COLUMNAR
HUAWEI-BGP-VPN-MIB | FMBgpVpnTunnelTable | FMBgpVpnTunnelSrcAddr | 隧道的源地址。 | 1.3.6.1.4.1.56813.5.25.177.2.1.1.6 | OCTET STRING (SIZE (4)) | read-only | 实现与MIB文件定义一致。 | COLUMNAR
HUAWEI-BGP-VPN-MIB | FMBgpVpnTunnelTable | FMBgpVpnTunnelOutIfName | 隧道的出接口名称。 | 1.3.6.1.4.1.56813.5.25.177.2.1.1.7 | OCTET STRING (SIZE (0..64)) | read-only | 实现与MIB文件定义一致。 | COLUMNAR
HUAWEI-BGP-VPN-MIB | FMBgpVpnTunnelTable | FMBgpVpnTunnelIsLoadBalance | 隧道是否存在负载分担。 | 1.3.6.1.4.1.56813.5.25.177.2.1.1.8 | INTEGER (0..4294967295) | read-only | 实现与MIB文件定义一致。 | COLUMNAR
HUAWEI-BGP-VPN-MIB | FMBgpVpnTunnelTable | FMBgpVpnTunnelLspIndex | 隧道LSP索引。 | 1.3.6.1.4.1.56813.5.25.177.2.1.1.9 | INTEGER (0..4294967295) | read-only | 实现与MIB文件定义一致。 | COLUMNAR
HUAWEI-BGP-VPN-MIB | FMBgpVpnTunnelTable | FMBgpVpnTunnelLspOutIfName | 隧道LSP出接口。 | 1.3.6.1.4.1.56813.5.25.177.2.1.1.10 | OCTET STRING (SIZE (0..64)) | read-only | 实现与MIB文件定义一致。 | COLUMNAR
HUAWEI-BGP-VPN-MIB | FMBgpVpnTunnelTable | FMBgpVpnTunnelLspOutLabel | 隧道LSP出标签。 | 1.3.6.1.4.1.56813.5.25.177.2.1.1.11 | INTEGER (0..4294967295) | read-only | 实现与MIB文件定义一致。 | COLUMNAR
HUAWEI-BGP-VPN-MIB | FMBgpVpnTunnelTable | FMBgpVpnTunnelLspNextHop | 隧道LSP下一跳。 | 1.3.6.1.4.1.56813.5.25.177.2.1.1.12 | OCTET STRING (SIZE (4)) | read-only | 实现与MIB文件定义一致。 | COLUMNAR
HUAWEI-BGP-VPN-MIB | FMBgpVpnTunnelTable | FMBgpVpnTunnelLspFec | 隧道LSP FEC。 | 1.3.6.1.4.1.56813.5.25.177.2.1.1.13 | OCTET STRING (SIZE (4)) | read-only | 实现与MIB文件定义一致。 | COLUMNAR
HUAWEI-BGP-VPN-MIB | FMBgpVpnTunnelTable | FMBgpVpnTunnelLspFecPfxLen | 隧道LSP FEC掩码长度。 | 1.3.6.1.4.1.56813.5.25.177.2.1.1.14 | OCTET STRING (SIZE (4)) | read-only | 实现与MIB文件定义一致。 | COLUMNAR
HUAWEI-BGP-VPN-MIB | FMBgpVpnTunnelTable | FMBgpVpnTunnelLspIsBackup | 隧道LSP主备属性。 | 1.3.6.1.4.1.56813.5.25.177.2.1.1.15 | INTEGER (0..4294967295) | read-only | 实现与MIB文件定义一致。 | COLUMNAR
HUAWEI-BGP-VPN-MIB | FMBgpVpnTunnelTable | FMBgpVpnTunnelSignalProtocol | 隧道信令协议类型。 | 1.3.6.1.4.1.56813.5.25.177.2.1.1.16 | Integer32 | read-only | 实现与MIB文件定义一致。 | COLUMNAR
HUAWEI-BGP-VPN-MIB | FMBgpVpnTunnelTable | FMBgpVpnTunnelSessionTunnelId | 隧道ID。 | 1.3.6.1.4.1.56813.5.25.177.2.1.1.17 | Integer32 | read-only | 实现与MIB文件定义一致。 | COLUMNAR
HUAWEI-BGP-VPN-MIB | FMBgpVpnTunnelTable | FMBgpVpnTunnelTunnelName | 隧道名称。 | 1.3.6.1.4.1.56813.5.25.177.2.1.1.18 | OCTET STRING (SIZE (0..64)) | read-only | 实现与MIB文件定义一致。 | COLUMNAR
HUAWEI-BGP-VPN-MIB | FMBgpVpnServiceIdTable |  | FMBgpVpnServiceIdTable详细描述 该表定义了L3VPN业务标识的详细信息，用以修改、查询VPN实例的业务标识(Service ID)。 该表的索引是FMBgpVpnServiceIdVrfName。 创建约束 该表不支持创建。 修改约束 该表支持修改 删除约束 该表支持删除 读取约束 该表支持读取 | 1.3.6.1.4.1.56813.5.25.177.2.2
HUAWEI-BGP-VPN-MIB | FMBgpVpnServiceIdTable | FMBgpVpnServiceIdVrfName | VPN实例名称。 | 1.3.6.1.4.1.56813.5.25.177.2.2.1.1 | OCTET STRING (SIZE (0..31)) | not-accessible | 实现与MIB文件定义一致。 | COLUMNAR
HUAWEI-BGP-VPN-MIB | FMBgpVpnServiceIdTable | FMBgpVpnServiceIdValue | VPN业务的标识值。 | 1.3.6.1.4.1.56813.5.25.177.2.2.1.2 | INTEGER (0..4294967295) | read-write | 实现与MIB文件定义一致。 | COLUMNAR
HUAWEI-BGP-VPN-MIB | FMTnl2VpnTrapTable |  | FMTnl2VpnTrapTable详细描述 该表包含了隧道可达性的告警信息。 该表的索引是FMVpnId。 创建约束 该表不支持创建。 修改约束 该表不支持修改。 删除约束 该表不支持删除。 读取约束 该表不支持读取。 | 1.3.6.1.4.1.56813.5.25.177.6.1
HUAWEI-BGP-VPN-MIB | FMTnl2VpnTrapTable | FMVpnId | VPN索引号。 | 1.3.6.1.4.1.56813.5.25.177.6.1.1.1 | INTEGER (0..4294967295) | accessible-for-notify | 实现与MIB文件定义一致。 | COLUMNAR
HUAWEI-BGP-VPN-MIB | FMTnl2VpnTrapTable | FMVpnPublicNextHop | 公网下一跳地址。 | 1.3.6.1.4.1.56813.5.25.177.6.1.1.2 | OCTET STRING (SIZE (4)) | accessible-for-notify | 实现与MIB文件定义一致。 | COLUMNAR
HUAWEI-BGP-VPN-MIB | FMTnl2VpnTrapTable | FMTunnelReachablityEvent | 隧道是否可达： 1：隧道可达。 2：隧道不可达。 | 1.3.6.1.4.1.56813.5.25.177.6.1.1.3 | Unsigned32 (0..4096) | accessible-for-notify | 实现与MIB文件定义一致。 | COLUMNAR
HUAWEI-BGP-VPN-MIB | FMTnl2VpnTrapTable | FMVpnTrapCkeyValue | Ckey值，用来获得下一跳信息。 | 1.3.6.1.4.1.56813.5.25.177.6.1.1.4 | INTEGER (0..4294967295) | accessible-for-notify | 实现与MIB文件定义一致。 | COLUMNAR
HUAWEI-BGP-VPN-MIB | FMBgpVpnScalars |  | FMBgpVpnScalars详细描述 该表包含L3VPN的规格查询的相关信息。 该表没有索引。 创建约束 该表不支持创建。 修改约束 该表不支持修改。 删除约束 该表不支持删除。 读取约束 无 | 1.3.6.1.4.1.56813.5.25.177.2
HUAWEI-BGP-VPN-MIB | FMBgpVpnScalars | FMConfiguredVrfs | 当前配置的VRF数量。 | 1.3.6.1.4.1.56813.5.25.177.2.3.1 | INTEGER (0..4294967295) | read-only | 实现与MIB文件定义一致。 | COLUMNAR
HUAWEI-BGP-VPN-MIB | FMBgpVpnScalars | FMConfiguredIpv4Vrfs | 当前配置的IPv4 VRF数量。 | 1.3.6.1.4.1.56813.5.25.177.2.3.2 | INTEGER (0..4294967295) | read-only | 实现与MIB文件定义一致。 | COLUMNAR
HUAWEI-BGP-VPN-MIB | FMBgpVpnScalars | FMConfiguredIpv6Vrfs | 当前配置的IPv6 VRF数量。 | 1.3.6.1.4.1.56813.5.25.177.2.3.3 | INTEGER (0..4294967295) | read-only | 实现与MIB文件定义一致。 | COLUMNAR
HUAWEI-BGP-VPN-MIB | FMBgpRouteLimitTable |  | FMBgpRouteLimitTable详细描述 该表包含BGP路由数量超限状态的相关信息。 该表的索引是FMBgpRouteLimitindex。 创建约束 该表不支持创建。 修改约束 该表不支持修改。 删除约束 该表不支持删除。 读取约束 该表不支持读取。 | 1.3.6.1.4.1.56813.5.25.177.1.2
HUAWEI-BGP-VPN-MIB | FMBgpRouteLimitTable | FMBgpRouteLimitindex | 标识BGP路由类型。 | 1.3.6.1.4.1.56813.5.25.177.1.2.1.1 | INTEGER { ipv4(1), ipv6(2), ipv4vrf(3), ipv6vrf(4), ipv4public(5), ipv6public(6), l2ad(7) } | accessible-for-notify | 实现与MIB文件定义一致。 | COLUMNAR
HUAWEI-BGP-VPN-MIB | FMBgpRouteLimitTable | FMBgpRouteCurNum | 标识BGP某类型路由当前数量。 | 1.3.6.1.4.1.56813.5.25.177.1.2.1.2 | INTEGER (0..4294967295) | accessible-for-notify | 实现与MIB文件定义一致。 | COLUMNAR
HUAWEI-BGP-VPN-MIB | FMBgpRouteLimitTable | FMBgpRouteMaxNum | 标识BGP某类型路由最大值。 | 1.3.6.1.4.1.56813.5.25.177.1.2.1.3 | INTEGER (0..4294967295) | accessible-for-notify | 实现与MIB文件定义一致。 | COLUMNAR
HUAWEI-BGP-VPN-MIB | FMBgpRouteLimitTable | FMBgpRouteThreshold | 标识BGP某类型路由阈值上限。 | 1.3.6.1.4.1.56813.5.25.177.1.2.1.4 | INTEGER (0..4294967295) | accessible-for-notify | 实现与MIB文件定义一致。 | COLUMNAR
HUAWEI-BGP-VPN-MIB |  | FMBgpPeerSessionNum | 当前配置的BGP Peer Session总数量。 | 1.3.6.1.4.1.56813.5.25.177.1.4.1 | INTEGER (0..4294967295) | read-only | 实现与MIB文件定义一致。 | SCALAR
HUAWEI-BGP-VPN-MIB |  | FMIBgpPeerSessionNum | 当前配置的IBGP Peer Session总数量。 | 1.3.6.1.4.1.56813.5.25.177.1.4.2 | INTEGER (0..4294967295) | read-only | 实现与MIB文件定义一致。 | SCALAR
HUAWEI-BGP-VPN-MIB |  | FMEBgpPeerSessionNum | 当前配置的EBGP Peer Session总数量。 | 1.3.6.1.4.1.56813.5.25.177.1.4.3 | INTEGER (0..4294967295) | read-only | 实现与MIB文件定义一致。 | SCALAR
HUAWEI-BGP-VPN-MIB |  | FMBgpPeerSessionMaxNum | 当前配置的BGP Peer Session最大数量。 | 1.3.6.1.4.1.56813.5.25.177.1.4.4 | INTEGER (0..4294967295) | read-only | 实现与MIB文件定义一致。 | SCALAR
HUAWEI-BGP-VPN-MIB |  | FMBgpDynamicPeerSessionNum | 当前配置的BGP动态对等体会话的总数量。 | 1.3.6.1.4.1.56813.5.25.177.1.4.5 | INTEGER (0..4294967295) | read-only | 实现与MIB文件定义一致。 | SCALAR
HUAWEI-BGP-VPN-MIB |  | FMBgpDynamicPeerSessionMaxNum | 允许建立的BGP动态对等体会话数量的最大值。 | 1.3.6.1.4.1.56813.5.25.177.1.4.6 | INTEGER (0..4294967295) | read-only | 实现与MIB文件定义一致。 | SCALAR
HUAWEI-BRAS-RADIUS-MIB |  |  | 功能简介 HUAWEI-BRAS-RADIUS-MIB主要用于实现设备上有关RADIUS的相关功能配置。 根节点： iso(1).org(3).dod(6).internet(1).private(4).enterprises(1).FutureMatrix(56813).FutureMatrixMgmt(5).FMDatacomm(25).FMBRASMib(40).FMBRASRadius(15)。 | 15
HUAWEI-BRAS-RADIUS-MIB |  | FMRadiusAuthServerUp | 认证服务器状态UP。 | 1.3.6.1.4.1.56813.5.25.40.15.2.2.1.1 |  |  | 实现与MIB文件定义一致。 | TRAP | FMStateChangeServerIp FMStateChangeServerVrf
HUAWEI-BRAS-RADIUS-MIB |  | FMRadiusAuthServerDown | 认证服务器down。 | 1.3.6.1.4.1.56813.5.25.40.15.2.2.1.2 |  |  | 实现与MIB文件定义一致。 | TRAP | FMStateChangeServerIp FMStateChangeServerVrf
HUAWEI-BRAS-RADIUS-MIB |  | FMRadiusAcctServerUp | 计费服务器状态UP。 | 1.3.6.1.4.1.56813.5.25.40.15.2.2.1.3 |  |  | 实现与MIB文件定义一致。 | TRAP | FMStateChangeServerIp FMStateChangeServerVrf
HUAWEI-BRAS-RADIUS-MIB |  | FMRadiusAcctServerDown | 计费服务器状态down。 | 1.3.6.1.4.1.56813.5.25.40.15.2.2.1.4 |  |  | 实现与MIB文件定义一致。 | TRAP | FMStateChangeServerIp FMStateChangeServerVrf
HUAWEI-BRAS-RADIUS-MIB |  | FMRadiusAuthServerForceUp | 认证服务器Force-up。 | 1.3.6.1.4.1.56813.5.25.40.15.2.2.1.18 |  |  | 实现与MIB文件定义一致。 | TRAP | FMStateChangeServerIp FMStateChangeServerVrf
HUAWEI-BRAS-RADIUS-MIB |  | FMRadiusAcctServerForceUp | 计费服务器状态Force-up。 | 1.3.6.1.4.1.56813.5.25.40.15.2.2.1.19 |  |  | 实现与MIB文件定义一致。 | TRAP | FMStateChangeServerIp FMStateChangeServerVrf
HUAWEI-BRAS-RADIUS-MIB | FMRadiusAuthorServerTable |  | FMRadiusAuthorServerTable详细描述 FMRadiusAuthorServerTable用于描述RADIUS DM（Disconnect Manager）和动态授权服务器配置表。 该表的索引为FMRadiusAuthorServerIP和FMRadiusAuthorServerVrf。 创建约束 该表支持创建。 修改约束 该表支持修改。 删除约束 该表支持删除。 读取约束 该表无读取约束。 | 1.3.6.1.4.1.56813.5.25.40.15.1.4
HUAWEI-BRAS-RADIUS-MIB | FMRadiusAuthorServerTable | FMRadiusAuthorServerIP | RADIUS授权服务器IP地址。 | 1.3.6.1.4.1.56813.5.25.40.15.1.4.1.1 | OCTET STRING (SIZE (4)) | read-only | 实现与MIB文件定义一致。 | COLUMNAR
HUAWEI-BRAS-RADIUS-MIB | FMRadiusAuthorServerTable | FMRadiusAuthorServerVrf | RADIUS授权服务器的VPN实例。 | 1.3.6.1.4.1.56813.5.25.40.15.1.4.1.2 | Octet String (1～31) | read-only | 实现与MIB文件定义一致。 | COLUMNAR
HUAWEI-BRAS-RADIUS-MIB | FMRadiusAuthorServerTable | FMRadiusAuthorServerKey | RADIUS授权服务器的共享密钥。 说明： 不支持配置cipher密码，也不支持获取cipher，但是在通过MIB修改密码后，密码将以密文显示。 | 1.3.6.1.4.1.56813.5.25.40.15.1.4.1.3 | Octet String (1～16) | read-write | 目前，配置RADIUS授权服务器共享密钥后，Get操作返回值为******。 | COLUMNAR
HUAWEI-BRAS-RADIUS-MIB | FMRadiusAuthorServerTable | FMRadiusAuthorServerGroupName | RADIUS授权服务器对应的RADIUS模板名。 | 1.3.6.1.4.1.56813.5.25.40.15.1.4.1.4 | Octet String (1～32) | read-write | 字符串形式，区分大小写，长度范围是1～32。字符包括英文字母、数字0～9、点号“.”、下划线“_”和中划线“-”。不能配置为“-”或“--”。 | COLUMNAR
HUAWEI-BRAS-RADIUS-MIB | FMRadiusAuthorServerTable | FMRadiusAuthorServerRowStatus | RADIUS授权服务器行状态。 | 1.3.6.1.4.1.56813.5.25.40.15.1.4.1.5 | INTEGER{active(1),notInService(2),notReady(3),createAndGo(4),createAndWait(5),destroy(6)} | read-create | 支持创建、修改和删除操作。 | COLUMNAR
HUAWEI-BRAS-RADIUS-MIB | FMRadiusAuthorServerTable | FMRadiusAuthorServerProtectFlag | 是否使能安全增强功能。取值包括： 1：使能安全增强功能。 2：未使能安全增强功能。 默认值为2。 | 1.3.6.1.4.1.56813.5.25.40.15.1.4.1.7 | TruthValue | read-create | 实现与MIB文件定义一致。 | COLUMNAR
HUAWEI-BRAS-RADIUS-MIB | FMRadiusGroupTable |  | FMRadiusGroupTable详细描述 FMRadiusGroupTable列出了RADIUS特性的MIB接口中服务器群组表的各个参数的定义。 该表的索引是FMRadiusGroupName。 创建约束 无 修改约束 无 删除约束 删除RADIUS模板时，RADIUS模板必须没有被AAA表中的域引用、没有用户在该服务器模板下的服务器进行认证和计费。 读取约束 无 | 1.3.6.1.4.1.56813.5.25.40.15.1.1
HUAWEI-BRAS-RADIUS-MIB | FMRadiusGroupTable | FMRadiusGroupName | RADIUS模板名称。 | 1.3.6.1.4.1.56813.5.25.40.15.1.1.1.1 | Octet String | read-only | 字符串形式，区分大小写，长度范围是1～32。字符包括英文字母、数字0～9、点号“.”、下划线“_”和中划线“-”。不能配置为“-”或“--”。 | COLUMNAR
HUAWEI-BRAS-RADIUS-MIB | FMRadiusGroupTable | FMRadiusServerKey | RADIUS共享密钥。 说明： 不支持配置cipher密码，也不支持获取cipher，但是在通过MIB修改密码后，密码将以密文显示。 | 1.3.6.1.4.1.56813.5.25.40.15.1.1.1.2 | Octet String | read-write | 目前，当配置了RADIUS共享密钥后，Get操作只能返回值为******。 | COLUMNAR
HUAWEI-BRAS-RADIUS-MIB | FMRadiusGroupTable | FMRadiusServerRetransmit | RADIUS服务器报文重发次数。 | 1.3.6.1.4.1.56813.5.25.40.15.1.1.1.4 | Integer32 | read-write | 取值范围是1～5，缺省值为5。 | COLUMNAR
HUAWEI-BRAS-RADIUS-MIB | FMRadiusGroupTable | FMRadiusServerTimeout | RADIUS服务器应答超时时间。 | 1.3.6.1.4.1.56813.5.25.40.15.1.1.1.5 | Integer32 | read-write | 取值范围是1～10，单位为秒，缺省值为2。 | COLUMNAR
HUAWEI-BRAS-RADIUS-MIB | FMRadiusGroupTable | FMRadiusServerAttrTran | RADIUS服务器属性转换功能是否启动。 | 1.3.6.1.4.1.56813.5.25.40.15.1.1.1.6 | INTEGER{true(1),false(2)} | read-write | 取值以及含义如下： 1：启动该功能 2：不启动该功能（缺省值） | COLUMNAR
HUAWEI-BRAS-RADIUS-MIB | FMRadiusGroupTable | FMRadiusPacketUnit | RADIUS服务器的流量单位。 | 1.3.6.1.4.1.56813.5.25.40.15.1.1.1.7 | INTEGER (0..4294967295) | read-write | 取值以及含义如下： 1：byte，以字节为单位（缺省值） 2：kbyte，以千字节为单位 3：mbyte，以兆字节为单位 4：gbyte，以吉字节为单位 | COLUMNAR
HUAWEI-BRAS-RADIUS-MIB | FMRadiusGroupTable | FMRadiusDomainInclude | RADIUS服务器的用户名格式中是否包括域名： 1: includingDomain(1)，带域名。 2: notIncludingDomain(2)，不带域名。 3: original(3)，用户原始输入的用户名，设备不对其进行修改(缺省值)。 缺省值是3。 | 1.3.6.1.4.1.56813.5.25.40.15.1.1.1.8 | INTEGER | read-write | 实现与MIB文件定义一致。 | COLUMNAR
HUAWEI-BRAS-RADIUS-MIB | FMRadiusGroupTable | FMRadiusAlgorithm | Radius服务器包发送算法： 1：masterbackup(1)，表示RADIUS服务器的运算法则为基于报文的主备运算法则。 2：shareloading(2)，表示RADIUS服务器的运算法则为基于报文的负载均衡运算法则。 3：shareloadingbyuser(3)，表示RADIUS服务器的运算法则为基于单个用户的负载均衡运算法则。 4：masterbackupbyuser(4)，表示RADIUS服务器的运算法则为基于单个用户的主备运算法则。 缺省值是4。 | 1.3.6.1.4.1.56813.5.25.40.15.1.1.1.10 | Integer32 | read-write | 实现与MIB文件定义一致。 | COLUMNAR
HUAWEI-BRAS-RADIUS-MIB | FMRadiusGroupTable | FMRadiusServerNasPortFmt | Radius服务器Nas端口的形式。取值为new和old。 | 1.3.6.1.4.1.56813.5.25.40.15.1.1.1.11 | OCTET STRING | read-write | 实现与MIB文件定义一致。 | COLUMNAR
HUAWEI-BRAS-RADIUS-MIB | FMRadiusGroupTable | FMRadiusGroupRowStatus | RADIUS授权服务器行状态。 | 1.3.6.1.4.1.56813.5.25.40.15.1.1.1.12 | INTEGER{active(1),notInService(2),notReady(3),createAndGo(4),createAndWait(5),destroy(6)} | read-write | 支持创建、修改和删除操作。 | COLUMNAR
HUAWEI-BRAS-RADIUS-MIB | FMRadiusGroupTable | FMRadiusServerNasIpAddress | RADIUS报文中NAS-IP-Address属性的值。 | 1.3.6.1.4.1.56813.5.25.40.15.1.1.1.14 | IP Address | read-write | 点分十进制格式，必须是合法的单播地址。 | COLUMNAR
HUAWEI-BRAS-RADIUS-MIB | FMRadiusGroupTable | FMRadiusServerAcctStopPacket | 设备可以重发的计费结束请求报文个数。 | 1.3.6.1.4.1.56813.5.25.40.15.1.1.1.20 | Integer32 | read-write | 取值范围是0～300。 缺省情况下，允许重发计费停止报文，且计费停止报文的重发次数为3。 | COLUMNAR
HUAWEI-BRAS-RADIUS-MIB | FMRadiusGroupTable | FMRadiusMasterServerDeadTime | RADIUS主用服务器恢复激活状态的时间。 | 1.3.6.1.4.1.56813.5.25.40.15.1.1.1.21 | Integer32 | read-write | 整数形式，取值范围是1～65535，单位为分钟。 缺省情况下，RADIUS认证请求报文的服务器恢复激活状态的时间是5分钟。 | COLUMNAR
HUAWEI-BRAS-RADIUS-MIB | FMRadiusGroupTable | FMRadiusServerDetectServer | 检测RADIUS服务器状态的探测周期。 | 1.3.6.1.4.1.56813.5.25.40.15.1.1.1.22 | Integer32 | read-write | 整数形式，取值范围是5～3600，单位为秒。 缺省情况下，RADIUS自动探测周期为60秒。 | COLUMNAR
HUAWEI-BRAS-RADIUS-MIB | FMRadiusGroupTable | FMRadiusServerNasPortIdFmt | NAS端口ID的形式。 | 1.3.6.1.4.1.56813.5.25.40.15.1.1.1.23 | INTEGER | read-write | 取值为new和old。 缺省情况下，采用新的NAS端口ID形式。 | COLUMNAR
HUAWEI-BRAS-RADIUS-MIB | FMRadiusGroupTable | FMRadiusServerTestuserName | RADIUS自动探测账号名。 | 1.3.6.1.4.1.56813.5.25.40.15.1.1.1.24 | OCTET STRING | read-write | 字符串形式，区分大小写，长度范围是1～253。当用户名含空格时，必须用双引号""括起来，例如"user for test"。 | COLUMNAR
HUAWEI-BRAS-RADIUS-MIB | FMRadiusGroupTable | FMRadiusServerTestuserPassword | RADIUS自动探测账号密码。 | 1.3.6.1.4.1.56813.5.25.40.15.1.1.1.25 | OCTET STRING | read-write | 字符串形式，不支持空格和问号，区分大小写，长度范围是1～128。若为密文形式用户口令，长度是48、68、88、108、128、148、168或188。 | COLUMNAR
HUAWEI-BRAS-RADIUS-MIB | FMRadiusGroupTable | FMRadiusServerNasIpv6Address | RADIUS报文中NAS-IPv6-Address属性的值。 | 1.3.6.1.4.1.56813.5.25.40.15.1.1.1.26 | OCTET STRING (SIZE (16)) | read-write | 实现与MIB文件定义一致。 | COLUMNAR
HUAWEI-BRAS-RADIUS-MIB | FMRadiusGroupTable | FMRadiusCalledIDFormatType | RADIUS报文中Called-station-id属性封装的内容： 1：apmac(1)，AP的MAC地址。 2：acmac(2)，AC的MAC地址。 3：apname(3)，AP的名称。 4：apgroupname(4)，AP所属的AP组名称。 5：aplocation(5)，AP的布放位置信息。 6：acip(6)，AC的IP地址。 7：vlanid(7)，用户上线的外层VLAN。 | 1.3.6.1.4.1.56813.5.25.40.15.1.1.1.28 | INTEGER | read-write | 实现与MIB文件定义一致。 | COLUMNAR
HUAWEI-BRAS-RADIUS-MIB | FMRadiusGroupTable | FMRadiusCalledIDIncSSID | RADIUS报文中Called-station-id属性是否封装SSID。 默认为false，即不配置该节点时不封装SSID。 | 1.3.6.1.4.1.56813.5.25.40.15.1.1.1.29 | INTEGER{true(1),false(2)} | read-write | 实现与MIB文件定义一致。 | COLUMNAR
HUAWEI-BRAS-RADIUS-MIB | FMRadiusGroupTable | FMRadiusCalledIDSSIDSep | RADIUS报文中Called-station-id属性封装SSID时，SSID前的分隔符。 | 1.3.6.1.4.1.56813.5.25.40.15.1.1.1.30 | OCTET STRING (SIZE (1..1)) | read-write | 实现与MIB文件定义一致。 | COLUMNAR
HUAWEI-BRAS-RADIUS-MIB | FMRadiusGroupTable | FMRadiusServerNasIpAPInfo | RADIUS报文中NAS-IP-Address属性的值是否是AP的IP地址： 1：true(1)，是AP的IP地址。 2：false(2)，不是AP的IP地址。 缺省值是2。 | 1.3.6.1.4.1.56813.5.25.40.15.1.1.1.31 | INTEGER | read-write | 实现与MIB文件定义一致。 | COLUMNAR
HUAWEI-BRAS-RADIUS-MIB | FMRadiusGroupTable | FMRadiusNasIdentifyFormat | RADIUS报文中NAS-Identifier属性封装的形式： 1：hostname(1)，设备的主机名。 2：vlanid(2)，用户的VLAN ID。 3：apinfo(3)，AP的MAC地址。 缺省值是1。 | 1.3.6.1.4.1.56813.5.25.40.15.1.1.1.32 | INTEGER | read-write | 实现与MIB文件定义一致。 | COLUMNAR
HUAWEI-BRAS-RADIUS-MIB | FMRadiusGroupTable | FMRadiusSupportCUI | 设备是否支持RADIUS CUI（Chargeable-User-Identity）属性。 1：支持 2：不支持 缺省值是2。 | 1.3.6.1.4.1.56813.5.25.40.15.1.1.1.33 | INTEGER | read-write | 实现与MIB文件定义一致。 | COLUMNAR
HUAWEI-BRAS-RADIUS-MIB | FMRadiusGroupTable | FMRadiusConfigNotReject | 设备是否不处理RADIUS CUI（Chargeable-User-Identity）属性。 1：不处理 2：处理 缺省值是1。 | 1.3.6.1.4.1.56813.5.25.40.15.1.1.1.34 | INTEGER | read-write | 实现与MIB文件定义一致。 | COLUMNAR
HUAWEI-BRAS-RADIUS-MIB | FMRadiusServerTable |  | FMRadiusServerTable详细描述 FMRadiusServerTable用于描述RADIUS服务器地址及其相关信息统计列表。 该表的索引为FMRadiusGroupName、FMRadiusServerIndex和FMRadiusServerType。 创建约束 主备认证服务器中不能有相同的IP地址。 主备计费服务器中不能有相同的IP地址。 修改约束 主备认证服务器中不能有相同的IP地址。 主备计费服务器中不能有相同的IP地址。 删除约束 无 读取约束 无 | 1.3.6.1.4.1.56813.5.25.40.15.1.2
HUAWEI-BRAS-RADIUS-MIB | FMRadiusServerTable | FMRadiusServerIndex | RADIUS服务器在服务器模板下是主、备标识。 | 1.3.6.1.4.1.56813.5.25.40.15.1.2.1.1 | Integer32 | read-only | 实现与MIB文件定义一致。 | COLUMNAR
HUAWEI-BRAS-RADIUS-MIB | FMRadiusServerTable | FMRadiusServerType | RADIUS服务器类型。取值如下： 1：认证服务器 2：计费服务器 | 1.3.6.1.4.1.56813.5.25.40.15.1.2.1.2 | INTEGER | read-only | 实现与MIB文件定义一致。 | COLUMNAR
HUAWEI-BRAS-RADIUS-MIB | FMRadiusServerTable | FMRadiusServerVRF | VPN实例名。 | 1.3.6.1.4.1.56813.5.25.40.15.1.2.1.3 | Octet String | read-write | 实现与MIB文件定义一致。 | COLUMNAR
HUAWEI-BRAS-RADIUS-MIB | FMRadiusServerTable | FMRadiusServerIP | RADIUS服务器的IPv4地址。 | 1.3.6.1.4.1.56813.5.25.40.15.1.2.1.4 | IP Address | read-write | 实现与MIB文件定义一致。 | COLUMNAR
HUAWEI-BRAS-RADIUS-MIB | FMRadiusServerTable | FMRadiusServerPort | RADIUS服务器端口号。取值范围是1～65535。 | 1.3.6.1.4.1.56813.5.25.40.15.1.2.1.5 | Integer32 | read-write | 实现与MIB文件定义一致。 | COLUMNAR
HUAWEI-BRAS-RADIUS-MIB | FMRadiusServerTable | FMRadiusServerWeight | 认证和计费服务器的负载均衡权重，非必要配置。 | 1.3.6.1.4.1.56813.5.25.40.15.1.2.1.6 | Integer32 | read-write | 实现与MIB文件定义一致。 | COLUMNAR
HUAWEI-BRAS-RADIUS-MIB | FMRadiusServerTable | FMRadiusServerRowStatus | RADIUS授权服务器行状态。 | 1.3.6.1.4.1.56813.5.25.40.15.1.2.1.8 | INTEGER{active(1),notInService(2),notReady(3),createAndGo(4),createAndWait(5),destroy(6)} | read-create | 实现与MIB文件定义一致。 | COLUMNAR
HUAWEI-BRAS-RADIUS-MIB | FMRadiusServerTable | FMRadiusServerIPv6Address | RADIUS服务器的IPv6地址。 | 1.3.6.1.4.1.56813.5.25.40.15.1.2.1.17 | OCTET STRING (SIZE (16)) | read-write | 实现与MIB文件定义一致。 | COLUMNAR
HUAWEI-BRAS-RADIUS-MIB | FMRadiusServerTable | FMRadiusServerSourceIPAddressEachServer | RADIUS服务器的源IPv4地址。 | 1.3.6.1.4.1.56813.5.25.40.15.1.2.1.18 | OCTET STRING (SIZE (4)) | read-write | 实现与MIB文件定义一致。 | COLUMNAR
HUAWEI-BRAS-RADIUS-MIB | FMRadiusServerTable | FMRadiusServerSourceIPv6AddressEachServer | RADIUS服务器的源IPv6地址。 | 1.3.6.1.4.1.56813.5.25.40.15.1.2.1.19 | OCTET STRING (SIZE (16)) | read-write | 实现与MIB文件定义一致。 | COLUMNAR
HUAWEI-BRAS-RADIUS-MIB | FMRadiusServerTable | FMRadiusServerSourceLoopBackEachServer | 使用LoopBack接口编号对应的IP地址作为RADIUS服务器的源IP地址。 | 1.3.6.1.4.1.56813.5.25.40.15.1.2.1.20 | Unsigned32 | read-write | 实现与MIB文件定义一致。 | COLUMNAR
HUAWEI-BRAS-RADIUS-MIB | FMRadiusServerTable | FMRadiusServerSourceVlanifEachServer | 使用VLANIF接口编号对应的IP地址作为RADIUS服务器的源IP地址。 | 1.3.6.1.4.1.56813.5.25.40.15.1.2.1.21 | INTEGER (0..4294967295) | read-write | 实现与MIB文件定义一致。 | COLUMNAR
HUAWEI-BRAS-RADIUS-MIB | FMRadiusServerTable | FMRadiusServerStatus | RADIUS服务器的状态。取值如下： 1：UP状态 2：DOWN状态 3：探测状态 4：强制UP状态 5：状态未知 | 1.3.6.1.4.1.56813.5.25.40.15.1.2.1.22 | INTEGER | read-only | 实现与MIB文件定义一致。 | COLUMNAR
HUAWEI-BRAS-RADIUS-MIB | FMRadiusAttrCheckTable |  | FMRadiusAttrCheckTable详细描述 FMRadiusAttrCheckTable用于描述RADIUS属性检查表。 该表的索引为FMRadiusAttrCheckIndex。 创建约束 无 修改约束 无 删除约束 无 读取约束 无 | 1.3.6.1.4.1.56813.5.25.40.15.1.13
HUAWEI-BRAS-RADIUS-MIB | FMRadiusAttrCheckTable | FMRadiusAttrCheckIndex | 需要检查的RADIUS属性索引。 | 1.3.6.1.4.1.56813.5.25.40.15.1.13.1.1 | Integer32 | read-only | 实现与MIB文件定义一致。 | COLUMNAR
HUAWEI-BRAS-RADIUS-MIB | FMRadiusAttrCheckTable | FMRadiusAttrCheckName | 需要检查的RADIUS属性名称。 | 1.3.6.1.4.1.56813.5.25.40.15.1.13.1.2 | OCTET STRING | read-write | 实现与MIB文件定义一致。 | COLUMNAR
HUAWEI-BRAS-RADIUS-MIB | FMRadiusAttrCheckTable | FMRadiusAttrCheckRowStatus | 行状态。 | 1.3.6.1.4.1.56813.5.25.40.15.1.13.1.3 | INTEGER{active(1),notInService(2),notReady(3),createAndGo(4),createAndWait(5),destroy(6)} | read-create | 实现与MIB文件定义一致。 | COLUMNAR
HUAWEI-BRAS-RADIUS-MIB | FMRadiusAttrDisableTable |  | FMRadiusAttrDisableTable详细描述 FMRadiusAttrDisableTable用于描述RADIUS属性禁用表。 该表的索引为FMRadiusAttrDisableIndex。 创建约束 无 修改约束 无 删除约束 无 读取约束 无 | 1.3.6.1.4.1.56813.5.25.40.15.1.14
HUAWEI-BRAS-RADIUS-MIB | FMRadiusAttrDisableTable | FMRadiusAttrDisableIndex | 需要禁用的RADIUS属性索引。 | 1.3.6.1.4.1.56813.5.25.40.15.1.14.1.1 | Integer32 | read-only | 实现与MIB文件定义一致。 | COLUMNAR
HUAWEI-BRAS-RADIUS-MIB | FMRadiusAttrDisableTable | FMRadiusAttrDisableName | 需要禁用的RADIUS属性名称。 | 1.3.6.1.4.1.56813.5.25.40.15.1.14.1.2 | OCTET STRING | read-write | 实现与MIB文件定义一致。 | COLUMNAR
HUAWEI-BRAS-RADIUS-MIB | FMRadiusAttrDisableTable | FMRadiusAttrDisableDirection | RADIUS属性禁用方向： 1: send(1)，对设备发送的RADIUS报文的属性进行禁用。 2: receive(2)，对设备接收的RADIUS报文的属性进行禁用。 2: sendreceive(3)，对设备发送和接收的RADIUS报文的属性都进行禁用。 | 1.3.6.1.4.1.56813.5.25.40.15.1.14.1.3 | INTEGER | read-create | 实现与MIB文件定义一致。 | COLUMNAR
HUAWEI-BRAS-RADIUS-MIB | FMRadiusAttrDisableTable | FMRadiusAttrDisableRowStatus | 行状态。 | 1.3.6.1.4.1.56813.5.25.40.15.1.14.1.4 | INTEGER{active(1),notInService(2),notReady(3),createAndGo(4),createAndWait(5),destroy(6)} | read-create | 实现与MIB文件定义一致。 | COLUMNAR
HUAWEI-BRAS-RADIUS-MIB | FMRadiusAttrTranslateTable |  | FMRadiusAttrTranslateTable详细描述 FMRadiusAttrTranslateTable用于描述RADIUS属性转换表。 该表的索引为FMRadiusAttrTranslateIndex。 创建约束 无 修改约束 无 删除约束 无 读取约束 无 | 1.3.6.1.4.1.56813.5.25.40.15.1.15
HUAWEI-BRAS-RADIUS-MIB | FMRadiusAttrTranslateTable | FMRadiusAttrTranslateIndex | 需要转换的RADIUS属性索引。 | 1.3.6.1.4.1.56813.5.25.40.15.1.15.1.1 | Integer32 | read-only | 实现与MIB文件定义一致。 | COLUMNAR
HUAWEI-BRAS-RADIUS-MIB | FMRadiusAttrTranslateTable | FMRadiusAttrTranslateSrcDescription | 转换的源属性名称。 | 1.3.6.1.4.1.56813.5.25.40.15.1.15.1.2 | OCTET STRING | read-create | 实现与MIB文件定义一致。 | COLUMNAR
HUAWEI-BRAS-RADIUS-MIB | FMRadiusAttrTranslateTable | FMRadiusAttrTranslateDestDescription | 转换的目的属性名称。 | 1.3.6.1.4.1.56813.5.25.40.15.1.15.1.3 | OCTET STRING | read-create | 实现与MIB文件定义一致。 | COLUMNAR
HUAWEI-BRAS-RADIUS-MIB | FMRadiusAttrTranslateTable | FMRadiusAttrTranslateDirection | RADIUS属性转换的方向： 0: invalid(0)，没有配置RADIUS属性的转换方向。 1: send(1)，对设备发送的RADIUS报文的属性进行转换。 2: receive(2)，对设备接收的RADIUS报文的属性进行转换。 3: sendreceive(3)，对设备发送和接收的RADIUS的属性都进行转换。 | 1.3.6.1.4.1.56813.5.25.40.15.1.15.1.4 | INTEGER | read-create | 实现与MIB文件定义一致。 | COLUMNAR
HUAWEI-BRAS-RADIUS-MIB | FMRadiusAttrTranslateTable | FMRadiusAttrTranslatePacketType | 需要进行RADIUS属性转换的报文类型： 0：无效值。 1：认证请求报文。 2：认证接受报文。 3：认证请求报文和认证接受报文。 4：计费请求报文。 5：认证请求报文和计费请求报文。 6：认证接受报文和计费请求报文。 7：认证请求报文、认证接受报文和计费请求报文。 8：计费响应报文。 9：认证请求报文和计费响应报文。 10：认证接受报文和计费响应报文。 11：认证请求报文、认证接受报文和计费响应报文。 12：计费请求报文和计费响应报文。 13：认证请求报文、计费请求报文和计费响应报文。 14：认证接受报文、计费请求报文和计费响应报文。 15：认证请求报文、认证接受报文、计费请求报文和计费响应报文。 | 1.3.6.1.4.1.56813.5.25.40.15.1.15.1.5 | INTEGER | read-create | 实现与MIB文件定义一致。 | COLUMNAR
HUAWEI-BRAS-RADIUS-MIB | FMRadiusAttrTranslateTable | FMRadiusAttrTranslateSrcVendorId | 转换的源属性的厂商ID。 | 1.3.6.1.4.1.56813.5.25.40.15.1.15.1.6 | INTEGER (0..4294967295) | read-only | 实现与MIB文件定义一致。 | COLUMNAR
HUAWEI-BRAS-RADIUS-MIB | FMRadiusAttrTranslateTable | FMRadiusAttrTranslateSrcSubAttrId | 转换的源属性的子属性编号。 | 1.3.6.1.4.1.56813.5.25.40.15.1.15.1.7 | Integer32 | read-only | 实现与MIB文件定义一致。 | COLUMNAR
HUAWEI-BRAS-RADIUS-MIB | FMRadiusAttrTranslateTable | FMRadiusAttrTranslateDstVendorId | 转换的目的属性的厂商ID。 | 1.3.6.1.4.1.56813.5.25.40.15.1.15.1.8 | INTEGER (0..4294967295) | read-only | 实现与MIB文件定义一致。 | COLUMNAR
HUAWEI-BRAS-RADIUS-MIB | FMRadiusAttrTranslateTable | FMRadiusAttrTranslateDstSubAttrId | 转换的目的属性的子属性编号。 | 1.3.6.1.4.1.56813.5.25.40.15.1.15.1.9 | Integer32 | read-only | 实现与MIB文件定义一致。 | COLUMNAR
HUAWEI-BRAS-RADIUS-MIB | FMRadiusAttrTranslateTable | FMRadiusAttrTranslateRowStatus | 行状态。 | 1.3.6.1.4.1.56813.5.25.40.15.1.15.1.10 | INTEGER{active(1),notInService(2),notReady(3),createAndGo(4),createAndWait(5),destroy(6)} | read-create | 实现与MIB文件定义一致。 | COLUMNAR
HUAWEI-BRAS-RADIUS-MIB | FMRadiusAttrSetTable |  | FMRadiusAttrSetTable详细描述 FMRadiusAttrSetTable用于描述RADIUS属性的属性值更改表。 该表的索引为FMRadiusAttrSetIndex。 创建约束 无 修改约束 无 删除约束 无 读取约束 无 | 1.3.6.1.4.1.56813.5.25.40.15.1.16
HUAWEI-BRAS-RADIUS-MIB | FMRadiusAttrSetTable | FMRadiusAttrSetIndex | 需要更改的RADIUS属性的索引。 | 1.3.6.1.4.1.56813.5.25.40.15.1.16.1.1 | Integer32 | read-only | 实现与MIB文件定义一致。 | COLUMNAR
HUAWEI-BRAS-RADIUS-MIB | FMRadiusAttrSetTable | FMRadiusAttrSetName | 需要更改的RADIUS属性的名称。 | 1.3.6.1.4.1.56813.5.25.40.15.1.16.1.2 | OCTET STRING | read-write | 实现与MIB文件定义一致。 | COLUMNAR
HUAWEI-BRAS-RADIUS-MIB | FMRadiusAttrSetTable | FMRadiusAttrSetValue | 更改后的RADIUS属性的取值。 | 1.3.6.1.4.1.56813.5.25.40.15.1.16.1.3 | OCTET STRING | read-create | 实现与MIB文件定义一致。 | COLUMNAR
HUAWEI-BRAS-RADIUS-MIB | FMRadiusAttrSetTable | FMRadiusSetRowStatus | 行状态。 | 1.3.6.1.4.1.56813.5.25.40.15.1.16.1.4 | INTEGER{active(1),notInService(2),notReady(3),createAndGo(4),createAndWait(5),destroy(6)} | read-create | 实现与MIB文件定义一致。 | COLUMNAR
HUAWEI-BRAS-RADIUS-MIB | FMRadiusAccountTest |  | FMRadiusAccountTest详细描述 FMRadiusAccountTest用于获取test-aaa命令的测试结果。 该表的索引为FMRadiusAccountTestResult。 创建约束 该表不支持创建。 修改约束 该表不支持修改。 删除约束 该表不支持删除。 读取约束 无 | 1.3.6.1.4.1.56813.5.25.40.15.1.17
HUAWEI-BRAS-RADIUS-MIB | FMRadiusAccountTest | FMRadiusAccountTestResult | 用户执行test-aaa命令后的测试结果： 1: busy(0)，正在进行认证。 2: fail(1)，认证失败。 3: success(2)，认证成功。 4: wrongnameorpassword(3)，用户名或密码错误。 5: timeout(4)，认证超时。 6: servernotexist(5)，服务器不存在。 7: invalid(6)，无效。 | 1.3.6.1.4.1.56813.5.25.40.15.1.17.1.1 | INTEGER | read-only | 实现与MIB文件定义一致。 | COLUMNAR
HUAWEI-BRAS-SRVCFG-EAP-MIB |  |  | 功能简介 HUAWEI-BRAS-SRVCFG-EAP-MIB主要实现对全局和端口下的节点进行配置，以此来完成802.1X协议所支持的功能。 根节点： iso(1).org(3).dod(6).internet(1).private(4).enterprises(1).FutureMatrix(56813).FutureMatrixMgmt(5).FMDatacomm(25).FMBRASMib(40).FMBRASSrvcfgEap(4) 本MIB提供的功能仅适用于NAC传统配置模式。 | 16
HUAWEI-BRAS-SRVCFG-EAP-MIB |  | FMSrvcfgEapMaxUserAlarm | 当认证通过的用户已经达到上限时会上报此告警信息。 | 1.3.6.1.4.1.56813.5.25.40.4.2.1 |  |  |  | TRAP | ifDescr
HUAWEI-BRAS-SRVCFG-EAP-MIB | FMDot1xPortConfigTable |  | FMDot1xPortConfigTable详细描述 FMDot1xPortConfigTable用于描述802.1X基于端口上面的信息配置。 该表的索引为FMDot1xPortIndex。 创建约束 该表不支持创建。 修改约束 该表无修改约束。 删除约束 该表不支持删除。 读取约束 该表无读取约束。 | 1.3.6.1.4.1.56813.5.25.40.4.1.14
HUAWEI-BRAS-SRVCFG-EAP-MIB | FMDot1xPortConfigTable | FMDot1xPortIndex | 端口索引。 取值范围：0～1280 | 1.3.6.1.4.1.56813.5.25.40.4.1.14.1.1 | Integer32 |  | not-accessible | COLUMNAR
HUAWEI-BRAS-SRVCFG-EAP-MIB | FMDot1xPortConfigTable | FMDot1xPortSwitch | 用来使能指定端口上的802.1X特性。 1：enable：开启。 2：disable：关闭。 缺省值是disable。 | 1.3.6.1.4.1.56813.5.25.40.4.1.14.1.2 | EnabledStatus |  | read-create 说明： NAC统一模式仅支持read。 | COLUMNAR
HUAWEI-BRAS-SRVCFG-EAP-MIB | FMDot1xPortConfigTable | FMDot1xPortGuestVlan | Guest Vlan编号。 取值范围为0到4094，其中1到4094是设置Guest Vlan，0是用来去使能Guest Vlan。 | 1.3.6.1.4.1.56813.5.25.40.4.1.14.1.3 | VlanidOrNone |  | read-create 说明： NAC统一模式仅支持read。 | COLUMNAR
HUAWEI-BRAS-SRVCFG-EAP-MIB | FMDot1xPortConfigTable | FMDot1xPortMaxUser | 用来设置802.1X在指定端口接入用户数量的最大值。 整数形式，取值范围根据设备形态不同而不同。 说明： NAC统一模式不支持该节点。 | 1.3.6.1.4.1.56813.5.25.40.4.1.14.1.4 | Integer32 |  | read-create | COLUMNAR
HUAWEI-BRAS-SRVCFG-EAP-MIB | FMDot1xPortConfigTable | FMDot1xPortControl | 用来设置802.1X在指定接口的授权状态。 1：auto：自动识别。 2：authorizedForce：强制授权。 3：unauthorizedForce：强制非授权。 缺省值是auto。 | 1.3.6.1.4.1.56813.5.25.40.4.1.14.1.5 | INTEGER |  | read-create 说明： NAC统一模式仅支持read。 | COLUMNAR
HUAWEI-BRAS-SRVCFG-EAP-MIB | FMDot1xPortConfigTable | FMDot1xPortMethod | 用来设置802.1X在指定端口的接入方式。 1：macbased：基于MAC地址。 2：portbased：基于端口。 缺省值是macbased。 | 1.3.6.1.4.1.56813.5.25.40.4.1.14.1.6 | INTEGER |  | read-create 说明： NAC统一模式仅支持read。 | COLUMNAR
HUAWEI-BRAS-SRVCFG-EAP-MIB | FMDot1xPortConfigTable | FMDot1xPortReauthen | 用来使能特定端口或所有端口的802.1X重认证特性。 1：enable：开启。 2：disable：关闭。 缺省值是disable。 | 1.3.6.1.4.1.56813.5.25.40.4.1.14.1.7 | EnabledStatus |  | read-create 说明： NAC统一模式仅支持read。 | COLUMNAR
HUAWEI-BRAS-SRVCFG-EAP-MIB | FMDot1xPortConfigTable | FMDot1xMacByPass | 用来使能指定端口上的旁路认证特性。 1：enable：开启。 2：disable：关闭。 缺省值是disable。 说明： 使能FMDot1xMacByPass时，必须同时使能FMDot1xPortSwitch，FMDot1xMacByPass才能生效。 在去使能FMDot1xMacByPass时，需要单独将FMDot1xPortSwitch配置为disable。 | 1.3.6.1.4.1.56813.5.25.40.4.1.14.1.8 | EnabledStatus |  | read-create 说明： NAC统一模式仅支持read。 | COLUMNAR
HUAWEI-BRAS-SRVCFG-EAP-MIB | FMDot1xPortConfigTable | FMDot1xModemVersion | 调制解调器版本号。 | 1.3.6.1.4.1.56813.5.25.40.4.1.14.1.9 | DisplayString |  | read-only | COLUMNAR
HUAWEI-BRAS-SRVCFG-EAP-MIB | FMDot1xPortConfigTable | FMDot1xMacByPassMacAuthFirst | 用来使能旁路认证过程中优先进行MAC认证功能。 1：enable：开启。 2：disable：关闭。 缺省值是disable。 | 1.3.6.1.4.1.56813.5.25.40.4.1.14.1.13 | EnabledStatus |  | read-create 说明： NAC统一模式仅支持read。 | COLUMNAR
HUAWEI-BRAS-SRVCFG-EAP-MIB | FMDot1xPortConfigTable | FMDot1xTriggerDhcpbind | 用来使能静态IP用户802.1X认证成功后或处于预连接阶段时，设备自动生成对应DHCP Snooping绑定表的功能。 1：enable：开启。 2：disable：关闭。 缺省值是disable。 说明： 仅统一模式下支持预连接。 | 1.3.6.1.4.1.56813.5.25.40.4.1.14.1.15 | EnabledStatus |  | read-create 说明： NAC统一模式仅支持read。 | COLUMNAR
HUAWEI-BRAS-SRVCFG-EAP-MIB |  | FMDot1xGlobal | 用来开启全局（即当前设备）的802.1X特性。 enable：开启 disable：关闭 缺省情况下为disable。 | 1.3.6.1.4.1.56813.5.25.40.4.1.2 | INTEGER{enabled(1),disabled(2)} | read-write | 实现与MIB文件定义一致。 | SCALAR
HUAWEI-BRAS-SRVCFG-EAP-MIB |  | FMDot1xAuthenMethod | 用来设置802.1X用户的认证方法。 chap(1)：chap方式。 pap(2)：pap方式。 eap(3)：eap方式。 缺省情况下为chap。 | 1.3.6.1.4.1.56813.5.25.40.4.1.3 | INTEGER { chap(1), pap(2), eap(3) } |  | read-write | SCALAR
HUAWEI-BRAS-SRVCFG-EAP-MIB |  | FMDot1xDhcpTrigger | 用来设置802.1X允许以太网交换机在接入用户运行DHCP、申请动态IP地址时就触发对其的身份认证。 enable：开启。 disable：关闭。 缺省情况下为disable。 | 1.3.6.1.4.1.56813.5.25.40.4.1.4 | INTEGER{enabled(1),disabled(2)} |  | read-write | SCALAR
HUAWEI-BRAS-SRVCFG-EAP-MIB |  | FMDot1xQuietPeriod | 用来开启静默定时器功能。 enabled：开启。 disabled：关闭。 缺省情况下为enabled。 | 1.3.6.1.4.1.56813.5.25.40.4.1.6 | INTEGER{enabled(1),disabled(2)} |  | read-write | SCALAR
HUAWEI-BRAS-SRVCFG-EAP-MIB |  | FMDot1xRetry | 用来设置以太网交换机可重复向接入用户发送认证请求的次数。取值范围是1～10。 缺省值是2。 | 1.3.6.1.4.1.56813.5.25.40.4.1.7 | Integer32 (1..10) |  | read-write | SCALAR
HUAWEI-BRAS-SRVCFG-EAP-MIB |  | FMDot1xTimerQuietPeriod | 设置静默定时器。整数形式，取值范围是1～3600，单位是秒。缺省值为60秒。 | 1.3.6.1.4.1.56813.5.25.40.4.1.9 | Integer32 |  | read-write | SCALAR
HUAWEI-BRAS-SRVCFG-EAP-MIB |  | FMDot1xTimerClientTimeout | 客户端认证超时定时器设置的时长。取值范围是1～120，单位是秒。缺省值是5秒。 | 1.3.6.1.4.1.56813.5.25.40.4.1.11 | Integer32 (1..120) |  | read-write | SCALAR
HUAWEI-BRAS-SRVCFG-EAP-MIB |  | FMDot1xTimerTxPeriod | 传送超时定时器设置的时长。取值范围是1～120，单位是秒。缺省值是30秒。 | 1.3.6.1.4.1.56813.5.25.40.4.1.12 | Integer32 (1..120) |  | read-write | SCALAR
HUAWEI-BRAS-SRVCFG-EAP-MIB |  | FMDot1xReauthenPeriod | 用来配置802.1X的重认证周期时间。取值范围是1～65535，单位是秒。缺省值是3600秒。 | 1.3.6.1.4.1.56813.5.25.40.4.1.13 | Integer32 (1..65535) |  | read-write | SCALAR
HUAWEI-BRAS-SRVCFG-EAP-MIB |  | FMDot1xQuietFailTimes | 用来配置用户加入静默表之前允许认证失败的次数。取值范围是1～10。缺省值是10次。 | 1.3.6.1.4.1.56813.5.25.40.4.1.15 | Integer32 (1..10) |  | read-write | SCALAR
HUAWEI-BRAS-SRVCFG-STATICUSER-MIB |  |  | 功能简介 HUAWEI-BRAS-SRVCFG-STATICUSER-MIB主要用于实现设备上有关静态用户相关功能配置。 根节点： iso(1).org(3).dod(6).internet(1).private(4).enterprises(1).FutureMatrix(56813).FutureMatrixMgmt(5).FMDatacomm(25).FMBRASMib(40).FMBRASSrvcfgStaticUser(5) | 17
HUAWEI-BRAS-SRVCFG-STATICUSER-MIB | FMStaticUserTable |  | FMStaticUserTable详细描述 FMStaticUserTable为静态用户配置表。该表仅传统模式支持。 该表的索引为FMStaticUserStartIpAddr。 创建约束 无。 修改约束 无。 删除约束 无。 读取约束 无。 | 1.3.6.1.4.1.56813.5.25.40.5.1.1
HUAWEI-BRAS-SRVCFG-STATICUSER-MIB | FMStaticUserTable | FMStaticUserStartIpAddr | 静态用户起始IP地址。 | 1.3.6.1.4.1.56813.5.25.40.5.1.1.1.1 | IpAddress |  | read-only | COLUMNAR
HUAWEI-BRAS-SRVCFG-STATICUSER-MIB | FMStaticUserTable | FMStaticUserEndIpAddr | 静态用户终止IP地址。 | 1.3.6.1.4.1.56813.5.25.40.5.1.1.1.2 | IpAddress |  | read-create | COLUMNAR
HUAWEI-BRAS-SRVCFG-STATICUSER-MIB | FMStaticUserTable | FMStaticUserIfIndex | 配置的静态用户关联的接口索引。 | 1.3.6.1.4.1.56813.5.25.40.5.1.1.1.3 | InterfaceIndex |  | read-create | COLUMNAR
HUAWEI-BRAS-SRVCFG-STATICUSER-MIB | FMStaticUserTable | FMStaticUserVlan | 配置的静态用户关联的VLAN值。 | 1.3.6.1.4.1.56813.5.25.40.5.1.1.1.4 | Integer32 (0..4094) |  | read-create | COLUMNAR
HUAWEI-BRAS-SRVCFG-STATICUSER-MIB | FMStaticUserTable | FMStaticUserMac | 配置的静态用户的MAC地址。 | 1.3.6.1.4.1.56813.5.25.40.5.1.1.1.7 | MacAddress |  | read-create | COLUMNAR
HUAWEI-BRAS-SRVCFG-STATICUSER-MIB | FMStaticUserTable | FMStaticUserDomain | 配置的静态用户关联的域名。 | 1.3.6.1.4.1.56813.5.25.40.5.1.1.1.8 | DisplayString (SIZE (1..64)) |  | read-create | COLUMNAR
HUAWEI-BRAS-SRVCFG-STATICUSER-MIB | FMStaticUserTable | FMStaticUserDetect | 是否配置静态用户三层Portal探测。 true(1)：是 false(2)：否 缺省值是false(2)。 | 1.3.6.1.4.1.56813.5.25.40.5.1.1.1.9 | TruthValue |  | read-create | COLUMNAR
HUAWEI-BRAS-SRVCFG-STATICUSER-MIB | FMStaticUserTable | FMStaticUserRowStatus | 静态用户行状态，支持创建、删除。 | 1.3.6.1.4.1.56813.5.25.40.5.1.1.1.10 | Integer32 |  | read-create | COLUMNAR
HUAWEI-BRAS-SRVCFG-STATICUSER-MIB | FMStaticUserTable | FMStaticUserVrfName | 配置的静态用户关联的VPN，在创建表时设置该节点无效。 | 1.3.6.1.4.1.56813.5.25.40.5.1.1.1.15 | DisplayString (SIZE (1..31)) |  | read-create | COLUMNAR
HUAWEI-BRAS-SRVCFG-STATICUSER-MIB | FMStaticUserTable | FMStaticUserKeepOnline | 是否保持静态用户在线，不对其进行下线探测。 true(1)：是 false(2)：否 缺省值是false(2)。 | 1.3.6.1.4.1.56813.5.25.40.5.1.1.1.16 | TruthValue |  | read-create | COLUMNAR
HUAWEI-BRAS-SRVCFG-STATICUSER-MIB |  | FMStaticUserPassword | 静态用户的密码。 | 1.3.6.1.4.1.56813.5.25.40.5.1.3 | OCTET STRING |  | read-write | SCALAR
HUAWEI-BRAS-SRVCFG-STATICUSER-MIB |  | FMStaticUserUserNameFormatInclude | 静态用户的用户名格式。 | 1.3.6.1.4.1.56813.5.25.40.5.1.4 | INTEGER |  | read-write | SCALAR
HUAWEI-CBQOS-MIB |  |  | 功能简介 HUAWEI-CBQOS-MIB主要用于实现基于类的QoS的配置与查询功能。该MIB提供流分类、流分类规则、流策略、流行为、流行为中的动作的配置与查询，以及基于流分类和基于流策略的统计信息的查询与清除等功能。 根节点：iso(1).org(3).dod(6).internet(1).private(4).enterprises(1).FutureMatrix(56813).FutureMatrixMgmt(5).FMDatacomm(25).FMQoS(32).FMCBQoSMIB(1) | 18
HUAWEI-CBQOS-MIB | FMCBQoSClassifierCfgInfoTable |  | FMCBQoSClassifierCfgInfoTable详细描述 该表为流分类配置信息表。设备只支持用户配置的类，不支持系统定义的默认类。 该表的索引是FMCBQoSClassifierIndex。 创建约束 用户创建的流分类的数目不能超过512个，否则返回错误。 必须指定索引FMCBQoSClassifierIndex为单节点FMCBQoSClassifierIndexNext的值。 必须配置FMCBQoSClassifierName，并且要保证FMCBQoSClassifierName在表中不重复，否则返回错误。 FMCBQoSClassifierRuleCount用来表示流分类中匹配规则的数目，创建时由系统分配，从0开始。其值可作为FMCBQoSMatchRuleCfgInfoTable表中的索引FMCBQoSMatchRuleIndex，只读变量，不可设置。 行创建必须通过set对象FMCBQoSClassifierRowStatus的值为createAndGo(4)来实现，不允许以createAndWait(5)来创建行。 修改约束 该表除节点FMCBQoSClassifierOperator外，其余节点均不支持修改。 删除约束 要在本表中删除指定的一行，必须首先删除FMCBQoSPolicyClassCfgInfoTable表中对应所有FMCBQoSPolicyClassName为FMCBQoSClassifierName的行，即删除所有对于该类的引用。 读取约束 该表无读取约束。 | 1.3.6.1.4.1.56813.5.25.32.1.1.1.2
HUAWEI-CBQOS-MIB | FMCBQoSClassifierCfgInfoTable | FMCBQoSClassifierIndex | 流分类索引，取值范围为0～511。缺省值：无。 | 1.3.6.1.4.1.56813.5.25.32.1.1.1.2.1.1 | Integer32 | read-only | 实现与MIB文件定义一致。 | COLUMNAR
HUAWEI-CBQOS-MIB | FMCBQoSClassifierCfgInfoTable | FMCBQoSClassifierName | 流分类名称，取值范围为1～64个可显示的ASCII字符，字符串中间不能有空格字符。缺省值：无。 | 1.3.6.1.4.1.56813.5.25.32.1.1.1.2.1.2 | OCTET STRING | read-create | 实现与MIB文件定义一致。 | COLUMNAR
HUAWEI-CBQOS-MIB | FMCBQoSClassifierCfgInfoTable | FMCBQoSClassifierRuleCount | 流分类中匹配规则数目，取值范围为0～1024。缺省值：无。 | 1.3.6.1.4.1.56813.5.25.32.1.1.1.2.1.3 | Integer32 | read-only | 实现与MIB文件定义一致。 | COLUMNAR
HUAWEI-CBQOS-MIB | FMCBQoSClassifierCfgInfoTable | FMCBQoSClassifierOperator | 流分类中匹配规则之间的关系，包括： 1：and 2：or 缺省值：2。 | 1.3.6.1.4.1.56813.5.25.32.1.1.1.2.1.4 | INTEGER | read-create | 实现与MIB文件定义一致。 | COLUMNAR
HUAWEI-CBQOS-MIB | FMCBQoSClassifierCfgInfoTable | FMCBQoSClassifierRowStatus | 行状态： 1：active 4：createandgo 6：destroy 缺省值：无。 | 1.3.6.1.4.1.56813.5.25.32.1.1.1.2.1.6 | INTEGER{active(1),notInService(2),notReady(3),createAndGo(4),createAndWait(5),destroy(6)} | read-create | 实现与MIB文件定义一致。 | COLUMNAR
HUAWEI-CBQOS-MIB | FMCBQoSMatchRuleCfgInfoTable |  | FMCBQoSMatchRuleCfgInfoTable详细描述 该表为流分类中匹配规则的配置表。通过配置具体的匹配规则来区分流量，从而实现对不同类型流量进行不同QoS处理的目的。 该表的索引是FMCBQoSClassifierIndex、FMCBQoSMatchRuleIndex。 对于FMCBQoSMatchRuleType节点的取值： 仅S6735-S、S6720-EI、S6735S-S、S6720S-EI支持outbound-interface（25）、cvlan-8021p（32）和discard（33）。 仅S2730S-S、S5735-L-I、S5735-L1、S300、S5735R、S5735S-L1、S500、S6735-S、S6720-EI、S6735S-S、S6720S-EI支持double-tag（30）。 仅S5735S-H、S5736-S、S2730S-S、S5735-L-I、S5735-L2、S5735-L1、S300-2、S300、S5735R、S5735S-L2、S5735S-L1、S500、S5735-S-X、S5735-S-X、S5735S-S-X、S5735-S、S5735S-S、S6735-S、S6720-EI、S6720S-EI、S6735S-S、S600、S6720S-S支持cvlan-id（29）和vlanid-cvlanid（37）。 创建约束 该表只有在创建了FMCBQoSClassifierCfgInfoTable之后才能被创建。 索引值FMCBQoSMatchRuleIndex必须与FMCBQoSClassifierCfgInfoTable表中对应FMCBQoSClassifierIndex行的FMCBQoSClassifierRuleCount值一致。 该表只支持CreateAndGo，且需同时指定FMCBQoSClassifierIndex、FMCBQoSMatchRuleIndex、FMCBQoSMatchRuleType的值才可成功创建一行。 FMCBQoSMatchRuleType不同，对FMCBQoSMatchRuleStringValue、FMCBQoSMatchRuleIntValue1的设置也有不同的限制： 必须配置索引FMCBQoSMatchRuleIndex，其值为FMCBQoSClassifierCfgInfoTable表中的FMCBQoSClassifierRuleCount。 必须配置FMCBQoSMatchRuleType： 如果匹配规则为：source-mac、destination-mac时，必须设置FMCBQoSMatchRuleStringValue，不能设置FMCBQoSMatchRuleIntValue1，否则返回错误。 如果匹配规则为：ipv4-acl、vlan-8021p、vlan-id、l2-protocol、cvlan-id、dscp、cvlan-8021p时，必须设置FMCBQoSMatchRuleIntValue1，不能设置FMCBQoSMatchRuleStringValue，否则返回错误。 如果匹配规则为any、discard和double-tag时，不能设置FMCBQoSMatchRuleStringValue和FMCBQoSMatchRuleIntValue1，否则返回错误。 修改约束 仅当匹配规则的类型为ACL、vlan-id和cvlan-id时该表不允许修改；当匹配规则的类型是除ACL、vlan-id和cvlan-id外的其他类型该表支持修改。 删除约束 该表无删除约束。 读取约束 该表无读取约束。 | 1.3.6.1.4.1.56813.5.25.32.1.1.1.3
HUAWEI-CBQOS-MIB | FMCBQoSMatchRuleCfgInfoTable | FMCBQoSMatchRuleIndex | 匹配规则的索引，取值范围为0～1023。 缺省值：无。 | 1.3.6.1.4.1.56813.5.25.32.1.1.1.3.1.1 | Integer32 | read-only | 实现与MIB文件定义一致。 | COLUMNAR
HUAWEI-CBQOS-MIB | FMCBQoSMatchRuleCfgInfoTable | FMCBQoSMatchRuleType | 匹配规则的类型，包括： 1：any 2：ipv4-acl 5：ip-prec 6：dscp 7：vlan-8021p 9：source-mac 10：destination-mac 14：ipv6-acl 24：vlan-id 25：outbound-interface 26：l2-protocol 28：tcpFlag 29：cvlan-id 30：double-tag 32：cvlan-8021p 33：discard 37：vlanid-cvlanid 缺省值：无。 | 1.3.6.1.4.1.56813.5.25.32.1.1.1.3.1.3 | INTEGER{any(1),ipv4Acl(2),rtpPort(3),protocol(4),ipPrec(5),dscp(6),vlan8021p(7),mplsExp(8),sourceMac(9),destinationMac(10),classifier(11),inboundInterface(12),macGroup(13),ipv6Acl(14),qosLocalId(15),frDe(16),atmClp(17),ipv6Dscp(18),ipv6NextHeader(19),ipv6Any(20),ipv6DstIp(21),ipv6SrcIp(22),ruleString(23),vlanId(24),outboundInterface(25),l2Protocol(26),l2Acl(27),tcpFlag(28),cvlanId(29),doubleTag(30),sourceQosLocalId(31),cvlan8021p(32),discard(33),dlci(34),app-protocol(35),protocol-group(36),vlanid-cvlanid(37),tagged-vxlan(38),untagged-vxlan(39),transit-tagged-vxlan(40),transit-untagged-vxlan(41),vxlan-qos-local-id(42),ipv6-vxlan-qos-local-id(43)} | read-create | 实现与MIB文件定义一致。 | COLUMNAR
HUAWEI-CBQOS-MIB | FMCBQoSMatchRuleCfgInfoTable | FMCBQoSMatchRuleStringValue | 该字段仅在类型为出接口、源MAC地址、目的MAC时支持。 设置出接口时，数据格式为interface-typeinterface number，如GigabitEthernet0/0/1。 设置MAC地址时数据格式为十六进制格式，如MAC地址为0-0-1，则设置时设置的值为# 0x00 0x00 0x00 0x00 0x00 0x01，#代表十六进制格式。 | 1.3.6.1.4.1.56813.5.25.32.1.1.1.3.1.4 | OCTET STRING | read-create | 实现与MIB文件定义一致。 | COLUMNAR
HUAWEI-CBQOS-MIB | FMCBQoSMatchRuleCfgInfoTable | FMCBQoSMatchRuleIntValue1 | 匹配规则的内容，整数形式，匹配规则的类型不同，取值范围不同： 对于ACL，取值范围是2000～5999。 对于dscp，取值范围为0～63。 对于vlan-8021p，取值范围是0～7。 对于cvlan-8021p，取值范围是0～7。 对于vlan-id，取值范围是1～4094。 对于cvlan-id，取值范围是1～4094。 对于l2-protocol，取值范围是0～65535。例如：如果l2-protocol匹配的是ARP，则取值为2054（0x0806）。 缺省值：无。 | 1.3.6.1.4.1.56813.5.25.32.1.1.1.3.1.5 | INTEGER (0..4294967295) | read-create | 实现与MIB文件定义一致。 | COLUMNAR
HUAWEI-CBQOS-MIB | FMCBQoSMatchRuleCfgInfoTable | FMCBQoSMatchRuleIntValue2 | 匹配规则为DSCP时，表示DSCP取值范围为0～31。 | 1.3.6.1.4.1.56813.5.25.32.1.1.1.3.1.6 | INTEGER (0..4294967295) | read-create | 实现与MIB文件定义一致。 | COLUMNAR
HUAWEI-CBQOS-MIB | FMCBQoSMatchRuleCfgInfoTable | FMCBQoSMatchRuleRowStatus | 行状态： 1：active 4：createandgo 6：destroy 缺省值：无。 | 1.3.6.1.4.1.56813.5.25.32.1.1.1.3.1.7 | INTEGER{active(1),notInService(2),notReady(3),createAndGo(4),createAndWait(5),destroy(6)} | read-create | 实现与MIB文件定义一致。 | COLUMNAR
HUAWEI-CBQOS-MIB | FMCBQoSBehaviorCfgInfoTable |  | FMCBQoSBehaviorCfgInfoTable详细描述 该表是流行为配置信息表，用于指定命中流分类规则的流的具体动作。 该表的索引是FMCBQoSBehaviorIndex。 创建约束 用户创建的流行为的数目不能超过256个。 必须指定索引FMCBQoSBehaviorIndex为单节点FMCBQoSBehaviorIndexNext的值。 FMCBQoSBehaviorName在表中不能重复。 该表只支持CreateAndGo，且需同时指定FMCBQoSBehaviorIndex、FMCBQoSBehaviorName的值才可成功创建一行。 修改约束 该表不支持修改。 删除约束 要在本表中删除指定的一行，首先必须删除FMCBQoSPolicyClassCfgInfoTable表中所有FMCBQoSPolicyBehaviorName为FMCBQoSBehaviorName的行，即删除所有对于该流行为的引用。 读取约束 该表无读取约束。 | 1.3.6.1.4.1.56813.5.25.32.1.1.2.2
HUAWEI-CBQOS-MIB | FMCBQoSBehaviorCfgInfoTable | FMCBQoSBehaviorIndex | 流行为的索引，取值范围为0～255。 缺省值：无。 | 1.3.6.1.4.1.56813.5.25.32.1.1.2.2.1.1 | Integer32 | read-only | 实现与MIB文件定义一致。 | COLUMNAR
HUAWEI-CBQOS-MIB | FMCBQoSBehaviorCfgInfoTable | FMCBQoSBehaviorName | 流行为的名称，取值范围为1～64个ASCII字符，字符中间不能有空格。 缺省值：无。 | 1.3.6.1.4.1.56813.5.25.32.1.1.2.2.1.2 | OCTET STRING | read-create | 实现与MIB文件定义一致。 | COLUMNAR
HUAWEI-CBQOS-MIB | FMCBQoSBehaviorCfgInfoTable | FMCBQoSBehaviorRowStatus | 行状态： 1：active 4：createandgo 6：destroy 缺省值：无。 | 1.3.6.1.4.1.56813.5.25.32.1.1.2.2.1.3 | INTEGER{active(1),notInService(2),notReady(3),createAndGo(4),createAndWait(5),destroy(6)} | read-create | 实现与MIB文件定义一致。 | COLUMNAR
HUAWEI-CBQOS-MIB | FMCBQoSCarCfgInfoTable |  | FMCBQoSCarCfgInfoTable详细描述 该表为流量监管配置信息表。根据该表的配置来对流量进行速率的限制，以维护不同客户的权利，提供公平可靠的服务。 该表的索引是FMCBQoSBehaviorIndex。 创建约束 该表只有在创建了FMCBQoSBehaviorCfgInfoTable之后才能被创建。 必须配置索引FMCBQoSBehaviorIndex，该索引由FMCBQoSBehaviorCfgInfoTable表中的FMCBQoSBehaviorIndex给出。 必须同时配置FMCBQoSCarCbs、FMCBQoSCarPbs，否则创建失败。 该表只支持CreateAndGo，且需同时指定FMCBQoSBehaviorIndex、FMCBQoSCarCir的值才可以成功创建一行。 着色报文允许通过时才能设置报文的重标记值。 修改约束 该表只有在创建了FMCBQoSBehaviorCfgInfoTable之后才能被修改。 必须同时修改FMCBQoSCarCbs、FMCBQoSCarPbs，否则修改失败。 该表只支持Active，且需同时指定FMCBQoSBehaviorIndex的值才可以成功修改一行。 着色报文允许通过时才能设置报文的重标记值。 删除约束 该表无删除约束。 读取约束 该表无读取约束。 | 1.3.6.1.4.1.56813.5.25.32.1.1.2.3
HUAWEI-CBQOS-MIB | FMCBQoSCarCfgInfoTable | FMCBQoSCarCir | 承诺信息速率，取值范围为8～4294967295。 缺省值：无。 说明： 当配置的cir值大于2147483647时，该MIB节点的值会显示异常。 | 1.3.6.1.4.1.56813.5.25.32.1.1.2.3.1.1 | Integer32 | read-create | 实现与MIB文件定义一致。 | COLUMNAR
HUAWEI-CBQOS-MIB | FMCBQoSCarCfgInfoTable | FMCBQoSCarCbs | 承诺信息速率，取值范围为4000～4294967295bytes。 缺省值：无。 说明： 当配置的cir值大于2147483647时，该MIB节点的值会显示异常。 | 1.3.6.1.4.1.56813.5.25.32.1.1.2.3.1.2 | Integer32 | read-create | 实现与MIB文件定义一致。 | COLUMNAR
HUAWEI-CBQOS-MIB | FMCBQoSCarCfgInfoTable | FMCBQoSCarPir | 峰值信息速率，取值范围为8～4294967295kbps。 缺省值：无。 说明： 当配置的pir值大于2147483647时，该MIB节点的值时会显示异常。 | 1.3.6.1.4.1.56813.5.25.32.1.1.2.3.1.4 | Integer32 | read-create | 实现与MIB文件定义一致。 | COLUMNAR
HUAWEI-CBQOS-MIB | FMCBQoSCarCfgInfoTable | FMCBQoSCarPbs | 峰值突发尺寸，取值范围为4000～4294967295bytes。 缺省值：无。 说明： 当配置的pbs值大于2147483647时，该MIB节点的值为2147483647。 | 1.3.6.1.4.1.56813.5.25.32.1.1.2.3.1.5 | Integer32 | read-create | 实现与MIB文件定义一致。 | COLUMNAR
HUAWEI-CBQOS-MIB | FMCBQoSCarCfgInfoTable | FMCBQoSCarGreenAction | 系统对低于承诺信息速率的流采取的动作。包括： pass(1) discard(2) remark-dscp(4) remark-8021p(7) 缺省情况下，绿色pass，黄色pass，红色discard。 说明： 仅S2730S-S、S5735-L-I、S5735-L2、S5735-L1、S300-2、S300、S5735R、S5735S-L2、S5735S-L1、S5735-S、S5735S-S-X、S5735-S-X、S500、S5735S-S、S6735-S、S6720-EI、S6735S-S、S6720S-EI支持discard(2)。 仅S6735-S、S6735S-S、S6720-EI、S6720S-EI支持remark-dscp(4)和remark-8021p(7)。 仅S2730S-S、S5735-L-I、S5735-L2、S5735-L1、S300-2、S300、S5735R、S5735S-L2、S5735S-L1、S5735-S、S5735S-S-X、S5735-S-X、S500、S5735S-S支持remark-dscp(4)。 | 1.3.6.1.4.1.56813.5.25.32.1.1.2.3.1.6 | INTEGER{pass(1),discard(2),remarkIpPrec(3),remarkDscp(4),remarkMplsExp(5),remark(6),remark8021p(7)} | read-create | 实现与MIB文件定义一致。 | COLUMNAR
HUAWEI-CBQOS-MIB | FMCBQoSCarCfgInfoTable | FMCBQoSCarGreenRemarkValue | 针对绿色报文重新标记的值。如果重标记DSCP，取值范围为0～63；如果重标记802.1p，取值范围为0～7。 | 1.3.6.1.4.1.56813.5.25.32.1.1.2.3.1.7 | Integer32 | read-create | 实现与MIB文件定义一致。 | COLUMNAR
HUAWEI-CBQOS-MIB | FMCBQoSCarCfgInfoTable | FMCBQoSCarYellowAction | 系统对超过承诺信息速率但低于峰值信息速率的流采取的动作。包括： pass(1) discard(2) remark-dscp(4) remark-8021p(7) 缺省情况下，绿色pass，黄色pass，红色discard。 说明： S2730S-S、S5735-L-I、S5735-L2、S5735-L1、S300-2、S300、S5735R、S5735S-L2、S5735S-L1、S5735-S、S500、S5735S-S不支持remark-8021p(7)。 | 1.3.6.1.4.1.56813.5.25.32.1.1.2.3.1.8 | INTEGER{pass(1),discard(2),remarkIpPrec(3),remarkDscp(4),remarkMplsExp(5),remark(6),remark8021p(7)} | read-create | 实现与MIB文件定义一致。 | COLUMNAR
HUAWEI-CBQOS-MIB | FMCBQoSCarCfgInfoTable | FMCBQoSCarYellowRemarkValue | 针对黄色报文重新标记的值。如果重标记DSCP，取值范围为0～63；如果重标记802.1p，取值范围为0～7。 | 1.3.6.1.4.1.56813.5.25.32.1.1.2.3.1.9 | Integer32 | read-create | 实现与MIB文件定义一致。 | COLUMNAR
HUAWEI-CBQOS-MIB | FMCBQoSCarCfgInfoTable | FMCBQoSCarRedAction | 系统对超过峰值信息速率的流采取的动作。包括： pass(1) discard(2) remark-dscp(4) remark-8021p(7) 缺省情况下，绿色pass，黄色pass，红色discard。 说明： S2730S-S、S5735-L-I、S5735-L2、S5735-L1、S300-2、S300、S5735R、S5735S-L2、S5735S-L1、S5735-S、S500、S5735S-S不支持remark-8021p(7)。 | 1.3.6.1.4.1.56813.5.25.32.1.1.2.3.1.10 | INTEGER{pass(1),discard(2),remarkIpPrec(3),remarkDscp(4),remarkMplsExp(5),remark(6),remark8021p(7)} | read-create | 实现与MIB文件定义一致。 | COLUMNAR
HUAWEI-CBQOS-MIB | FMCBQoSCarCfgInfoTable | FMCBQoSCarRedRemarkValue | 针对红色报文重新标记的值。如果重标记DSCP，取值范围为0～63；如果重标记802.1p，取值范围为0～7。 | 1.3.6.1.4.1.56813.5.25.32.1.1.2.3.1.11 | Integer32 | read-create | 实现与MIB文件定义一致。 | COLUMNAR
HUAWEI-CBQOS-MIB | FMCBQoSCarCfgInfoTable | FMCBQoSCarRowStatus | 行状态： 1：active 4：createandgo 6：destroy 缺省值：无。 | 1.3.6.1.4.1.56813.5.25.32.1.1.2.3.1.12 | INTEGER{active(1),notInService(2),notReady(3),createAndGo(4),createAndWait(5),destroy(6)} | read-create | 实现与MIB文件定义一致。 | COLUMNAR
HUAWEI-CBQOS-MIB | FMCBQoSCarCfgInfoTable | FMCBQosCarAggregation | 表示配置的CAR是否为聚合CAR，取值范围为： aggregationCar(1)，表示聚合CAR。 noneAggregationCar(2)，表示非聚合CAR 缺省值：2。 说明： 仅S5720I-SI、S5720-LI、S2730S-S、S5735-L-I、S5735-L2、S5735-L1、S300-2、S300、S5735R、S5735S-L2、S5735S-L1、S5720S-LI、S500、S5735-S-X、S5735S-S-X、S5735-S、S5735S-S、S5735S-H、S5736-S、S600、S6720S-S支持该节点。 | 1.3.6.1.4.1.56813.5.25.32.1.1.2.3.1.13 | INTEGER | read-create | 实现与MIB文件定义一致。 | COLUMNAR
HUAWEI-CBQOS-MIB | FMCBQoSRemarkCfgInfoTable |  | FMCBQoSRemarkCfgInfoTable详细描述 该表为基于流的重标记配置信息。通过流分类，为不同的流标记不同的优先级，达到差分服务的目的。 该表的索引是FMCBQoSBehaviorIndex、FMCBQoSRemarkType。 创建约束 该表只有在创建了FMCBQoSBehaviorCfgInfoTable之后才能被创建。 必须配置索引FMCBQoSBehaviorIndex，该索引由FMCBQoSBehaviorCfgInfoTable表中的FMCBQoSBehaviorIndex给出。 必须配置FMCBQoSRemarkType，否则创建失败。 FMCBQoSRemarkType为ip-precedence与dscp不能同时配置。 FMCBQoSRemarkType不能同时配置为Local-Prec和8021p。 该表只支持CreateAndGo，且只能配置有FMCBQoSRemarkValue与FMCBQoSRemarkStringValue其中之一的值才可成功创建一行。 修改约束 该表只支持Active，且需同时指定FMCBQoSBehaviorIndex、FMCBQoSRemarkType、FMCBQoSRemarkValue的值才可成功修改一行。 删除约束 该表无删除约束。 读取约束 该表无读取约束。 | 1.3.6.1.4.1.56813.5.25.32.1.1.2.5
HUAWEI-CBQOS-MIB | FMCBQoSRemarkCfgInfoTable | FMCBQoSRemarkType | 重标记的类型： 1：IP-Prec 2：DSCP 4：VLAN-8021p 9：Local-Prec 10：Destination-MAC 11：VLAN ID 缺省值：无。 说明： 仅S6735-S、S6735S-S、S6720-EI、S6720S-EI支持Destination-MAC。 | 1.3.6.1.4.1.56813.5.25.32.1.1.2.5.1.1 | INTEGER{ipPrec(1),dscp(2),mplsExp(3),vlan8021p(4),atmClp(5),frDe(6),qosLocalId(7),ipv6Dscp(8),localPrec(9),destinationMac(10),vlanId(11),vlanProtocol(12)} | read-only | 实现与MIB文件定义一致。 | COLUMNAR
HUAWEI-CBQOS-MIB | FMCBQoSRemarkCfgInfoTable | FMCBQoSRemarkValue | 重标记的值，重标记类型不同，取值范围不同，具体为： IP-Prec：0～7 DSCP：0～63 VLAN-8021p：0～7 Local-Prec：0～7 缺省值：无。 | 1.3.6.1.4.1.56813.5.25.32.1.1.2.5.1.2 | Integer32 | read-create | 实现与MIB文件定义一致。 | COLUMNAR
HUAWEI-CBQOS-MIB | FMCBQoSRemarkCfgInfoTable | FMCBQoSRemarkStringValue | 该字段仅在remark类型为Destination-MAC(10)时支持，设置时数据格式为十六进制格式，如mac地址为0-0-1，则设置时设置的值为# 0x00 0x00 0x00 0x00 0x00 0x01，#代表十六进制格式。 说明： 仅S6735-S、S6735S-S、S6720-EI、S6720S-EI支持该节点。 | 1.3.6.1.4.1.56813.5.25.32.1.1.2.5.1.3 | OCTET STRING | Read-create | 实现与MIB文件定义一致。 | COLUMNAR
HUAWEI-CBQOS-MIB | FMCBQoSRemarkCfgInfoTable | FMCBQoSRemarkRowStatus | 行状态： 1：active 4：createandgo 6：destroy 缺省值：无。 | 1.3.6.1.4.1.56813.5.25.32.1.1.2.5.1.4 | INTEGER{active(1),notInService(2),notReady(3),createAndGo(4),createAndWait(5),destroy(6)} | read-create | 实现与MIB文件定义一致。 | COLUMNAR
HUAWEI-CBQOS-MIB | FMCBQoSFirewallCfgInfoTable |  | FMCBQoSFirewallCfgInfoTable详细描述 该表为基于流的过滤配置信息表。 该表的索引是FMCBQoSBehaviorIndex。 创建约束 该表只有在创建了FMCBQoSBehaviorCfgInfoTable之后才能被创建。 该表只支持CreateAndGo，且需同时指定FMCBQoSBehaviorIndex、FMCBQoSFirewallAction的值才可成功创建一行。 修改约束 该表只支持Active，且需同时指定FMCBQoSBehaviorIndex、FMCBQoSFirewallAction的值才可成功修改一行。 删除约束 该表无删除约束。 读取约束 该表无读取约束。 | 1.3.6.1.4.1.56813.5.25.32.1.1.2.11
HUAWEI-CBQOS-MIB | FMCBQoSFirewallCfgInfoTable | FMCBQoSFirewallAction | 防火墙的动作： 1：permit 2：deny 缺省值：1。 | 1.3.6.1.4.1.56813.5.25.32.1.1.2.11.1.1 | INTEGER | read-create | 实现与MIB文件定义一致。 | COLUMNAR
HUAWEI-CBQOS-MIB | FMCBQoSFirewallCfgInfoTable | FMCBQoSFirewallRowStatus | 行状态： 1：active 4：createandgo 6：destroy 缺省值：无。 | 1.3.6.1.4.1.56813.5.25.32.1.1.2.11.1.2 | INTEGER{active(1),notInService(2),notReady(3),createAndGo(4),createAndWait(5),destroy(6)} | read-create | 实现与MIB文件定义一致。 | COLUMNAR
HUAWEI-CBQOS-MIB | FMCBQoSMirrorCfgInfoTable |  | FMCBQoSMirrorCfgInfoTable详细描述 本文档中出现的“镜像端口、端口镜像、流镜像、镜像”等相关词汇仅限于为了描述该产品进行检测通信传输中的故障和错误的目的而使用，不涉及采集、处理任何数据或任何用户通信内容。 该表为基于流的镜像配置信息表。根据流分类结果进行镜像，达到分析特定流量的目的。 该表的索引是FMCBQoSBehaviorIndex。 创建约束 该表只有在创建了FMCBQoSBehaviorCfgInfoTable之后才能被创建。 FMCBQoSMirrorObserveIndex所指的观察端口必须已经创建。 该表只支持createandgo，且需同时指定FMCBQoSBehaviorIndex、FMCBQoSMirrorObserveIndex的值才可成功创建一行。 修改约束 FMCBQoSMirrorObserveIndex所指的观察端口必须已经创建。 该表只支持active，且需同时指定FMCBQoSBehaviorIndex、FMCBQoSMirrorObserveIndex的值才可成功修改一行。 删除约束 该表无删除约束。 读取约束 该表无读取约束。 | 1.3.6.1.4.1.56813.5.25.32.1.1.2.16
HUAWEI-CBQOS-MIB | FMCBQoSMirrorCfgInfoTable | FMCBQoSMirrorObserveIndex | 观察端口的索引。 | 1.3.6.1.4.1.56813.5.25.32.1.1.2.16.1.1 | INTEGER | read-create | 实现与MIB文件定义一致。 | COLUMNAR
HUAWEI-CBQOS-MIB | FMCBQoSMirrorCfgInfoTable | FMCBQoSMirrorRowStatus | 行状态： 1：active 4：createandgo 6：destroy 缺省值：无。 | 1.3.6.1.4.1.56813.5.25.32.1.1.2.16.1.2 | INTEGER{active(1),notInService(2),notReady(3),createAndGo(4),createAndWait(5),destroy(6)} | read-create | 实现与MIB文件定义一致。 | COLUMNAR
HUAWEI-CBQOS-MIB | FMCBQoSCountCfgInfoTable |  | FMCBQoSCountCfgInfoTable详细描述 该表为基于流的计数器配置信息表。通过流分类结果选择是否进行统计计数。 该表的索引是FMCBQoSBehaviorIndex。 创建约束 该表只有在创建了FMCBQoSBehaviorCfgInfoTable之后才能被创建。 该表只支持CreateAndGo，且需同时指定FMCBQoSBehaviorIndex的值才可成功创建一行。 修改约束 该表无修改约束。 删除约束 该表无删除约束。 读取约束 该表无读取约束。 | 1.3.6.1.4.1.56813.5.25.32.1.1.2.18
HUAWEI-CBQOS-MIB | FMCBQoSCountCfgInfoTable | FMCBQoSCountAction | 只能配置为统计计数行为：count(1)。 | 1.3.6.1.4.1.56813.5.25.32.1.1.2.18.1.1 | INTEGER | read-create | 实现与MIB文件定义一致。 | COLUMNAR
HUAWEI-CBQOS-MIB | FMCBQoSCountCfgInfoTable | FMCBQoSCountRowStatus | 行状态： 1：active 4：createandgo 6：destroy 缺省值：无。 | 1.3.6.1.4.1.56813.5.25.32.1.1.2.18.1.2 | INTEGER{active(1),notInService(2),notReady(3),createAndGo(4),createAndWait(5),destroy(6)} | read-create | 实现与MIB文件定义一致。 | COLUMNAR
HUAWEI-CBQOS-MIB | FMCBQoSPolicyCfgInfoTable |  | FMCBQoSPolicyCfgInfoTable详细描述 该表描述了QOS策略基本信息对象详细说明。 该表的索引是FMCBQoSPolicyIndex。 创建约束 用户创建的流策略的数目不能超过256个。 必须指定索引FMCBQoSPolicyIndex为单节点FMCBQoSPolicyIndexNext的值。 FMCBQoSPolicyName在表中不能重复。 该表只支持CreateAndGo，且需同时指定FMCBQoSPolicyIndex、FMCBQoSPolicyName的值才可以成功创建一行。 修改约束 该表不支持修改。 删除约束 要在本表中删除指定的一行，首先必须删除FMCBQoSIfApplyPolicyTable表中所有FMCBQoSIfApplyPolicyName为FMCBQoSPolicyName的行，即必须删除所有对于该流策略的引用。 读取约束 该表无读取约束。 | 1.3.6.1.4.1.56813.5.25.32.1.1.3.2
HUAWEI-CBQOS-MIB | FMCBQoSPolicyCfgInfoTable | FMCBQoSPolicyIndex | 流策略的索引，取值范围为0～256。 缺省值：无。 | 1.3.6.1.4.1.56813.5.25.32.1.1.3.2.1.1 | Integer32 | read-only | 实现与MIB文件定义一致。 | COLUMNAR
HUAWEI-CBQOS-MIB | FMCBQoSPolicyCfgInfoTable | FMCBQoSPolicyName | 流策略的名称，取值范围为1～64个ASCII字符，字符串中间不能有空格字符。 缺省值：无。 | 1.3.6.1.4.1.56813.5.25.32.1.1.3.2.1.2 | OCTET STRING | read-create | 实现与MIB文件定义一致。 | COLUMNAR
HUAWEI-CBQOS-MIB | FMCBQoSPolicyCfgInfoTable | FMCBQoSPolicyClassCount | 与流策略关联的流分类的数目，取值范围为1～257。 缺省值：1。 | 1.3.6.1.4.1.56813.5.25.32.1.1.3.2.1.3 | Integer32 | read-only | 实现与MIB文件定义一致。 | COLUMNAR
HUAWEI-CBQOS-MIB | FMCBQoSPolicyCfgInfoTable | FMCBQoSPolicyRowStatus | 行状态： 1：active 4：createandgo 6：destroy 缺省值：无。 | 1.3.6.1.4.1.56813.5.25.32.1.1.3.2.1.5 | INTEGER{active(1),notInService(2),notReady(3),createAndGo(4),createAndWait(5),destroy(6)} | read-create | 实现与MIB文件定义一致。 | COLUMNAR
HUAWEI-CBQOS-MIB | FMCBQoSPolicyClassCfgInfoTable |  | FMCBQoSPolicyClassCfgInfoTable详细描述 该表描述了流策略中流分类与流行为之间的关联。 该表的索引是FMCBQoSPolicyIndex、FMCBQoSPolicyClassIndex。 创建约束 必须首先创建流分类与流行为。即同时在FMCBQoSClassifierCfgInfoTable和FMCBQoSBehaviorCfgInfoTable表中创建一行。 FMCBQoSPolicyClassIndex必须为FMCBQoSPolicyCfgInfoTable表中对应FMCBQoSPolicyIndex行的FMCBQoSPolicyClassCount。 该表只支持CreateAndGo，且需同时指定FMCBQoSPolicyIndex、FMCBQoSPolicyClassIndex、FMCBQoSPolicyClassClassifierIndex、FMCBQoSPolicyClassBehaviorIndex的值才可成功创建一行。 修改约束 只支持修改FMCBQoSPolicyClassBehaviorIndex，不支持修改FMCBQoSPolicyClassClassifierIndex。 该表只支持Active，且需同时指定FMCBQoSPolicyIndex、FMCBQoSPolicyClassIndex、FMCBQoSPolicyClassBehaviorIndex的值才可以成功修改一行。 删除约束 该表无删除约束。 读取约束 该表无读取约束。 | 1.3.6.1.4.1.56813.5.25.32.1.1.3.3
HUAWEI-CBQOS-MIB | FMCBQoSPolicyClassCfgInfoTable | FMCBQoSPolicyClassIndex | 流分类的索引，取值范围为0～256。 缺省值：无。 | 1.3.6.1.4.1.56813.5.25.32.1.1.3.3.1.1 | Integer32 | read-only | 实现与MIB文件定义一致。 | COLUMNAR
HUAWEI-CBQOS-MIB | FMCBQoSPolicyClassCfgInfoTable | FMCBQoSPolicyClassClassifierIndex | 流策略绑定的流分类的索引，取值范围为0～256。 缺省值：无。 | 1.3.6.1.4.1.56813.5.25.32.1.1.3.3.1.2 | Integer32 | read-create | 实现与MIB文件定义一致。 | COLUMNAR
HUAWEI-CBQOS-MIB | FMCBQoSPolicyClassCfgInfoTable | FMCBQoSPolicyClassClassifierName | 流策略绑定的流分类名称，取值范围为1～64个ASCII字符，字符串中间不能有空格字符。 缺省值：无。 | 1.3.6.1.4.1.56813.5.25.32.1.1.3.3.1.3 | OCTET STRING | read-only | 实现与MIB文件定义一致。 | COLUMNAR
HUAWEI-CBQOS-MIB | FMCBQoSPolicyClassCfgInfoTable | FMCBQoSPolicyClassBehaviorIndex | 与流分类关联的流行为的索引，取值范围为0～256。 缺省值：无。 | 1.3.6.1.4.1.56813.5.25.32.1.1.3.3.1.4 | Integer32 | read-create | 实现与MIB文件定义一致。 | COLUMNAR
HUAWEI-CBQOS-MIB | FMCBQoSPolicyClassCfgInfoTable | FMCBQoSPolicyClassBehaviorName | 与流分类关联的流行为名称，取值范围为1～64个ASCII字符，字符串中间不能有空格字符。 缺省值：无。 | 1.3.6.1.4.1.56813.5.25.32.1.1.3.3.1.5 | OCTET STRING | read-only | 实现与MIB文件定义一致。 | COLUMNAR
HUAWEI-CBQOS-MIB | FMCBQoSPolicyClassCfgInfoTable | FMCBQoSPolicyClassRowStatus | 行状态： 1：active 4：createandgo 6：destroy 缺省值：无。 | 1.3.6.1.4.1.56813.5.25.32.1.1.3.3.1.7 | INTEGER{active(1),notInService(2),notReady(3),createAndGo(4),createAndWait(5),destroy(6)} | read-create | 实现与MIB文件定义一致。 | COLUMNAR
HUAWEI-CBQOS-MIB | FMCBQoSIfApplyPolicyTable |  | FMCBQoSIfApplyPolicyTable详细描述 该表描述了接口应用流策略时的相关属性。 该表的索引是FMCBQoSIfApplyPolicyIfIndex、FMCBQoSIfApplyPolicyDirection。 创建约束 必须先创建流策略，即在FMCBQoSPolicyCfgInfoTable表中创建一行。 FMCBQoSIfApplyPolicyIfIndex所指的接口只可以为FE、GE、XGE、25GE、40GE、100GE或Eth-Trunk。 该表只支持CreateAndGo，且需同时指定FMCBQoSIfApplyPolicyIfIndex、FMCBQoSIfApplyPolicyDirection、FMCBQoSIfApplyPolicyName的值才可以成功创建一行。 修改约束 该表不支持修改。 删除约束 该表无删除约束。 读取约束 设备支持读取inbound和outbound两个方向的流策略信息。 | 1.3.6.1.4.1.56813.5.25.32.1.1.4.1
HUAWEI-CBQOS-MIB | FMCBQoSIfApplyPolicyTable | FMCBQoSIfApplyPolicyIfIndex | 流策略应用的接口索引。接口类型只能为FE、GE、XGE、25GE、MultiGE、40GE、100GE或Eth-Trunk。 缺省值：无。 | 1.3.6.1.4.1.56813.5.25.32.1.1.4.1.1.1 | Integer32 | read-only | 实现与MIB文件定义一致。 | COLUMNAR
HUAWEI-CBQOS-MIB | FMCBQoSIfApplyPolicyTable | FMCBQoSIfApplyPolicyDirection | 流策略应用的方向： 1：inbound 2：outbound 缺省值：无。 | 1.3.6.1.4.1.56813.5.25.32.1.1.4.1.1.2 | INTEGER | read-only | 实现与MIB文件定义一致。 | COLUMNAR
HUAWEI-CBQOS-MIB | FMCBQoSIfApplyPolicyTable | FMCBQoSIfApplyPolicyName | 流策略的名称，取值范围为1～64个ASCII字符，字符串中间不能有空格字符。 缺省值：无。 | 1.3.6.1.4.1.56813.5.25.32.1.1.4.1.1.3 | OCTET STRING | read-create | 实现与MIB文件定义一致。 | COLUMNAR
HUAWEI-CBQOS-MIB | FMCBQoSIfApplyPolicyTable | FMCBQoSIfApplyPolicyRowStatus | 行状态： 1：active 4：createandgo 6：destroy 缺省值：无。 | 1.3.6.1.4.1.56813.5.25.32.1.1.4.1.1.4 | INTEGER{active(1),notInService(2),notReady(3),createAndGo(4),createAndWait(5),destroy(6)} | read-create | 实现与MIB文件定义一致。 | COLUMNAR
HUAWEI-CBQOS-MIB | FMCBQoSVlanApplyPolicyTable |  | FMCBQoSVlanApplyPolicyTable详细描述 该表描述了VLAN应用流策略时的相关属性。 该表的索引是FMCBQoSVlanApplyPolicyVlanId、FMCBQoSVlanApplyPolicyDirection。 创建约束 必须先创建流策略，即在FMCBQoSPolicyCfgInfoTable表中创建一行。 该表只支持CreateAndGo，且需同时指定FMCBQoSVlanApplyPolicyVlanId、FMCBQoSVlanApplyPolicyDirection、FMCBQoSVlanApplyPolicyName的值才可以成功创建一行。 设备支持在inbound和outbound方向上应用流策略，创建时方向可以指定为inbound或者outbound。 修改约束 该表不支持修改。 删除约束 设备支持在inbound和outbound方向上应用流策略，删除时方向可以指定为inbound或者outbound。 读取约束 设备支持在inbound和outbound方向上应用流策略，读取时方向可以指定为inbound或者outbound。 | 1.3.6.1.4.1.56813.5.25.32.1.1.4.7
HUAWEI-CBQOS-MIB | FMCBQoSVlanApplyPolicyTable | FMCBQoSVlanApplyPolicyVlanId | 应用流策略的VLAN编号，取值范围为1～4094。 缺省值：无。 | 1.3.6.1.4.1.56813.5.25.32.1.1.4.7.1.1 | INTEGER | read-only | 实现与MIB文件定义一致。 | COLUMNAR
HUAWEI-CBQOS-MIB | FMCBQoSVlanApplyPolicyTable | FMCBQoSVlanApplyPolicyDirection | 流策略应用的方向： 1：inbound 2：outbound 缺省值：无。 | 1.3.6.1.4.1.56813.5.25.32.1.1.4.7.1.2 | INTEGER | read-only | 实现与MIB文件定义一致。 | COLUMNAR
HUAWEI-CBQOS-MIB | FMCBQoSVlanApplyPolicyTable | FMCBQoSVlanApplyPolicyName | 流策略的名称，取值范围为1～31个ASCII字符，字符串中间不能有空格字符。 缺省值：无。 | 1.3.6.1.4.1.56813.5.25.32.1.1.4.7.1.3 | OCTET STRING | read-create | 实现与MIB文件定义一致。 | COLUMNAR
HUAWEI-CBQOS-MIB | FMCBQoSVlanApplyPolicyTable | FMCBQoSVlanApplyPolicyRowStatus | 行状态： 1：active 4：createandgo 6：destroy 缺省值：无。 | 1.3.6.1.4.1.56813.5.25.32.1.1.4.7.1.4 | INTEGER{active(1),notInService(2),notReady(3),createAndGo(4),createAndWait(5),destroy(6)} | read-create | 实现与MIB文件定义一致。 | COLUMNAR
HUAWEI-CBQOS-MIB | FMCBQoSPolicyStatisticsTable |  | FMCBQoSPolicyStatisticsTable详细描述 该表用于显示基于流策略的统计信息。 S5720I-SI、S5720-LI、S5720S-LI、S5735S-H、S5736-S、S600、S5735-S、S5735S-S、S6720S-S在系统视图下配置traffic statistics mode by-bytes命令后支持FMCBQoSPolicyMatchedBytes、FMCBQoSPolicyMatchedPassBytes、FMCBQoSPolicyMatchedDropBytes节点。 该表的索引是FMCBQoSIfApplyPolicyIfIndex、FMCBQoSIfVlanApplyPolicyVlanid1和FMCBQoSIfApplyPolicyDirection。 创建约束 该表不支持创建。 修改约束 表中FMCBQoSPolicyResetFlag节点取值范围只能是1～2，超出这个范围的任何数都是不被接受的。 删除约束 该表不支持删除。 读取约束 该表无读取约束。 | 1.3.6.1.4.1.56813.5.25.32.1.1.5.6.2
HUAWEI-CBQOS-MIB | FMCBQoSPolicyStatisticsTable | FMCBQoSPolicyMatchedPackets | 匹配流策略的包数。 | 1.3.6.1.4.1.56813.5.25.32.1.1.5.6.2.1.11 | INTEGER (0..18446744073709551615) | read-only | 实现与MIB文件定义一致。 | COLUMNAR
HUAWEI-CBQOS-MIB | FMCBQoSPolicyStatisticsTable | FMCBQoSPolicyMatchedBytes | 匹配流策略的字节数。 | 1.3.6.1.4.1.56813.5.25.32.1.1.5.6.2.1.12 | INTEGER (0..18446744073709551615) | read-only | 实现与MIB文件定义一致。 | COLUMNAR
HUAWEI-CBQOS-MIB | FMCBQoSPolicyStatisticsTable | FMCBQoSPolicyMatchedPassPackets | 匹配流策略并通过的包数。 | 1.3.6.1.4.1.56813.5.25.32.1.1.5.6.2.1.15 | INTEGER (0..18446744073709551615) | read-only | 实现与MIB文件定义一致。 | COLUMNAR
HUAWEI-CBQOS-MIB | FMCBQoSPolicyStatisticsTable | FMCBQoSPolicyMatchedPassBytes | 匹配流策略并通过的字节数。 | 1.3.6.1.4.1.56813.5.25.32.1.1.5.6.2.1.16 | INTEGER (0..18446744073709551615) | read-only | 实现与MIB文件定义一致。 | COLUMNAR
HUAWEI-CBQOS-MIB | FMCBQoSPolicyStatisticsTable | FMCBQoSPolicyMatchedDropPackets | 匹配流策略并丢弃的包数。 | 1.3.6.1.4.1.56813.5.25.32.1.1.5.6.2.1.17 | INTEGER (0..18446744073709551615) | read-only | 实现与MIB文件定义一致。 | COLUMNAR
HUAWEI-CBQOS-MIB | FMCBQoSPolicyStatisticsTable | FMCBQoSPolicyMatchedDropBytes | 匹配流策略并丢弃的字节数。 | 1.3.6.1.4.1.56813.5.25.32.1.1.5.6.2.1.18 | INTEGER (0..18446744073709551615) | read-only | 实现与MIB文件定义一致。 | COLUMNAR
HUAWEI-CBQOS-MIB | FMCBQoSPolicyStatisticsTable | FMCBQoSPolicyResetFlag | 重置统计开关，取值包括： 1: enabled(1) 2: disabled(2) 缺省值：无。 | 1.3.6.1.4.1.56813.5.25.32.1.1.5.6.2.1.19 | INTEGER{enabled(1),disabled(2)} | read-write | 实现与MIB文件定义一致。 | COLUMNAR
HUAWEI-CBQOS-MIB | FMCBQoSPolicyStatisticsClassifierTable |  | FMCBQoSPolicyStatisticsClassifierTable详细描述 该表用于显示基于流分类的Policy统计信息。 S5720I-SI、S5720-LI、S5720S-LI、S5735S-H、S5736-S、S600、S5735-S、S5735S-S、S6720S-S在系统视图下配置traffic statistics mode by-bytes命令后支持FMCBQoSPolicyStatClassifierMatchedBytes、FMCBQoSPolicyStatClassifierMatchedPassBytes、FMCBQoSPolicyStatClassifierMatchedDropBytes节点。 该表的索引是FMCBQoSIfApplyPolicyIfIndex、FMCBQoSIfVlanApplyPolicyVlanid1、FMCBQoSIfApplyPolicyDirection和FMCBQoSPolicyStatClassifierName。 创建约束 该表不支持创建。 修改约束 该表不支持修改。 删除约束 该表不支持删除。 读取约束 该表无读取约束。 | 1.3.6.1.4.1.56813.5.25.32.1.1.5.6.4
HUAWEI-CBQOS-MIB | FMCBQoSPolicyStatisticsClassifierTable | FMCBQoSPolicyStatClassifierName | 流分类名称。取值范围为1～64个ASCII字符，字符串中间不能有空格，首尾空格字符将被忽略。 | 1.3.6.1.4.1.56813.5.25.32.1.1.5.6.4.1.1 | OCTET STRING | not-accessible | 实现与MIB文件定义一致。 | COLUMNAR
HUAWEI-CBQOS-MIB | FMCBQoSPolicyStatisticsClassifierTable | FMCBQoSPolicyStatClassifierMatchedPackets | 匹配流分类的包数。 | 1.3.6.1.4.1.56813.5.25.32.1.1.5.6.4.1.2 | INTEGER (0..18446744073709551615) | read-only | 实现与MIB文件定义一致。 | COLUMNAR
HUAWEI-CBQOS-MIB | FMCBQoSPolicyStatisticsClassifierTable | FMCBQoSPolicyStatClassifierMatchedBytes | 匹配流分类的字节数。 | 1.3.6.1.4.1.56813.5.25.32.1.1.5.6.4.1.3 | INTEGER (0..18446744073709551615) | read-only | 实现与MIB文件定义一致。 | COLUMNAR
HUAWEI-CBQOS-MIB | FMCBQoSPolicyStatisticsClassifierTable | FMCBQoSPolicyStatClassifierMatchedPassPackets | 匹配流分类并通过的包数。 | 1.3.6.1.4.1.56813.5.25.32.1.1.5.6.4.1.6 | INTEGER (0..18446744073709551615) | read-only | 实现与MIB文件定义一致。 | COLUMNAR
HUAWEI-CBQOS-MIB | FMCBQoSPolicyStatisticsClassifierTable | FMCBQoSPolicyStatClassifierMatchedPassBytes | 匹配流分类并通过的字节数。 | 1.3.6.1.4.1.56813.5.25.32.1.1.5.6.4.1.7 | INTEGER (0..18446744073709551615) | read-only | 实现与MIB文件定义一致。 | COLUMNAR
HUAWEI-CBQOS-MIB | FMCBQoSPolicyStatisticsClassifierTable | FMCBQoSPolicyStatClassifierMatchedDropPackets | 匹配流分类并丢弃的包数。 | 1.3.6.1.4.1.56813.5.25.32.1.1.5.6.4.1.8 | INTEGER (0..18446744073709551615) | read-only | 实现与MIB文件定义一致。 | COLUMNAR
HUAWEI-CBQOS-MIB | FMCBQoSPolicyStatisticsClassifierTable | FMCBQoSPolicyStatClassifierMatchedDropBytes | 匹配流分类并丢弃的字节数。 | 1.3.6.1.4.1.56813.5.25.32.1.1.5.6.4.1.9 | INTEGER (0..18446744073709551615) | read-only | 实现与MIB文件定义一致。 | COLUMNAR
HUAWEI-CBQOS-MIB |  | FMCBQoSClassifierIndexNext | 下一个可用的流分类索引。用户在创建类时给出的索引必须与当时的FMCBQoSClassifierIndexNext值一致，否则创建不成功。 | 1.3.6.1.4.1.56813.5.25.32.1.1.1.1 | Integer32 | read-only | 实现与MIB文件定义一致。 | SCALAR
HUAWEI-CBQOS-MIB |  | FMCBQoSBehaviorIndexNext | 下一个可用的流行为索引。用户在创建流行为时给出的索引必须与当时的FMCBQoSBehaviorIndexNext值一致，否则创建不成功。 | 1.3.6.1.4.1.56813.5.25.32.1.1.2.1 | Integer32 | read-only | 实现与MIB文件定义一致。 | SCALAR
HUAWEI-CBQOS-MIB |  | FMCBQoSPolicyIndexNext | 下一个可用的策略索引。用户在创建流策略时给出的索引必须与当时的FMCBQoSPolicyIndexNext值一致，否则创建不成功。 | 1.3.6.1.4.1.56813.5.25.32.1.1.3.1 | Integer32 | read-only | 实现与MIB文件定义一致。 | SCALAR
HUAWEI-CCC-MIB |  |  | 功能简介 CCC方式在MPLS网络上以端到端（CE到CE）方式实现L2VPN，没有信令。在PE上需要手工配置出入接口和标签，支持本地连接和远程连接两种方式。 HUAWEI-CCC-MIB能够提供CCC方式L2VPN配置和接口统计信息的查询。 根节点：iso(1).org(3).dod(6).internet(1).private(4).enterprises(1).FutureMatrix(56813).FutureMatrixMgmt(5).FMDatacomm(25).FML2Vpn(119).FML2VpnCCC(3)。 仅S6720-EI、S6720S-EI支持该MIB。 | 19
HUAWEI-CCC-MIB |  | FMCCCVcDown | VC状态Down告警。具体原因请参见FMCCCVcStateChangeReason。 | 1.3.6.1.4.1.56813.5.25.119.3.2.1 |  |  | 实现与MIB文件定义一致。 | TRAP | 1: FMCCCVcIfIndex 2: FMCCCVcStateChangeReason 3: ifName
HUAWEI-CCC-MIB |  | FMCCCVcUp | VC状态Up告警。具体原因请参见FMCCCVcStateChangeReason。 | 1.3.6.1.4.1.56813.5.25.119.3.2.2 |  |  | 实现与MIB文件定义一致。 | TRAP | 1: FMCCCVcIfIndex 2: FMCCCVcStateChangeReason 3: ifName
HUAWEI-CCC-MIB | FMCCCVcTable |  | FMCCCVcTable详细描述 该表为CCC方式的VC配置表，用户可以通过该表创建和删除某个CCC方式的VC。 该表的索引是FMCCCVcName。 创建约束 无 修改约束 无 删除约束 无 读取约束 无 | 1.3.6.1.4.1.56813.5.25.119.3.1.1
HUAWEI-CCC-MIB | FMCCCVcTable | FMCCCVcName | CCC的名称。字符串形式，不支持空格，区分大小写，长度范围是1～20。 | 1.3.6.1.4.1.56813.5.25.119.3.1.1.1.1 | Octet String(size(1..20)) | not-accessible | 实现与MIB文件定义一致。 | COLUMNAR
HUAWEI-CCC-MIB | FMCCCVcTable | FMCCCVcConnectionType | VC连接类型标志。 1：本地连接，即同一个PE的两个直连CE之间建立的连接。 2：远程连接，即两个不同PE上的CE之间建立的连接。 | 1.3.6.1.4.1.56813.5.25.119.3.1.1.1.2 | Integer { local(1), remote(2) } | read-create | 实现与MIB文件定义一致。 | COLUMNAR
HUAWEI-CCC-MIB | FMCCCVcTable | FMCCCVcEncapType | VC封装类型。具体封装类型请参见FMCCCVcEncapType。 | 1.3.6.1.4.1.56813.5.25.119.3.1.1.1.3 | INTEGER{frameRelayDlciMartini(1),atmAal5SduVccTransport(2),atmTransparentCellTransport(3),vlan(4),ethernet(5),hdlc(6),ppp(7),cem(8),atmN2OneVccCellTransport(9),atmN2OneVpcCellTransport(10),ipLayer2Transport(11),atmOne2OneVccCellMode(12),atmOne2OneVpcCellMode(13),atmAal5PduVccTransport(14),frameRelayPortMode(15),cep(16),saE1oP(17),saT1oP(18),saE3oP(19),saT3oP(20),cESoPsnBasicMode(21),tDMoIPbasicMode(22),l2VpnCESoPSNTDMwithCAS(23),l2VpnTDMoIPTDMwithCAS(24),frameRelayDlci(25),ipInterworking(64),unknown(255)} | read-create | 目前支持的最大访问权限是read-only。 | COLUMNAR
HUAWEI-CCC-MIB | FMCCCVcTable | FMCCCVcIfIndex | AC接口索引值。 0表示无效的接口索引值。 | 1.3.6.1.4.1.56813.5.25.119.3.1.1.1.4 | Integer32 (0..2147483647) | read-create | 实现与MIB文件定义一致。 | COLUMNAR
HUAWEI-CCC-MIB | FMCCCVcTable | FMCCCVcInboundlabel | 静态入标签。十进制整数形式，取值范围是16～1023。如果是本地CCC，不需要指定该值。 | 1.3.6.1.4.1.56813.5.25.119.3.1.1.1.5 | INTEGER (0..4294967295) | read-create | 实现与MIB文件定义一致。 | COLUMNAR
HUAWEI-CCC-MIB | FMCCCVcTable | FMCCCVcOutboundlabel | 静态出标签。十进制整数形式，取值范围是16～1023。如果是本地CCC，不需要指定该值。 | 1.3.6.1.4.1.56813.5.25.119.3.1.1.1.6 | INTEGER (0..4294967295) | read-create | 实现与MIB文件定义一致。 | COLUMNAR
HUAWEI-CCC-MIB | FMCCCVcTable | FMCCCVcOutIfIndex | PSN侧的出接口索引值，如果是本地CCC，则为AC侧的出接口索引值。 0表示无效的接口索引值。 | 1.3.6.1.4.1.56813.5.25.119.3.1.1.1.7 | Integer32 (0..2147483647) | read-create | 实现与MIB文件定义一致。 | COLUMNAR
HUAWEI-CCC-MIB | FMCCCVcTable | FMCCCVcNextHop | PSN侧出接口的下一跳地址。出接口为广播（如Ethernet）或P2MP（如FR、ATM）类型接口时，必须指定下一跳IP地址。 | 1.3.6.1.4.1.56813.5.25.119.3.1.1.1.8 | OCTET STRING (SIZE (4)) | read-create | 实现与MIB文件定义一致。 | COLUMNAR
HUAWEI-CCC-MIB | FMCCCVcTable | FMCCCVcCtrlWord | 控制字能力。 1：使能 2：未使能 如果是本地CCC，不需要指定该值。 | 1.3.6.1.4.1.56813.5.25.119.3.1.1.1.9 | INTEGER { enable(1), disable(2) } | read-create | 实现与MIB文件定义一致。 | COLUMNAR
HUAWEI-CCC-MIB | FMCCCVcTable | FMCCCVcOperStatus | VC的操作状态。 1：Up 2：Down | 1.3.6.1.4.1.56813.5.25.119.3.1.1.1.10 | Integer { up(1), down(2) } | read-only | 实现与MIB文件定义一致。 | COLUMNAR
HUAWEI-CCC-MIB | FMCCCVcTable | FMCCCVcUpStartTime | CCC VC最近一次切换到正常工作状态的时间点。 | 1.3.6.1.4.1.56813.5.25.119.3.1.1.1.11 | DisplayString (SIZE (0..63)) | read-only | 实现与MIB文件定义一致。 | COLUMNAR
HUAWEI-CCC-MIB | FMCCCVcTable | FMCCCVcUpSumTime | CCC VC累计Up时间。 | 1.3.6.1.4.1.56813.5.25.119.3.1.1.1.12 | INTEGER (0..4294967295) | read-only | 实现与MIB文件定义一致。 | COLUMNAR
HUAWEI-CCC-MIB | FMCCCVcTable | FMCCCVcRowStatus | 行状态。 | 1.3.6.1.4.1.56813.5.25.119.3.1.1.1.51 | INTEGER{active(1),notInService(2),notReady(3),createAndGo(4),createAndWait(5),destroy(6)} | read-create | 实现与MIB文件定义一致。 | COLUMNAR
HUAWEI-CCC-MIB |  | FMCCCVcStateChangeReason | CCC类型的VC状态变化的原因。具体原因请参见附录FMCCCVcStateChangeReason | 1.3.6.1.4.1.56813.5.25.119.3.1.5 | Integer (32 bit) | accessible-for-notify | 实现与MIB文件定义一致。 | SCALAR
HUAWEI-CDP-COMPLIANCE-MIB |  |  | 功能简介 该MIB主要用来设置接口对CDP报文的处理方式，同时提供对CDP远端邻居信息的查询功能。 根节点： iso(1).org(3).dod(6).internet(1).private(4).enterprises(1).FutureMatrix(56813).FutureMatrixMgmt(5).FMDatacomm(25).FMCdpComplianceMIB(198)。 | 20
HUAWEI-CDP-COMPLIANCE-MIB | FMCdpCompliancePortConfigTable |  | FMCdpCompliancePortConfigTable详细描述 该表定义了接口对CDP报文的处理参数，包括是否接收CDP报文，保存CDP报文的时间周期等。 该表的索引是FMCdpCompliancePortConfigIfIndex。 创建约束 该表不能创建。 修改约束 该表无修改约束。 删除约束 该表不能删除。 读取约束 该表无读取约束。 | 1.3.6.1.4.1.56813.5.25.198.1.1.3
HUAWEI-CDP-COMPLIANCE-MIB | FMCdpCompliancePortConfigTable | FMCdpCompliancePortConfigIfIndex | 接口索引。 | 1.3.6.1.4.1.56813.5.25.198.1.1.3.1.1 | INTEGER | not-accessible | 与MIB文件定义一致。 | COLUMNAR
HUAWEI-CDP-COMPLIANCE-MIB | FMCdpCompliancePortConfigTable | FMCdpCompliancePortConfigAdminStatus | 接口对于CDP报文的处理方式。取值范围为： 1: disabled，接口丢弃接收到的CDP报文 2: rxOnly，接口仅接收和保存CDP报文，不转发CDP报文 默认取值为rxOnly。 | 1.3.6.1.4.1.56813.5.25.198.1.1.3.1.2 | INTEGER | read-write | 与MIB文件定义一致。 | COLUMNAR
HUAWEI-CDP-COMPLIANCE-MIB | FMCdpCompliancePortConfigTable | FMCdpCompliancePortConfigHoldTime | 接口保存CDP报文的时间周期。取值范围为：10～254，单位是秒。默认取值为180秒。 如果在设置的时间内，接口没有收到新的CDP报文，则该CDP报文将被老化。 | 1.3.6.1.4.1.56813.5.25.198.1.1.3.1.3 | Integer32 | read-write | 与MIB文件定义一致。 | COLUMNAR
HUAWEI-CDP-COMPLIANCE-MIB | FMCdpCompliancePortConfigTable | FMCdpCompliancePortConfigNotificationEnable | 接口上CDP配置变化时是否发送通知事件。取值范围为： 1：true 2：false 默认取值为false。 | 1.3.6.1.4.1.56813.5.25.198.1.1.3.1.4 | INTEGER{true(1),false(2)} | read-write | 与MIB文件定义一致。 | COLUMNAR
HUAWEI-CDP-COMPLIANCE-MIB | FMCdpCompliancePortConfigTable | FMCdpCompliancePortStatsReset | 清除接口上CDP报文的统计计数。 | 1.3.6.1.4.1.56813.5.25.198.1.1.3.1.5 | INTEGER{enabled(1),disabled(2)} | read-write | 与MIB文件定义一致。 | COLUMNAR
HUAWEI-CDP-COMPLIANCE-MIB | FMCdpComplianceStatsRxPortTable |  | FMCdpComplianceStatsRxPortTable详细描述 该表用于统计某个接口接收和老化掉的CDP报文计数。 该表的索引是FMCdpComplianceStatsRxPortIfIndex。 创建约束 该表不支持创建。 修改约束 该表不支持修改。 删除约束 该表不支持删除。 读取约束 该表无读取约束。 | 1.3.6.1.4.1.56813.5.25.198.1.2.3
HUAWEI-CDP-COMPLIANCE-MIB | FMCdpComplianceStatsRxPortTable | FMCdpComplianceStatsRxPortIfIndex | 接口索引。 | 1.3.6.1.4.1.56813.5.25.198.1.2.3.1.1 | INTEGER | not-accessible | 与MIB文件定义一致。 | COLUMNAR
HUAWEI-CDP-COMPLIANCE-MIB | FMCdpComplianceStatsRxPortTable | FMCdpComplianceStatsRxPortFramesTotal | 接口接收到的CDP报文统计计数。 | 1.3.6.1.4.1.56813.5.25.198.1.2.3.1.2 | INTEGER (0..4294967295) | read-only | 与MIB文件定义一致。 | COLUMNAR
HUAWEI-CDP-COMPLIANCE-MIB | FMCdpComplianceStatsRxPortTable | FMCdpComplianceStatsRxPortAgeoutsTotal | 接口老化掉的CDP报文统计计数。 | 1.3.6.1.4.1.56813.5.25.198.1.2.3.1.3 | INTEGER (0..4294967295) | read-only | 与MIB文件定义一致。 | COLUMNAR
HUAWEI-CDP-COMPLIANCE-MIB | FMCdpComplianceRemoteTable |  | FMCdpComplianceRemoteTable详细描述 该表用于查询某个接口通过CDP报文发现的远端邻居信息。 该表的索引是FMCdpComplianceRemLocalPortIfIndex。 创建约束 该表不支持创建。 修改约束 该表不支持修改。 删除约束 该表不支持删除。 读取约束 该表无读取约束。 | 1.3.6.1.4.1.56813.5.25.198.1.3.1
HUAWEI-CDP-COMPLIANCE-MIB | FMCdpComplianceRemoteTable | FMCdpComplianceRemLocalPortIfIndex | 接口索引。 | 1.3.6.1.4.1.56813.5.25.198.1.3.1.1.1 | INTEGER | not-accessible | 与MIB文件定义一致。 | COLUMNAR
HUAWEI-CDP-COMPLIANCE-MIB | FMCdpComplianceRemoteTable | FMCdpComplianceRemTimeMark | 接口最后一次接收到CDP报文的时间。 | 1.3.6.1.4.1.56813.5.25.198.1.3.1.1.2 | TimeTicks | read-only | 与MIB文件定义一致。 | COLUMNAR
HUAWEI-CDP-COMPLIANCE-MIB | FMCdpComplianceRemoteTable | FMCdpComplianceRemoteInfo | 接口最后一次接收到的CDP报文内容。 字符串长度为：0～1600。 | 1.3.6.1.4.1.56813.5.25.198.1.3.1.1.3 | OCTET STRING | read-only | 与MIB文件定义一致。 | COLUMNAR
HUAWEI-CDP-COMPLIANCE-MIB |  | FMCdpComplianceEnable | 设备是否可以接收CDP报文的标示。取值范围为： (1)：enable (2)：disable 默认取值为：disable。 | 1.3.6.1.4.1.56813.5.25.198.1.1.1 | INTEGER{enabled(1),disabled(2)} | read-write | 与MIB文件定义一致。 | SCALAR
HUAWEI-CDP-COMPLIANCE-MIB |  | FMCdpComplianceStatsRemTablesLastChangeTime | 设备最后一次接收到CDP报文的时间。 | 1.3.6.1.4.1.56813.5.25.198.1.2.1 | Timeticks | read-only | 与MIB文件定义一致。 | SCALAR
HUAWEI-CDP-COMPLIANCE-MIB |  | FMCdpComplianceStatsRemTablesAgeouts | 设备上已经老化的CDP邻居总数。 | 1.3.6.1.4.1.56813.5.25.198.1.2.2 | INTEGER (0..4294967295) | read-only | 与MIB文件定义一致。 | SCALAR
HUAWEI-CONFIG-MAN-MIB |  |  | 功能简介 配置是设备的一个重要概念。配置由若干条能够被设备识别和执行的命令组成，通过有效配置，设备可以完成特定功能或达到特定效果。 HUAWEI-CONFIG-MAN-MIB是用来管理设备配置的MIB，它描述整个设备的配置情况，包括外围设备，NMS可以查询配置变化日志信息和操作管理配置。 该MIB根节点是： iso(1).org(3).dod(6).internet(1).private(4).enterprises(1).FutureMatrix(56813).FutureMatrixUtility(6).FMConfig(10) | 21
HUAWEI-CONFIG-MAN-MIB |  | FMCfgManEventlog | 配置改变通知事件：当配置改变时，产生该通知。 | 1.3.6.1.4.1.56813.6.10.2.1 |  |  | 目前支持的绑定变量为： FMCfgLogSrcCmd FMCfgLogSrcData FMCfgLogDesData | TRAP | FMCfgLogSrcCmd FMCfgLogSrcData FMCfgLogDesData FMCfgLogTerminalUser FMCfgLogCmdSrcAddress FMCfgLogConfigChangeId FMCfgLogTime FMCfgLogCfgBaselineTime
HUAWEI-CONFIG-MAN-MIB |  | FMCfgB2STransferFail | 备份配置到服务器失败。 | 1.3.6.1.4.1.56813.6.10.2.5 |  |  | 实现与MIB文件定义一致。 | TRAP | FMCfgBackupIndex FMCfgBackupServerIp FMCfgBackupProtocol FMCfgBackupResult
HUAWEI-CONFIG-MAN-MIB |  | FMCfgB2SOperate | 设备开始备份配置。 | 1.3.6.1.4.1.56813.6.10.2.6 |  |  | 实现与MIB文件定义一致。 | TRAP | 无
HUAWEI-CONFIG-MAN-MIB |  | FMCfgOperateCompletion | 配置操作完成通知：当配置操作完成时，发送该通知。 | 1.3.6.1.4.1.56813.6.10.2.2 |  |  | 实现与MIB文件定义一致。 | TRAP | FMCfgOperateType FMCfgOperateTime FMCfgOperateState FMCfgOperateEndTime
HUAWEI-CONFIG-MAN-MIB |  | FMCfgRestoreFail | 设备配置恢复失败。 | 1.3.6.1.4.1.56813.6.10.2.7 |  |  | 实现与MIB文件定义一致。 | TRAP | FMCfgRestoreErrCode
HUAWEI-CONFIG-MAN-MIB | FMCfgLogTable |  | FMCfgLogTable详细描述 该表是配置日志表，记录运行配置和启动配置发生改变时的情况。 该表的索引是FMCfgLogIndex。 创建约束 该表不支持创建操作。 修改约束 该表不支持修改操作。 删除约束 该表不支持删除操作。 读取约束 以下节点支持： FMCfgLogTime FMCfgLogSrcCmd FMCfgLogSrcData FMCfgLogDesData FMCfgLogTerminalType FMCfgLogTerminalUser FMCfgLogTerminalNum FMCfgLogTerminalLocation FMCfgLogCmdSrcAddress FMCfgLogVirHost FMCfgLogUserName FMCfgLogServerAddress FMCfgLogFile | 1.3.6.1.4.1.56813.6.10.1.1.7
HUAWEI-CONFIG-MAN-MIB | FMCfgLogTable | FMCfgLogIndex | 配置日志表索引。 | 1.3.6.1.4.1.56813.6.10.1.1.7.1.1 | Integer32 (SIZE (1..2147483647)) | not-accessible | 目前支持的访问权限为accessible-for-notify。 | COLUMNAR
HUAWEI-CONFIG-MAN-MIB | FMCfgLogTable | FMCfgLogTime | 配置改变发生时间。 | 1.3.6.1.4.1.56813.6.10.1.1.7.1.2 | INTEGER (0..4294967295) | read-only | 实现与MIB文件定义一致。 | COLUMNAR
HUAWEI-CONFIG-MAN-MIB | FMCfgLogTable | FMCfgLogSrcCmd | 配置改变时所采用的配置工具，命令行、SNMP或其它方式。 | 1.3.6.1.4.1.56813.6.10.1.1.7.1.3 | INTEGER{cmdLine(1), snmp(2),netconf(3),other(4)} | read-only | 实现与MIB文件定义一致。 | COLUMNAR
HUAWEI-CONFIG-MAN-MIB | FMCfgLogTable | FMCfgLogSrcData | 配置改变时的数据源。 | 1.3.6.1.4.1.56813.6.10.1.1.7.1.4 | INTEGER{erase(1), runningData(2), commandSource(3), startupData(4), local(5), netFtp(6), hotPlugging(7) } | read-only | 实现与MIB文件定义一致。 | COLUMNAR
HUAWEI-CONFIG-MAN-MIB | FMCfgLogTable | FMCfgLogDesData | 配置改变时的数据目的。 | 1.3.6.1.4.1.56813.6.10.1.1.7.1.5 | INTEGER{unknown(1),runningData(2), commandSource(3),startupData(4),local(5), netkFtp(6), hotPlugging(7) } | read-only | 实现与MIB文件定义一致。 | COLUMNAR
HUAWEI-CONFIG-MAN-MIB | FMCfgLogTable | FMCfgLogTerminalType | 配置改变时的终端类型。 | 1.3.6.1.4.1.56813.6.10.1.1.7.1.6 | INTEGER{notApplicable(1), unknown(2), console(3), terminal(4), virtual(5), auxiliary(6) } | read-only | 实现与MIB文件定义一致。 | COLUMNAR
HUAWEI-CONFIG-MAN-MIB | FMCfgLogTable | FMCfgLogTerminalUser | 配置改变时的终端用户。 | 1.3.6.1.4.1.56813.6.10.1.1.7.1.7 | DisplayString (SIZE (0..256)) | read-only | 目前支持的取值范围为0～64。 | COLUMNAR
HUAWEI-CONFIG-MAN-MIB | FMCfgLogTable | FMCfgLogTerminalNum | 配置改变时的终端号。 | 1.3.6.1.4.1.56813.6.10.1.1.7.1.8 | Integer32 | read-only | 实现与MIB文件定义一致。 | COLUMNAR
HUAWEI-CONFIG-MAN-MIB | FMCfgLogTable | FMCfgLogTerminalLocation | 配置改变时的终端位置。 | 1.3.6.1.4.1.56813.6.10.1.1.7.1.9 | DisplayString (SIZE (0..64)) | read-only | 实现与MIB文件定义一致。 | COLUMNAR
HUAWEI-CONFIG-MAN-MIB | FMCfgLogTable | FMCfgLogCmdSrcAddress | 命令源地址。 | 1.3.6.1.4.1.56813.6.10.1.1.7.1.10 | OCTET STRING (SIZE (4)) | read-only | 实现与MIB文件定义一致。 | COLUMNAR
HUAWEI-CONFIG-MAN-MIB | FMCfgLogTable | FMCfgLogVirHost | 虚拟主机名。 | 1.3.6.1.4.1.56813.6.10.1.1.7.1.11 | DisplayString (SIZE (0..64)) | read-only | 实现与MIB文件定义一致。 | COLUMNAR
HUAWEI-CONFIG-MAN-MIB | FMCfgLogTable | FMCfgLogUserName | 用户名：主要用于FTP。这个节点只有在FMCfgLogSrcData或者FMCfgLogDesData的值是netkFtp(6)的时候才有意义，否则值为一个0长度的字符串。 | 1.3.6.1.4.1.56813.6.10.1.1.7.1.12 | DisplayString (SIZE (0..256)) | read-only | 实现与MIB文件定义一致。 | COLUMNAR
HUAWEI-CONFIG-MAN-MIB | FMCfgLogTable | FMCfgLogServerAddress | FTP Server地址：这个节点只有在FMCfgLogSrcData或者FMCfgLogDesData的值是netkFtp(6)的时候才有意义，否则值为0.0.0.0。 | 1.3.6.1.4.1.56813.6.10.1.1.7.1.13 | OCTET STRING (SIZE (4)) | read-only | 实现与MIB文件定义一致。 | COLUMNAR
HUAWEI-CONFIG-MAN-MIB | FMCfgLogTable | FMCfgLogFile | 文件名：这个节点只有在FMCfgLogSrcData或者是FMCfgLogDesData的值是netkFtp(6)的时候才有意义，否则值为一个0长度的字符串。 | 1.3.6.1.4.1.56813.6.10.1.1.7.1.14 | DisplayString (SIZE (0..64)) | read-only | 实现与MIB文件定义一致。 | COLUMNAR
HUAWEI-CONFIG-MAN-MIB | FMCfgOperateTable |  | FMCfgOperateTable详细描述 该表是配置操作表。提供通过网管对配置进行操作的方式。 该表的索引是FMCfgOperateIndex。 创建约束 以下节点支持： FMCfgOperateType FMCfgOperateProtocol FMCfgOperateFileName FMCfgOperateServerAddress FMCfgOperateUserName FMCfgOperateUserPassword FMCfgOperateEndNotificationSwitch FMCfgOperateRowStatus FMCfgOperateServerPort FMCfgOperateSourceAddress FMCfgOperateSourceInterface 修改约束 以下节点支持： FMCfgOperateType FMCfgOperateProtocol FMCfgOperateFileName FMCfgOperateServerAddress FMCfgOperateUserName FMCfgOperateUserPassword FMCfgOperateEndNotificationSwitch FMCfgOperateRowStatus 删除约束 以下节点支持： FMCfgOperateType FMCfgOperateProtocol FMCfgOperateFileName FMCfgOperateServerAddress FMCfgOperateUserName FMCfgOperateUserPassword FMCfgOperateEndNotificationSwitch FMCfgOperateRowStatus 读取约束 以下节点支持： FMCfgOperateType FMCfgOperateProtocol FMCfgOperateFileName FMCfgOperateServerAddress FMCfgOperateUserName FMCfgOperateUserPassword FMCfgOperateEndNotificationSwitch FMCfgOperateRowStatus | 1.3.6.1.4.1.56813.6.10.1.2.4
HUAWEI-CONFIG-MAN-MIB | FMCfgOperateTable | FMCfgOperateIndex | 配置操作表索引。 | 1.3.6.1.4.1.56813.6.10.1.2.4.1.1 | Integer32 (1..2147483647) | not-accessible | 实现与MIB文件定义一致。 | COLUMNAR
HUAWEI-CONFIG-MAN-MIB | FMCfgOperateTable | FMCfgOperateType | 操作类型。 | 1.3.6.1.4.1.56813.6.10.1.2.4.1.2 | INTEGER{running2Startup(1),startup2Running(2),running2Net(3),net2Running(4),net2Startup(5),startup2Net(6)} | read-create | 实现与MIB文件定义一致。 | COLUMNAR
HUAWEI-CONFIG-MAN-MIB | FMCfgOperateTable | FMCfgOperateProtocol | 所采用的协议。 FTP和TFTP为不安全的传输协议，建议配置SFTP协议。 | 1.3.6.1.4.1.56813.6.10.1.2.4.1.3 | INTEGER { ftp(1) tftp(2) sftp(3) } | read-create | 当该节点设置为sftp(3)时，只能使用密码进行认证，使用公钥认证将会失败。 | COLUMNAR
HUAWEI-CONFIG-MAN-MIB | FMCfgOperateTable | FMCfgOperateFileName | 文件名。 当文件名中不包含路径时，文件名的长度为1～64字节； 当文件名中包含路径时，总长度为1～128字节； | 1.3.6.1.4.1.56813.6.10.1.2.4.1.4 | DisplayString (SIZE (1..128)) | read-create | 实现与MIB文件定义一致。 | COLUMNAR
HUAWEI-CONFIG-MAN-MIB | FMCfgOperateTable | FMCfgOperateServerAddress | 服务器地址。 | 1.3.6.1.4.1.56813.6.10.1.2.4.1.5 | OCTET STRING (SIZE (4)) | read-create | 实现与MIB文件定义一致。 | COLUMNAR
HUAWEI-CONFIG-MAN-MIB | FMCfgOperateTable | FMCfgOperateUserName | FTP或SFTP用户名。 | 1.3.6.1.4.1.56813.6.10.1.2.4.1.6 | DisplayString (SIZE (1..40)) | read-create | 实现与MIB文件定义一致。 | COLUMNAR
HUAWEI-CONFIG-MAN-MIB | FMCfgOperateTable | FMCfgOperateUserPassword | FTP或SFTP用户密码。 | 1.3.6.1.4.1.56813.6.10.1.2.4.1.7 | DisplayString (SIZE (0..40)) | read-create | 实现与MIB文件定义一致。 | COLUMNAR
HUAWEI-CONFIG-MAN-MIB | FMCfgOperateTable | FMCfgOperateEndNotificationSwitch | 操作结束是否发告警。 | 1.3.6.1.4.1.56813.6.10.1.2.4.1.8 | INTEGER{true(1),false(2)} | read-create | 实现与MIB文件定义一致。 | COLUMNAR
HUAWEI-CONFIG-MAN-MIB | FMCfgOperateTable | FMCfgOperateRowStatus | 操作行状态。 当目前状态为active时： （1）如果对应实例正在进行ftp/tftp传输，则通过把当前状态设置为notInService，可以使得传输过程中止； （2）对于其他情况，即使把当前状态设置为notInService，也不能使得实例处理过程中止。 | 1.3.6.1.4.1.56813.6.10.1.2.4.1.9 | INTEGER{active(1),notInService(2),notReady(3),createAndGo(4),createAndWait(5),destroy(6)} | read-create | 实现与MIB文件定义一致。 | COLUMNAR
HUAWEI-CONFIG-MAN-MIB | FMCfgOperateTable | FMCfgOperateServerPort | 此节点标识FTP/SFTP服务器侦听端口号： 缺省情况下，SFTP服务器的侦听端口号是22。 缺省情况下，FTP服务器的侦听端口号是21。 | 1.3.6.1.4.1.56813.6.10.1.2.4.1.10 | Integer32(1..65535) | read-create | 实现与MIB文件定义一致。 | COLUMNAR
HUAWEI-CONFIG-MAN-MIB | FMCfgOperateTable | FMCfgOperateSourceAddress | 源IP地址。 | 1.3.6.1.4.1.56813.6.10.1.2.4.1.11 | OCTET STRING (SIZE (4)) | read-create | 实现与MIB文件定义一致。 | COLUMNAR
HUAWEI-CONFIG-MAN-MIB | FMCfgOperateTable | FMCfgOperateSourceInterface | 源接口。 | 1.3.6.1.4.1.56813.6.10.1.2.4.1.12 | OCTET STRING(SIZE (1..47)) | read-create | 实现与MIB文件定义一致。 | COLUMNAR
HUAWEI-CONFIG-MAN-MIB | FMCfgOperateTable | FMCfgOperateOnError | 命令执行失败的操作方式。 continueOnError：跳过失败命令，继续执行下一条命令。 stopOnError：停止继续执行后续命令。 | 1.3.6.1.4.1.56813.6.10.1.2.4.1.13 | INTEGER { continueOnError(1), stopOnError(2), rollbackOnError(3) } | read-create | 实现与MIB文件定义一致。 | COLUMNAR
HUAWEI-CONFIG-MAN-MIB | FMCfgOperateTable | FMCfgOperateServerAddressType | FTP/TFTP/SFTP服务器的IP地址类型。 1：IPv4地址 2：IPv6地址 | 1.3.6.1.4.1.56813.6.10.1.2.4.1.17 | INTEGER{unknown(0),ipv4(1),ipv6(2),ipv4z(3),ipv6z(4),dns(16)} | read-create | 实现与MIB文件定义一致。 | COLUMNAR
HUAWEI-CONFIG-MAN-MIB | FMCfgOperateTable | FMCfgOperateServerAddressNet | FTP/TFTP/SFTP服务器的IP地址类型的IP地址或者主机名称。 | 1.3.6.1.4.1.56813.6.10.1.2.4.1.18 | OCTET STRING (SIZE (0..255)) | read-create | 目前不支持IPv4地址。 | COLUMNAR
HUAWEI-CONFIG-MAN-MIB | FMCfgOperateTable | FMCfgOperateVpnInstance | 发送文件到服务器的哪个VPN实例。 | 1.3.6.1.4.1.56813.6.10.1.2.4.1.19 | DisplayString (SIZE (0..31)) | read-create | 实现与MIB文件定义一致。 | COLUMNAR
HUAWEI-CONFIG-MAN-MIB | FMCfgOperateResultTable |  | FMCfgOperateResultTable详细描述 该表是配置操作结果表，用来保存配置操作的结果。 该表支持GET操作和GET-NEXT操作，SNMPv2和SNMPv3还支持GET-BULK操作，但不支持SET操作。 该表的索引是FMCfgOperateResultIndex。 创建约束 该表不支持创建操作。 修改约束 该表不支持修改操作。 删除约束 该表不支持删除操作。 读取约束 以下节点支持： FMCfgOperateResultOptIndex FMCfgOperateResultOpType FMCfgOperateState FMCfgOperateTime FMCfgOperateEndTime | 1.3.6.1.4.1.56813.6.10.1.2.5
HUAWEI-CONFIG-MAN-MIB | FMCfgOperateResultTable | FMCfgOperateResultIndex | 配置操作结果表索引。 | 1.3.6.1.4.1.56813.6.10.1.2.5.1.1 | Integer (1..2147483647) | not-accessible | 实现与MIB文件定义一致。 | COLUMNAR
HUAWEI-CONFIG-MAN-MIB | FMCfgOperateResultTable | FMCfgOperateResultOptIndex | 操作索引。 | 1.3.6.1.4.1.56813.6.10.1.2.5.1.2 | Integer (1..2147483647) | read-only | 实现与MIB文件定义一致。 | COLUMNAR
HUAWEI-CONFIG-MAN-MIB | FMCfgOperateResultTable | FMCfgOperateResultOpType | 操作类型。 | 1.3.6.1.4.1.56813.6.10.1.2.5.1.3 | INTEGER { running2Startup(1), startup2Running(2), running2Net(3), net2Running(4), net2Startup(5), startup2Net(6) } | read-only | 实现与MIB文件定义一致。 | COLUMNAR
HUAWEI-CONFIG-MAN-MIB | FMCfgOperateResultTable | FMCfgOperateState | 操作状态。 | 1.3.6.1.4.1.56813.6.10.1.2.5.1.4 | INTEGER { opInProgress(1), opSuccess(2), opInvalidOperation(3), opInvalidProtocol(4), opInvalidSourceName(5), opInvalidDestName(6), opInvalidServerAddress(7), opDeviceBusy(8), opDeviceOpenError(9), opDeviceError(10), opDeviceNotProgrammable(11), opDeviceFull(12), opFileOpenError(13), opFileTransferError(14), opFileChecksumError(15), opNoMemory(16), opAuthFail(17), opTimeOut(18), opUnknownFailure(19), opAbort(20), opInvalidSourceAddress(21), opInvalidSourceInterface(22), opCmdExecuteFail(23) } | read-only | 实现与MIB文件定义一致。 | COLUMNAR
HUAWEI-CONFIG-MAN-MIB | FMCfgOperateResultTable | FMCfgOperateTime | 所耗费时间。 | 1.3.6.1.4.1.56813.6.10.1.2.5.1.5 | INTEGER (0..4294967295) | read-only | 实现与MIB文件定义一致。 | COLUMNAR
HUAWEI-CONFIG-MAN-MIB | FMCfgOperateResultTable | FMCfgOperateEndTime | 操作结束时间。 | 1.3.6.1.4.1.56813.6.10.1.2.5.1.6 | INTEGER (0..4294967295) | read-only | 实现与MIB文件定义一致。 | COLUMNAR
HUAWEI-CONFIG-MAN-MIB | FMCfgOperateResultTable | FMCfgOperateTransferProgress | 文件传输进度。 | 1.3.6.1.4.1.56813.6.10.1.2.5.1.7 | Integer32 (1..100 ¦ 65535) | read-only | 当该节点取值为65535时，表示通过网管使用TFTP或SFTP上传或下载文件时，无法获取文件的大小，从而无法计算传输进度。 | COLUMNAR
HUAWEI-CONFIG-MAN-MIB | FMCfgOperateResultTable | FMCfgOperateErrorReason | 操作失败的原因。 | 1.3.6.1.4.1.56813.6.10.1.2.5.1.8 | DisplayString (SIZE (1..255)) | read-only | 实现与MIB文件定义一致。 | COLUMNAR
HUAWEI-CONFIG-MAN-MIB | FMCfgBackup2ServerTable |  | FMCfgBackup2ServerTable详细描述 该表是配置备份服务器表，设置备份所用的远端服务器的参数。 该表列出了信息中心功能支持日志主机的各种参数。根据具体的测试类型，可以确定表中某个参数是必须的还是可选的。 该表的索引是FMCfgBackupIndex。 创建约束 该表支持CreateAndGo。 创建该表的表项时必须指定FMCfgBackupServerIp，当协议为TFTP时，不需要提供其他的参数（不支持指定用户名、密码和端口号），如果是FTP和SFTP协议，需要提供用户名和密码。 对表项使用set操作时，完全符合SNMPv2行创建标准。 修改约束 无。 删除约束 无。 读取约束 无。 | 1.3.6.1.4.1.56813.6.10.1.3.7
HUAWEI-CONFIG-MAN-MIB | FMCfgBackup2ServerTable | FMCfgBackupIndex | 备份服务器表的索引。 | 1.3.6.1.4.1.56813.6.10.1.3.7.1.1 | Integer32 (0..4) | accessible-for-notify | 实现与MIB文件定义一致。 | COLUMNAR
HUAWEI-CONFIG-MAN-MIB | FMCfgBackup2ServerTable | FMCfgBackupServerIp | 备份服务器的IP地址。 | 1.3.6.1.4.1.56813.6.10.1.3.7.1.2 | OCTET STRING (SIZE (4)) | Read-create | 实现与MIB文件定义一致。 | COLUMNAR
HUAWEI-CONFIG-MAN-MIB | FMCfgBackup2ServerTable | FMCfgBackupProtocol | 备份的传输协议类型。 ftp：FTP类型 tftp：TFTP类型 sftp：SFTP类型 FTP和TFTP为不安全的传输协议，建议配置SFTP协议。 | 1.3.6.1.4.1.56813.6.10.1.3.7.1.3 | INTEGER { ftp(1), tftp(2), sftp(3) } | Read-create | 实现与MIB文件定义一致。 | COLUMNAR
HUAWEI-CONFIG-MAN-MIB | FMCfgBackup2ServerTable | FMCfgBackupUser | 访问备份服务器的用户名。 | 1.3.6.1.4.1.56813.6.10.1.3.7.1.4 | DisplayString (SIZE (1..64)) | Read-create | 实现与MIB文件定义一致。 | COLUMNAR
HUAWEI-CONFIG-MAN-MIB | FMCfgBackup2ServerTable | FMCfgBackupPassword | 访问备份服务器的用户密码。 密码是明文时长度是1～16，密码是密文时长度是24或32。 | 1.3.6.1.4.1.56813.6.10.1.3.7.1.5 | OCTET STRING (SIZE (0..392)) | Read-create | 目前支持的取值范围为(SIZE (0..16 ¦ 24 ¦ 32))。 | COLUMNAR
HUAWEI-CONFIG-MAN-MIB | FMCfgBackup2ServerTable | FMCfgBackupServerPath | 访问备份服务器的路径。 | 1.3.6.1.4.1.56813.6.10.1.3.7.1.6 | DisplayString (SIZE (1..64)) | Read-create | 实现与MIB文件定义一致。 | COLUMNAR
HUAWEI-CONFIG-MAN-MIB | FMCfgBackup2ServerTable | FMCfgBackupRowStatus | 备份服务器表行状态。 | 1.3.6.1.4.1.56813.6.10.1.3.7.1.7 | INTEGER{active(1),notInService(2),notReady(3),createAndGo(4),createAndWait(5),destroy(6)} | Read-create | 实现与MIB文件定义一致。 | COLUMNAR
HUAWEI-CONFIG-MAN-MIB | FMCfgBackup2ServerTable | FMCfgBackupResult | 最后一次备份的结果。 | 1.3.6.1.4.1.56813.6.10.1.3.7.1.8 | DisplayString (SIZE (1..64)) | Read-only | 该节点用于发送trap信息，不支持查看该节点。 | COLUMNAR
HUAWEI-CONFIG-MAN-MIB | FMCfgBackup2ServerTable | FMCfgBackupVpnInstance | 发送文件到服务器的哪个VPN实例。 | 1.3.6.1.4.1.56813.6.10.1.3.7.1.9 | DisplayString (SIZE (0..31)) | Read-create | 实现与MIB文件定义一致。 | COLUMNAR
HUAWEI-CONFIG-MAN-MIB | FMCfgBackup2ServerTable | FMCfgBackupServerPort | 备份服务器的端口号。 | 1.3.6.1.4.1.56813.6.10.1.3.7.1.10 | SYNTAX Integer32 (1..65535) | Read-create | 实现与MIB文件定义一致。 | COLUMNAR
HUAWEI-CONFIG-MAN-MIB | FMCfgOperateLevelUsersTable |  | FMCfgOperateLevelUsersTable详细描述 FMCfgOperateLevelUsersTable表用来显示在配置互斥生效时，当前拥有系统配置权限的用户相关信息。 因为同一时间能申请到配置互斥锁权限的用户只有一个，因此，该表最多只有一条记录。 创建约束 该表不支持创建操作。 修改约束 该表不支持修改操作。 删除约束 该表不支持删除操作。 读取约束 该表支持读取操作。 | 1.3.6.1.4.1.56813.6.10.1.4.2
HUAWEI-CONFIG-MAN-MIB | FMCfgOperateLevelUsersTable | FMCfgOperateLevelUsersSessionID | 配置互锁用户的SessionID。 | 1.3.6.1.4.1.56813.6.10.1.4.2.1.1 | Integer (-1..2147483647) | read-only | 实现与MIB文件定义一致。 | COLUMNAR
HUAWEI-CONFIG-MAN-MIB | FMCfgOperateLevelUsersTable | FMCfgOperateLevelUsersSessionDesc | 配置互锁用户的描述信息。 | 1.3.6.1.4.1.56813.6.10.1.4.2.1.2 | OCTET STRING (SIZE (1..64)) | read-only | 目前支持的取值范围是1～128。 | COLUMNAR
HUAWEI-CONFIG-MAN-MIB | FMCfgOperateLevelUsersTable | FMCfgOperateLevelUsersName | 配置互锁用户的名称。 | 1.3.6.1.4.1.56813.6.10.1.4.2.1.3 | OCTET STRING (SIZE (1..64)) | read-only | 目前支持的取值范围是1～253。 | COLUMNAR
HUAWEI-CONFIG-MAN-MIB | FMCfgOperateLevelUsersTable | FMCfgOperateLevelUsersLockedTime | 配置互锁用户的登录时间。 | 1.3.6.1.4.1.56813.6.10.1.4.2.1.4 | OCTET STRING (SIZE (1..64)) | read-only | 目前支持的取值范围是1～128。 | COLUMNAR
HUAWEI-CONFIG-MAN-MIB | FMCfgOperateLevelUsersTable | FMCfgOperateLevelUsersIPAddr | 配置互锁用户的IP地址。 | 1.3.6.1.4.1.56813.6.10.1.4.2.1.5 | OCTET STRING (SIZE (1..64)) | read-only | 目前支持的取值范围是1～128。 | COLUMNAR
HUAWEI-CONFIG-MAN-MIB | FMCfgOperateLevelUsersTable | FMCfgOperateLevelUsersLastCfgTime | 互锁用户最后一次配置的时间。 | 1.3.6.1.4.1.56813.6.10.1.4.2.1.6 | OCTET STRING (SIZE (1..64)) | read-only | 目前支持的取值范围是1～64。 | COLUMNAR
HUAWEI-CONFIG-MAN-MIB | FMCfgOperateLevelUsersTable | FMCfgOperateLevelUsersTimeout | 配置锁定用户无配置下发解锁秒数。取值范围是1～7200。缺省情况下，锁定间隔为30秒。 | 1.3.6.1.4.1.56813.6.10.1.4.2.1.7 | Integer32 (1..7200) | read-only | 实现与MIB文件定义一致。 | COLUMNAR
HUAWEI-CONFIG-MAN-MIB |  | FMCfgRunModifiedLast | NMS进行SET操作的最后时间。 说明： 接口板插入和拔出时会造成这个节点值的变化。通过命令行进行配置时，该节点值不变。 | 1.3.6.1.4.1.56813.6.10.1.1.1 | INTEGER (0..4294967295) | read-only | 实现与MIB文件定义一致。 | SCALAR
HUAWEI-CONFIG-MAN-MIB |  | FMCfgRunSavedLast | 运行配置的最后保存时间。 | 1.3.6.1.4.1.56813.6.10.1.1.2 | INTEGER (0..4294967295) | read-only | 实现与MIB文件定义一致。 | SCALAR
HUAWEI-CONFIG-MAN-MIB |  | FMCfgStartModifiedLast | 启动配置文件的最后更改时间。 说明： 保存或者拷贝配置文件都有可能造成这个节点值的变化。 | 1.3.6.1.4.1.56813.6.10.1.1.3 | INTEGER (0..4294967295) | read-only | 实现与MIB文件定义一致。 | SCALAR
HUAWEI-CONFIG-MAN-MIB |  | FMCfgLogLimitedEntries | 配置日志表最大行数。目前系统支持的行数为10。 | 1.3.6.1.4.1.56813.6.10.1.1.4 | Integer32 (0..2147483647) | read-only | 实现与MIB文件定义一致。 | SCALAR
HUAWEI-CONFIG-MAN-MIB |  | FMCfgLogDeletedEntries | 配置日志表已删除条目数。 | 1.3.6.1.4.1.56813.6.10.1.1.5 | INTEGER (0..4294967295) | read-only | 实现与MIB文件定义一致。 | SCALAR
HUAWEI-CONFIG-MAN-MIB |  | FMCfgLogWantBackup | 配置日志是否支持热备份。缺省值：true。 | 1.3.6.1.4.1.56813.6.10.1.1.6 | INTEGER{true(1),false(2)} | read-write | 实现与MIB文件定义一致。 | SCALAR
HUAWEI-CONFIG-MAN-MIB |  | FMCfgOperateGlobalEntryLimit | 配置操作表最大行数。 | 1.3.6.1.4.1.56813.6.10.1.2.1 | Integer32 (1..10) | read-only | 实现与MIB文件定义一致。 | SCALAR
HUAWEI-CONFIG-MAN-MIB |  | FMCfgOperateEntryAgeOutTime | 配置操作老化时间。缺省值：5。 | 1.3.6.1.4.1.56813.6.10.1.2.2 | Integer32 (1..60) | read-write | 实现与MIB文件定义一致。 | SCALAR
HUAWEI-CONFIG-MAN-MIB |  | FMCfgOperateResultGlobalEntryLimit | 配置操作结果表最大行数。缺省值为5。 | 1.3.6.1.4.1.56813.6.10.1.2.3 | Integer32 (1..50) | read-write | 实现与MIB文件定义一致。 | SCALAR
HUAWEI-CONFIG-MAN-MIB |  | FMCfgOperateCompareConfig | 比较当前配置和系统中保存的配置是否一致。 1：一致。 2：不一致。 | 1.3.6.1.4.1.56813.6.10.1.2.7 | INTEGER{initial(0),same(1),different(2)} | read-write | 为获取正确的返回值，必须保证按顺序执行以下步骤： 执行set操作启动当前配置文件与存储设备中保存的配置文件比较操作。 执行walk或get操作，获取比较结果。 | SCALAR
HUAWEI-CONFIG-MAN-MIB |  | FMCfgRestoreErrCode | 错误码。 1:Failed to restore some configurations. 部分配置恢复失败。 2:Failed to restore all configurations because of a failure to open the configuration file.由于打开配置文件失败，导致所有配置均恢复失败。 3:Failed to restore all configurations because of the nonexistent configuration file.由于配置文件不存在，导致所有配置均恢复失败。 4:Failed to restore all configurations because of the nonexistent configuration file.由于配置文件不存在，导致所有配置均恢复失败。 5: Failed to restore all configurations because of other reasons.由于其他原因导致所有配置均恢复失败。 | 1.3.6.1.4.1.56813.6.10.1.2.8 | INTEGER{warning(1),fileOpenFail(2),fileNotExist(3),fileVerifyFail(4),other(5)} | accessible-for-notify | 实现与MIB文件定义一致。 | SCALAR
HUAWEI-CONFIG-MAN-MIB |  | FMCfgOperateLockConfigDataStore | 配置数据互锁。如果以前没有被锁定，则设置active(2)会锁定配置级。 如果当前用户已经锁定配置级，设置inactive(1)可以解除对配置级的锁定。 | 1.3.6.1.4.1.56813.6.10.1.4.1 | INTEGER { inactive(1), active(2) } | read-write | 实现与MIB文件定义一致。 | SCALAR
HUAWEI-CONFIG-MAN-MIB |  | FMCfgSaveAutoInterval | 配置自动保存的时间间隔。 如果取值为0，自动保存配置的功能将被关闭。 如果自动保存配置的功能处于使能状态，缺省情况下，定时保存配置时间间隔是30分钟。 缺省情况下，系统不启动定时保存配置的功能，取值为0。 | 1.3.6.1.4.1.56813.6.10.1.3.1 | Integer32(0¦30..43200) | read-write | 实现与MIB文件定义一致。 | SCALAR
HUAWEI-CONFIG-MAN-MIB |  | FMCfgSaveAutoTime | 配置自动保存的时间。 | 1.3.6.1.4.1.56813.6.10.1.3.2 | OCTET STRING (SIZE (8 ¦ 11)) | read-only | 目前支持的取值是8、11。 | SCALAR
HUAWEI-CONFIG-MAN-MIB |  | FMCfgSaveAutoCpuLimit | 定时自动保存时CPU占用率的阈值。 取值范围是1～60；缺省值是50。 | 1.3.6.1.4.1.56813.6.10.1.3.4 | Integer32(1..60) | read-write | 实现与MIB文件定义一致。 | SCALAR
HUAWEI-CONFIG-MAN-MIB |  | FMCfgSaveAutoDelay | 配置发生变更后发起自动保存配置的时延。 | 1.3.6.1.4.1.56813.6.10.1.3.6 | Integer(1..60) | Read-write | 实现与MIB文件定义一致。 | SCALAR
HUAWEI-CONFIG-MAN-MIB |  | FMCfgSaveManualTime | 记录手工保存配置的最后时间。 | 1.3.6.1.4.1.56813.6.10.1.3.3 | OCTET STRING (SIZE (8 ¦ 11)) | read-only | 目前支持的取值是8、11。 | SCALAR
HUAWEI-CPU-MIB |  |  | 功能简介 CPU是设备上每块单板都必需的，所有的任务都依靠CPU运行。 CPU占用率是某个时间段的CPU使用情况。CPU占用率反映在统计时间段内，CPU处于“非空闲”状态的时间占总时间的比例。计算公式为：CPU占用率=(总时间–空闲时间)/总时间。 空闲时间指的是CPU运行IDLE任务的时间。IDLE任务是一个低优先级任务，不完成具体工作。如果IDLE任务得到了调度，就认为CPU当前处于空闲状态。 除了总体的CPU占用率，还可以统计各任务的CPU占用率。任务CPU占用率=任务运行时间/总时间。 根节点： iso(1).org(3).dod(6).internet(1).private(4).enterprises(1).FutureMatrix(56813).FutureMatrixUtility(6).FMDev(3).FMCpuDevTable(4) | 22
HUAWEI-CPU-MIB | FMCpuDevTable |  | FMCpuDevTable详细描述 该表描述设备CPU的使用率信息，包括CPU平均利用率和周期占用率。 该表的索引是FMFrameIndex、FMSlotIndex、FMCpuDevIndex。 创建约束 该表不支持创建操作。 修改约束 该表不支持修改操作。 删除约束 该表不支持删除操作。 读取约束 以下节点支持： FMCpuDevDuty FMCpuDuty1min FMCpuDuty5min | 1.3.6.1.4.1.56813.6.3.4
HUAWEI-CPU-MIB | FMCpuDevTable | FMCpuDevIndex | 和FMFrameIndex，FMSlotIndex一起构成了HUAWEI-CPU-MIB的索引。 对于单CPU设备，该节点取值为0。 | 1.3.6.1.4.1.56813.6.3.4.1.1 | Integer (0..255) | not-accessible | 实现与MIB文件定义一致。 | COLUMNAR
HUAWEI-CPU-MIB | FMCpuDevTable | FMCpuDevDuty | 表示一块单板或者一个实体在5秒钟内的CPU的平均使用率。 | 1.3.6.1.4.1.56813.6.3.4.1.2 | Integer (0..100) | read-only | 实现与MIB文件定义一致。 | COLUMNAR
HUAWEI-CPU-MIB | FMCpuDevTable | FMAvgDuty1min | 表示一块单板或者一个实体在1分钟内的CPU的平均使用率。 | 1.3.6.1.4.1.56813.6.3.4.1.3 | Integer (0..100) | read-only | 实现与MIB文件定义一致。 | COLUMNAR
HUAWEI-CPU-MIB | FMCpuDevTable | FMAvgDuty5min | 表示一块单板或者一个实体在5分钟内的CPU的平均使用率。 | 1.3.6.1.4.1.56813.6.3.4.1.4 | Integer (0..100) | read-only | 实现与MIB文件定义一致。 | COLUMNAR
HUAWEI-DAD-MIB |  |  | 功能简介 HUAWEI-DAD-MIB描述了双主检测告警节点信息。 根节点： iso(1).org(3).dod(6).internet(1).private(4).enterprises(1).FutureMatrix(56813).FutureMatrixMgmt(5).FMDatacomm(25).FMMadMIB(246) | 23
HUAWEI-DAD-MIB |  | FMMadConflictDetect | 堆叠分裂出现多主，会上报此告警信息。 | 1.3.6.1.4.1.56813.5.25.246.1.1 |  |  | 实现与MIB文件定义一致。 | TRAP | 无
HUAWEI-DAD-MIB |  | FMMadConflictResume | 堆叠分裂故障恢复，出现多主告警清除。 | 1.3.6.1.4.1.56813.5.25.246.1.2 |  |  | 实现与MIB文件定义一致。 | TRAP | 无
HUAWEI-DC-TRAP-MIB |  |  | 功能简介 HUAWEI-DC-TRAP-MIB描述了告警节点信息。 根节点： iso(1).org(3).dod(6).internet(1).private(4).enterprises(1).FutureMatrix(56813).FutureMatrixMgmt(5).FMDatacomm(25).FMDCTrapMIB(37) | 24
HUAWEI-DC-TRAP-MIB |  | FMSuperChangeSuccesful | 当前用户使用super命令改变当前用户级别成功。 | 1.3.6.1.4.1.56813.5.25.37.2.136 |  |  | 实现与MIB文件定义一致。 | TRAP | 无
HUAWEI-DC-TRAP-MIB |  | FMSuperChangeFailure | 当前用户使用super命令改变当前用户级别失败。 | 1.3.6.1.4.1.56813.5.25.37.2.137 |  |  | 实现与MIB文件定义一致。 | TRAP | 无
HUAWEI-DATASYNC-MIB |  |  | 功能简介 HUAWEI-DATASYNC-MIB主要用来实现网管和主机间的数据同步功能。数据同步分为增量同步和大数据量同步。在增量同步中可以通过该MIB查询配置变更记录，获取配置变更表缓存记录的最大条数、循环计数和当前最新的配置变更序列号，并提供配置变更告警功能。在大数据量同步中，可以通过该MIB设置采集脚本、结果文件和网管ID，还可以通过该MIB启动和停止采集。 根节点： iso(1).org(3).dod(6).internet(1).private(4).enterprises(1).FutureMatrix(56813).FutureMatrixMgmt(5).FMDatacomm(25) | 25
HUAWEI-DATASYNC-MIB |  | FMCfgChgNotify | 如果在给定的时间内设备发生了配置变更，则会触发此Trap。 | 1.3.6.1.4.1.56813.5.25.191.3.1 |  |  | 实现与MIB文件定义一致。 | TRAP | FMCfgChgSeqID FMCfgChgSeqIDReveralCount FMCfgChgTableMaxItem
HUAWEI-DATASYNC-MIB | FMCfgChgTable |  | FMCfgChgTable详细描述 该表存储配置变更的记录，可以通过该表获取指定索引的配置变更记录。 该表的索引是FMCfgChgSeqID。 创建约束 该表不支持创建。 修改约束 该表不支持修改。 删除约束 该表不支持删除。 读取约束 该表对读取没有限制。 | 1.3.6.1.4.1.56813.5.25.191.2.1
HUAWEI-DATASYNC-MIB | FMCfgChgTable | FMCfgChgSeqID | 配置变更序列号。 | 1.3.6.1.4.1.56813.5.25.191.2.1.1.1 | Integer32 (0..65535) | read-only | 实现与MIB文件定义一致。 | COLUMNAR
HUAWEI-DATASYNC-MIB | FMCfgChgTable | FMCfgChgTime | 配置变更时间。 | 1.3.6.1.4.1.56813.5.25.191.2.1.1.2 | OCTET STRING (SIZE (8 ¦ 11)) | read-only | 实现与MIB文件定义一致。 | COLUMNAR
HUAWEI-DATASYNC-MIB | FMCfgChgTable | FMCfgChgTerminalType | 操作终端类型： 1：snmp(1)：表示操作终端为SNMP 2: telnet(2)表示操作终端为TELNET 3：netconf(3),表示操作终端为NETCONF | 1.3.6.1.4.1.56813.5.25.191.2.1.1.3 | INTEGER {snmp(1),telnet(2),netconf(3)} | read-only | 实现与MIB文件定义一致。 | COLUMNAR
HUAWEI-DATASYNC-MIB | FMCfgChgTable | FMCfgChgTerminalID | 操作终端ID。 | 1.3.6.1.4.1.56813.5.25.191.2.1.1.4 | Integer32 (0..2147483647) | read-only | 实现与MIB文件定义一致。 | COLUMNAR
HUAWEI-DATASYNC-MIB | FMCfgChgTable | FMCfgChgType | 配置变更类型： create(1)：表示操作类型为create modify(2)：表示操作类型为modify delete(3)：表示操作类型为delete | 1.3.6.1.4.1.56813.5.25.191.2.1.1.5 | INTEGER {create(1),modify(2),delete(3)} | read-only | 实现与MIB文件定义一致。 | COLUMNAR
HUAWEI-DATASYNC-MIB | FMCfgChgTable | FMCfgChgViewName | 配置变更视图名称。 如果是命令操作，此处为命令行视图名称。 如果是SNMP操作，此处为MIB表的OID或标量节点的OID。 | 1.3.6.1.4.1.56813.5.25.191.2.1.1.6 | OctetString | read-only | 实现与MIB文件定义一致。 | COLUMNAR
HUAWEI-DATASYNC-MIB | FMCfgChgTable | FMCfgChgCmdID | 配置变更命令ID。如果SNMP操作，此处为0。 | 1.3.6.1.4.1.56813.5.25.191.2.1.1.7 | Integer32 | read-only | 实现与MIB文件定义一致。 | COLUMNAR
HUAWEI-DATASYNC-MIB | FMCfgChgTable | FMCfgChgDetailInfo | 配置变更详细信息。 如果是命令操作，此处的变更信息为命令行。 如果是SNMP操作，此处为MIB表的索引。当有多个索引时，用如下格式描述：index1.index2.index3。 | 1.3.6.1.4.1.56813.5.25.191.2.1.1.8 | OctetString | read-only | 实现与MIB文件定义一致。 | COLUMNAR
HUAWEI-DATASYNC-MIB | FMCfgChgTable | FMCfgChgUserName | 配置发生变更的用户名。 | 1.3.6.1.4.1.56813.5.25.191.2.1.1.9 | OctetString | read-only | 实现与MIB文件定义一致。 | COLUMNAR
HUAWEI-DATASYNC-MIB | FMCollectTable |  | FMCollectTable详细描述 该表用于在网管将采集条目脚本成功传到设备后触发设备进行采集，并监视采集状态。 该表的索引是FMCollectIndex。 创建约束 该表以CreateAndGo方式创建时必须同时指定脚本文件名和结果文件名。两个文件所在的路径必须是合法的全路径，其中脚本文件名的后缀名必须是.xml，结果文件名的后缀名必须是.zip，否则会导致创建失败。 该表中只允许存在一条记录，如果创建时该表已经存在记录，则创建失败。 修改约束 该表不支持修改。 删除约束 该表不支持删除。 读取约束 该表对读取没有限制。 | 1.3.6.1.4.1.56813.5.25.191.2.2
HUAWEI-DATASYNC-MIB | FMCollectTable | FMCollectIndex | 采集索引。 | 1.3.6.1.4.1.56813.5.25.191.2.2.1.1 | Integer32 | not-accessible | 实现与MIB文件定义一致。 | COLUMNAR
HUAWEI-DATASYNC-MIB | FMCollectTable | FMCollectNetManageId | 网管标识ID。 | 1.3.6.1.4.1.56813.5.25.191.2.2.1.2 | Integer32 | read-write | 实现与MIB文件定义一致。 | COLUMNAR
HUAWEI-DATASYNC-MIB | FMCollectTable | FMCollectOperation | 采集动作指令。 1：begin(1)，表示启动收集动作 2：stop(2)，表示中止启动动作 缺省值是2。 | 1.3.6.1.4.1.56813.5.25.191.2.2.1.3 | INTEGER {begin(1),stop(2)} | read-write | 实现与MIB文件定义一致。 | COLUMNAR
HUAWEI-DATASYNC-MIB | FMCollectTable | FMCollectInScriptFile | 脚本文件名称。 | 1.3.6.1.4.1.56813.5.25.191.2.2.1.4 | OCTET STRING (SIZE (1..255)) | read-write | 实现与MIB文件定义一致。 | COLUMNAR
HUAWEI-DATASYNC-MIB | FMCollectTable | FMCollectInResultFile | 结果文件名称。 | 1.3.6.1.4.1.56813.5.25.191.2.2.1.5 | OCTET STRING (SIZE (1..255)) | read-write | 实现与MIB文件定义一致。 | COLUMNAR
HUAWEI-DATASYNC-MIB | FMCollectTable | FMCollectState | 采集状态。 idle(1)，表示空闲状态。 collecting(2)，表示正在收集信息。 | 1.3.6.1.4.1.56813.5.25.191.2.2.1.6 | INTEGER {idle(1),collecting(2)} | read-only | 实现与MIB文件定义一致。 | COLUMNAR
HUAWEI-DATASYNC-MIB | FMCollectTable | FMCollectRowStatus | 行状态。 CreateAndGo ：创建行。 Active ：行状态处于活跃状态。 Destroy ：删除行。 | 1.3.6.1.4.1.56813.5.25.191.2.2.1.7 | INTEGER{active(1),notInService(2),notReady(3),createAndGo(4),createAndWait(5),destroy(6)} | read-create | 实现与MIB文件定义一致。 | COLUMNAR
HUAWEI-DATASYNC-MIB |  | FMCurrentCfgChgSeqID | 当前最新配置变更序列号。变更序号达到最大值之后，从1重新开始取值。主机重启之后，序列号清0。 | 1.3.6.1.4.1.56813.5.25.191.1.1 | Integer32 | read-only | 实现与MIB文件定义一致。 | SCALAR
HUAWEI-DATASYNC-MIB |  | FMCfgChgSeqIDReveralCount | 告警序号。取值范围是0～65535。 | 1.3.6.1.4.1.56813.5.25.191.1.2 | Integer32 | read-only | 实现与MIB文件定义一致。 | SCALAR
HUAWEI-DATASYNC-MIB |  | FMCfgChgTableMaxItem | 配置变更缓存表的最大存储条数。取值范围是0～65535。 | 1.3.6.1.4.1.56813.5.25.191.1.3 | Integer32 | read-only | 实现与MIB文件定义一致。 | SCALAR
HUAWEI-DEVICE-MIB |  |  | 功能简介 HUAWEI-DEVICE-MIB用于查询与新形态设备兼容的老设备。 根节点： iso(1).org(3).dod(6).internet(1).private(4).enterprises(1).FutureMatrix(56813).FutureMatrixUtility(6).FMDev(3)。 | 26
HUAWEI-DEVICE-MIB | FMFrameTable |  | FMFrameTable详细描述 创建约束 该表不支持创建。 修改约束 该表不支持修改。 删除约束 该表不支持删除。 读取约束 无 | 1.3.6.1.4.1.56813.6.3.3.1
HUAWEI-DEVICE-MIB | FMFrameTable | FMFrameIndex | 框索引。 | 1.3.6.1.4.1.56813.6.3.3.1.1.1 | Integer 32 | read-only | 实现与MIB文件定义一致。 | COLUMNAR
HUAWEI-DEVICE-MIB | FMSlotTable |  | FMSlotTable详细描述 创建约束 该表不支持创建。 修改约束 该表不支持修改。 删除约束 该表不支持删除。 读取约束 无 | 1.3.6.1.4.1.56813.6.3.3.2
HUAWEI-DEVICE-MIB | FMSlotTable | FMSlotIndex | 单板索引。 | 1.3.6.1.4.1.56813.6.3.3.2.1.1 | Integer 32 | read-only | 实现与MIB文件定义一致。 | COLUMNAR
HUAWEI-DEVICE-MIB | FMDevCompatibleTable |  | FMDevCompatibleTable详细描述 创建约束 该表不支持创建。 修改约束 该表不支持修改。 删除约束 该表不支持删除。 读取约束 无 | 1.3.6.1.4.1.56813.6.3
HUAWEI-DEVICE-MIB | FMDevCompatibleTable | FMCompatibleSysOid | 兼容设备的sysoid。 | 1.3.6.1.4.1.56813.6.3.11.1 | Object Identifier | read-only | 实现与MIB文件定义一致。 | COLUMNAR
HUAWEI-DEVICE-MIB | FMDevCompatibleTable | FMCompatibleVersion | 兼容的版本号。 | 1.3.6.1.4.1.56813.6.3.11.2 | OCTET STRING (0..255) | read-only | 实现与MIB文件定义一致。 | COLUMNAR
HUAWEI-DEVICE-MIB | FMDevCompatibleTable | FMCompatibleVRCB | 兼容的VRCB。 | 1.3.6.1.4.1.56813.6.3.11.3 | OCTET STRING SIZE (0..255) | read-only | 实现与MIB文件定义一致。 | COLUMNAR
HUAWEI-DEVICE-MIB | FMDevCompatibleTable | FMCompatibleProductName | 新网元的设备名称。 | 1.3.6.1.4.1.56813.6.3.11.4 | OCTET STRING (0..255) | read-only | 实现与MIB文件定义一致。 | COLUMNAR
HUAWEI-DHCPR-MIB |  |  | 功能简介 HUAWEI-DHCPR-MIB主要用来实现DHCP Relay中继代理功能和对DHCP Relay进行管理。包括对DHCP Relay的IP中继地址进行配置和对DHCP服务方式进行选取。 根节点：iso(1).org(3).dod(6).internet(1).private(4).enterprises(1).FutureMatrix(56813).FutureMatrixMgmt(5).FMDhcp(7).FMDHCPRelayMib(1).FMDHCPRelayMibObject(1) | 27
HUAWEI-DHCPR-MIB |  | FMPDRouteExceed | 前缀路由表数目超过规格。 | 1.3.6.1.4.1.56813.5.7.1.3.1 |  |  | 实现与MIB文件定义一致。 | TRAP | FMPDRouteExceedType
HUAWEI-DHCPR-MIB |  | FMPDRouteExceedResume | 前缀路由表数目由满规格降到满规格的50%以下。 | 1.3.6.1.4.1.56813.5.7.1.3.2 |  |  | 实现与MIB文件定义一致。 | TRAP | FMPDRouteExceedType
HUAWEI-DHCPR-MIB | FMDHCPRIPTable |  | FMDHCPRIPTable详细描述 该表描述了在DHCP Relay配置的IP中继地址，这些IP地址是DHCP Server的IP地址，从这里可以查看到DHCP Server的IP地址。 该表的索引是：ifIndex和FMDHCPRIPAddr。 创建约束 允许创建不存在的新的IP中继地址。 修改约束 该表不支持修改。 删除约束 无 读取约束 无 | 1.3.6.1.4.1.56813.5.7.1.1.1
HUAWEI-DHCPR-MIB | FMDHCPRIPTable | FMDHCPRIPAddr | DHCP Relay的IP中继地址，此地址是DHCP Server的IP地址。 | 1.3.6.1.4.1.56813.5.7.1.1.1.1.1 | OCTET STRING (SIZE (4)) | read-only | 实现与MIB文件定义一致。 | COLUMNAR
HUAWEI-DHCPR-MIB | FMDHCPRIPTable | FMDHCPRIPRowStatus | 行状态。有三种表项操作方式，分别为active(1)、createAndGo(4)和destroy(6)。 | 1.3.6.1.4.1.56813.5.7.1.1.1.1.2 | INTEGER{active(1),notInService(2),notReady(3),createAndGo(4),createAndWait(5),destroy(6)} | read-create | 实现与MIB文件定义一致。 | COLUMNAR
HUAWEI-DHCPR-MIB | FMDHCPRSeletAllocateModeTable |  | FMDHCPRSeletAllocateModeTable详细描述 该表描述了DHCP服务的分配方式。 该表的索引是：ifIndex。 创建约束 该表不支持创建。 修改约束 可以对IP地址分配的模式进行选择，当要修改为interface模式时，必须是接口上有IP地址。 删除约束 如果需要删除此表，请将FMDHCPRSelectAllocateMode配置为none(3)。 读取约束 无 | 1.3.6.1.4.1.56813.5.7.1.1.2
HUAWEI-DHCPR-MIB | FMDHCPRSeletAllocateModeTable | FMDHCPRSelectAllocateMode | DHCP server的分配模式。具体情况如下： global(0)：基于全局分配地址 interface(1)：基于接口分配地址 relay(2)：从DHCP server分配地址，请求被中继到服务器 none（3）:没有配置DHCP server的分配模式 globalAndRelay（4）：基于全局分配地址，如果失败可以从DHCP server分配地址，请求被中继到服务器 interfaceAndRelay（5）：基于接口分配地址，如果失败可以从DHCP server分配地址，请求被中继到服务器 | 1.3.6.1.4.1.56813.5.7.1.1.2.1.1 | INTEGER{global(0), interface(1), relay(2), none（3）, globalAndRelay（4）, interfaceAndRelay（5）} | read-write | 实现与MIB文件定义一致。 | COLUMNAR
HUAWEI-DHCPR-MIB |  | FMDHCPRelayCycleStatus | DHCP中继轮询功能的状态: on(0)：使能 off(1)：未使能 | 1.3.6.1.4.1.56813.5.7.1.1.3 | Integer32 | read-write | 实现与MIB文件定义一致。 | SCALAR
HUAWEI-DHCPR-MIB |  | FMDHCPRRxBadPktNum | DHCP Relay收到的错误报文的总个数。 | 1.3.6.1.4.1.56813.5.7.1.1.4 | Integer32 | read-only | 实现与MIB文件定义一致。 | SCALAR
HUAWEI-DHCPR-MIB |  | FMDHCPRRxServerPktNum | DHCP Relay从DHCP server收到的报文总个数。 | 1.3.6.1.4.1.56813.5.7.1.1.5 | Integer32 | read-only | 实现与MIB文件定义一致。 | SCALAR
HUAWEI-DHCPR-MIB |  | FMDHCPRTxServerPktNum | DHCP Relay发送到DHCP server的报文总个数。 | 1.3.6.1.4.1.56813.5.7.1.1.6 | Integer32 | read-only | 实现与MIB文件定义一致。 | SCALAR
HUAWEI-DHCPR-MIB |  | FMDHCPRRxClientPktNum | DHCP Relay从DHCP client收到的报文总个数。 | 1.3.6.1.4.1.56813.5.7.1.1.7 | Integer32 | read-only | 实现与MIB文件定义一致。 | SCALAR
HUAWEI-DHCPR-MIB |  | FMDHCPRTxClientPktNum | 是DHCP Relay发送到DHCP client的报文总个数。 | 1.3.6.1.4.1.56813.5.7.1.1.8 | Integer32 | read-only | 实现与MIB文件定义一致。 | SCALAR
HUAWEI-DHCPR-MIB |  | FMDHCPRTxClientUniPktNum | DHCP Client发送到DHCP Relay的单播报文总个数。 | 1.3.6.1.4.1.56813.5.7.1.1.9 | Integer32 | read-only | 实现与MIB文件定义一致。 | SCALAR
HUAWEI-DHCPR-MIB |  | FMDHCPRTxClientBroPktNum | DHCP Client发送到DHCP Relay的广播报文总个数。 | 1.3.6.1.4.1.56813.5.7.1.1.10 | Integer32 | read-only | 实现与MIB文件定义一致。 | SCALAR
HUAWEI-DHCPR-MIB |  | FMDHCPRelayDiscoverPktNum | DHCP Relay处理的DHCP Discover报文的个数。 | 1.3.6.1.4.1.56813.5.7.1.1.11 | Integer32 | read-only | 实现与MIB文件定义一致。 | SCALAR
HUAWEI-DHCPR-MIB |  | FMDHCPRelayRequestPktNum | DHCP Relay处理的DHCP Request报文的个数。 | 1.3.6.1.4.1.56813.5.7.1.1.12 | Integer32 | read-only | 实现与MIB文件定义一致。 | SCALAR
HUAWEI-DHCPR-MIB |  | FMDHCPRelayDeclinePktNum | DHCP Relay处理的DHCP Decline报文的个数。 | 1.3.6.1.4.1.56813.5.7.1.1.13 | Integer32 | read-only | 实现与MIB文件定义一致。 | SCALAR
HUAWEI-DHCPR-MIB |  | FMDHCPRelayReleasePktNum | DHCP Relay处理的DHCP Release报文的个数。 | 1.3.6.1.4.1.56813.5.7.1.1.14 | Integer32 | read-only | 实现与MIB文件定义一致。 | SCALAR
HUAWEI-DHCPR-MIB |  | FMDHCPRelayInformPktNum | DHCP Relay处理的DHCP Inform报文的个数。 | 1.3.6.1.4.1.56813.5.7.1.1.15 | Integer32 | read-only | 实现与MIB文件定义一致。 | SCALAR
HUAWEI-DHCPR-MIB |  | FMDHCPRelayOfferPktNum | DHCP Relay处理的DHCP Offer报文的个数。 | 1.3.6.1.4.1.56813.5.7.1.1.16 | Integer32 | read-only | 实现与MIB文件定义一致。 | SCALAR
HUAWEI-DHCPR-MIB |  | FMDHCPRelayAckPktNum | DHCP Relay处理的DHCP Ack报文的个数。 | 1.3.6.1.4.1.56813.5.7.1.1.17 | Integer32 | read-only | 实现与MIB文件定义一致。 | SCALAR
HUAWEI-DHCPR-MIB |  | FMDHCPRelayNakPktNum | DHCP Relay处理的DHCP Nak报文的个数。 | 1.3.6.1.4.1.56813.5.7.1.1.18 | Integer32 | read-only | 实现与MIB文件定义一致。 | SCALAR
HUAWEI-DHCPR-MIB |  | FMDHCPRelayStatisticsReset | 清除DHCP relay处理的报文的统计信息。取值为1时，表示清除统计信息。 | 1.3.6.1.4.1.56813.5.7.1.1.19 | INTEGER {invalid(0),reset(1)} | read-write | 实现与MIB文件定义一致。 | SCALAR
HUAWEI-DHCPS-MIB |  |  | 功能简介 HUAWEI-DHCPS-MIB主要用来实现DHCP Server给客户端分配IP地址的功能和对DHCP Server进行管理。包括对DHCP的全局地址池和接口地址池中的使用的、冲突的和过期的IP地址信息进行管理。 根节点：iso(1).org(3).dod(6).internet(1).private(4).enterprises(1).FutureMatrix(56813).FutureMatrixMgmt(5).FMDhcp(7).FMDHCPServerMib(2) | 28
HUAWEI-DHCPS-MIB | FMDHCPSGlobalPoolTable |  | FMDHCPSGlobalPoolTable详细描述 该表描述了创建和删除DHCP Server全局地址池。 该表的索引是：FMDHCPSGlobalPoolName。 创建约束 当执行createAndGo时，可以创建新的全局地址池，为全局地址池设置好新的名字。 修改约束 无 删除约束 无 读取约束 无 | 1.3.6.1.4.1.56813.5.7.2.1.1
HUAWEI-DHCPS-MIB | FMDHCPSGlobalPoolTable | FMDHCPSGlobalPoolName | 用来创建或删除DHCP全局地址池的DHCP全局地址池名。 | 1.3.6.1.4.1.56813.5.7.2.1.1.1.1 | Octet string | read-only | 实现与MIB文件定义一致。 | COLUMNAR
HUAWEI-DHCPS-MIB | FMDHCPSGlobalPoolTable | FMDHCPSGlobalPoolRowStatus | 行状态。有三种表项操作方式，分别为active(1)、createAndGo(4)和destroy(6)。 | 1.3.6.1.4.1.56813.5.7.2.1.1.1.2 | INTEGER{active(1),notInService(2),notReady(3),createAndGo(4),createAndWait(5),destroy(6)} | read-create | 实现与MIB文件定义一致。 | COLUMNAR
HUAWEI-DHCPS-MIB | FMDHCPSGlobalPoolConfigTable |  | FMDHCPSGlobalPoolConfigTable详细描述 该表描述了DHCP Server全局地址池的配置信息，比如地址池类型等。 该表的索引是：FMDHCPSGlobalPoolName。 创建约束 该表不支持创建。 修改约束 FMDHCPSGlobalPoolType的值只能取为network(2)才有效。 FMDHCPSGlobalPoolConfigUndoFlag的值只能取为undonetworkip(1)才有效。 删除约束 无 读取约束 无 | 1.3.6.1.4.1.56813.5.7.2.1.2
HUAWEI-DHCPS-MIB | FMDHCPSGlobalPoolConfigTable | FMDHCPSGlobalPoolType | DHCP全局地址池的类型。对该节点的任何操作需要与表FMDHCPSGlobalPoolNetwork和表FMDHCPSGlobalPoolNetworkMask的操作绑定，或者需要与表FMDHCPSGlobalPoolMask的操作绑定。 任何对该节点的独立的操作都会被认为是错误。该节点取值情况如下： null(0)：没有IP地址的地址池 host(1)：手工分配IP地址的地址池 network(2)：动态分配IP地址的地址池 说明： 该节点仅取值network(2)有效。 | 1.3.6.1.4.1.56813.5.7.2.1.2.1.1 | INTEGER{null(0),host(1),network(2)} | read-write | 目前仅支持read-only功能。 | COLUMNAR
HUAWEI-DHCPS-MIB | FMDHCPSGlobalPoolConfigTable | FMDHCPSGlobalPoolNetwork | DHCP Server全局地址池可动态分配的网络IP地址段。要删除一个已配置的网络IP地址段，需要把FMDHCPSGlobalPoolConfigUndoFlag的值置为1。 对该节点的set操作应该与对FMDHCPSGlobalPoolNetworkMask的set操作一起进行。 | 1.3.6.1.4.1.56813.5.7.2.1.2.1.2 | OCTET STRING (SIZE (4)) | read-write | 实现与MIB文件定义一致。 | COLUMNAR
HUAWEI-DHCPS-MIB | FMDHCPSGlobalPoolConfigTable | FMDHCPSGlobalPoolNetworkMask | DHCP Server全局地址池中的IP地址的掩码。对该节点的set操作应该与对FMDHCPSGlobalPoolNetwork的set操作一起进行。对该节点的任何单独的set操作都会被认为是无效的操作。 当DHCP server全局地址池中的网络IP地址段被删除时，网络掩码将会被自动删除，不再需要任何操作。 | 1.3.6.1.4.1.56813.5.7.2.1.2.1.3 | OCTET STRING (SIZE (4)) | read-write | 实现与MIB文件定义一致。 | COLUMNAR
HUAWEI-DHCPS-MIB | FMDHCPSGlobalPoolConfigTable | FMDHCPSGlobalPoolHostMask | DHCP Server全局地址池中手工绑定的IP地址的掩码。 当DHCP server全局地址池中手工绑定IP地址被删除时，其掩码将会被自动删除，不再需要任何操作。 说明： 该节点不支持set操作。 | 1.3.6.1.4.1.56813.5.7.2.1.2.1.5 | OCTET STRING (SIZE (4)) | read-write | 实现与MIB文件定义一致。 | COLUMNAR
HUAWEI-DHCPS-MIB | FMDHCPSGlobalPoolConfigTable | FMDHCPSGlobalPoolConfigUndoFlag | 全局地址池配置表的undo操作标志位，具体情况如下： undonetworkip(1)：删除配置的网络IP地址段。 undohostip(2)：删除手工绑定的IP地址。 undohosthaddr(3)：删除硬件地址。 invalid(4)：缺省值，不做任何操作。 说明： 该节点仅取值undonetworkip(1)有效。 | 1.3.6.1.4.1.56813.5.7.2.1.2.1.7 | INTEGER{undonetworkip(1),undohostip(2),undohosthaddr(3),invalid(4)} | read-write | 实现与MIB文件定义一致。 | COLUMNAR
HUAWEI-DHCPS-MIB | FMDHCPSGlobalPoolParaTable |  | FMDHCPSGlobalPoolParaTable详细描述 该表描述了DHCP Server全局地址池配置的参数。 该表的索引是：FMDHCPSGlobalPoolName。 创建约束 该表不支持创建。 修改约束 当对租期进行修改时，跟租期有关的三个节点（FMDHCPSGlobalPoolLeaseDay，FMDHCPSGlobalPoolLeaseHour，FMDHCPSGlobalPoolLeaseMinute）和FMDHCPSGlobalPoolLeaseUnlimited是互斥的。FMDHCPSGlobalPoolLeaseDay为必选配置，FMDHCPSGlobalPoolLeaseHour和FMDHCPSGlobalPoolLeaseMinute为可选配置且缺省值为0。 删除约束 需要删除某一个已配置的出口网关设备地址、DNS服务器地址或NetBIOS服务器地址时通过对FMDHCPSGlobalPoolClientGatewayIPUndo、FMDHCPSGlobalPoolClientDNSIPUndo和FMDHCPSGlobalPoolClientNbnsIPUndo的操作完成。 删除某一类所有已配置的地址通过对FMDHCPSGlobalPoolParaUndoFlag的操作完成，详细描述见上表中的列对象说明。 读取约束 无 | 1.3.6.1.4.1.56813.5.7.2.1.3
HUAWEI-DHCPS-MIB | FMDHCPSGlobalPoolParaTable | FMDHCPSGlobalPoolLeaseDay | 全局地址池的租期天数，缺省值为1。 租期是指IP地址动态分配给客户端的时间。 | 1.3.6.1.4.1.56813.5.7.2.1.3.1.1 | Integer32 (0..999) | read-write | 实现与MIB文件定义一致。 | COLUMNAR
HUAWEI-DHCPS-MIB | FMDHCPSGlobalPoolParaTable | FMDHCPSGlobalPoolLeaseHour | 全局地址池的租期的小时数，缺省值为0。 | 1.3.6.1.4.1.56813.5.7.2.1.3.1.2 | Integer32 (0..23) | read-write | 实现与MIB文件定义一致。 | COLUMNAR
HUAWEI-DHCPS-MIB | FMDHCPSGlobalPoolParaTable | FMDHCPSGlobalPoolLeaseMinute | 全局地址池的租期的分钟数，缺省值为0。 | 1.3.6.1.4.1.56813.5.7.2.1.3.1.3 | Integer32 (0..59) | read-write | 实现与MIB文件定义一致。 | COLUMNAR
HUAWEI-DHCPS-MIB | FMDHCPSGlobalPoolParaTable | FMDHCPSGlobalPoolLeaseUnlimited | 全局地址池的租期为无限期的标志位，具体情况如下： invalid(0)：分配给客户端的网络地址的租期是有限的，由FMDHCPSGlobalPoolLeaseDay、FMDHCPSGlobalPoolLeaseHour和FMDHCPSGlobalPoolLeaseMinute决定。 unlimited(1)：分配给客户端的网络地址的租期是无限的。 | 1.3.6.1.4.1.56813.5.7.2.1.3.1.4 | INTEGER | read-write | 实现与MIB文件定义一致。 | COLUMNAR
HUAWEI-DHCPS-MIB | FMDHCPSGlobalPoolParaTable | FMDHCPSGlobalPoolDomainName | 给客户端提供的域名。 | 1.3.6.1.4.1.56813.5.7.2.1.3.1.5 | OCTET STRING (SIZE (1..63)) | read-write | 实现与MIB文件定义一致。 | COLUMNAR
HUAWEI-DHCPS-MIB | FMDHCPSGlobalPoolParaTable | FMDHCPSGlobalPoolClientGatewayIPString | 给客户端提供的网关IP地址，最大可以提供8个。 | 1.3.6.1.4.1.56813.5.7.2.1.3.1.6 | OCTET STRING (SIZE (0..129)) | read-write | 实现与MIB文件定义一致。 | COLUMNAR
HUAWEI-DHCPS-MIB | FMDHCPSGlobalPoolParaTable | FMDHCPSGlobalPoolClientGatewayIPUndo | 删除输入的网关IP地址，该地址只能是网关设备上已有的IP地址。返回值为0.0.0.0。 | 1.3.6.1.4.1.56813.5.7.2.1.3.1.7 | OCTET STRING (SIZE (4)) | read-write | 实现与MIB文件定义一致。 | COLUMNAR
HUAWEI-DHCPS-MIB | FMDHCPSGlobalPoolParaTable | FMDHCPSGlobalPoolClientDNSIPString | 给客户端提供的DNS服务器的IP地址，最大可以配置8个。 | 1.3.6.1.4.1.56813.5.7.2.1.3.1.8 | OCTET STRING (SIZE (0..129)) | read-write | 实现与MIB文件定义一致。 | COLUMNAR
HUAWEI-DHCPS-MIB | FMDHCPSGlobalPoolParaTable | FMDHCPSGlobalPoolClientDNSIPUndo | 删除输入的DNS服务器的IP地址，该地址只能是DNS服务器上已有的IP地址。返回值为0.0.0.0。 | 1.3.6.1.4.1.56813.5.7.2.1.3.1.9 | OCTET STRING (SIZE (4)) | read-write | 实现与MIB文件定义一致。 | COLUMNAR
HUAWEI-DHCPS-MIB | FMDHCPSGlobalPoolParaTable | FMDHCPSGlobalPoolClientNetbiosType | 给客户端提供的NetBIOS节点类型，具体情况如下： null(0)：没有指定类型。 bnode(1)：广播模式节点（broadcast），采用广播方式获取主机名和IP地址之间的映射。 pnode(2)：端对端模式节点（peer-to-peer），采用与NetBIOS服务器通信的方式来获取映射关系。 mnode(4)：混合m模式节点（mixed），是具有部分广播特性的端对端模式节点。 hnode(8)：混合h模式节点（hybrid），是具备“端对端”通信机制的广播模式节点。 | 1.3.6.1.4.1.56813.5.7.2.1.3.1.10 | INTEGER | read-write | 实现与MIB文件定义一致。 | COLUMNAR
HUAWEI-DHCPS-MIB | FMDHCPSGlobalPoolParaTable | FMDHCPSGlobalPoolClientNbnsIPString | 给客户端提供的NetBIOS服务器的IP地址，最大可以配置8个。 | 1.3.6.1.4.1.56813.5.7.2.1.3.1.11 | OCTET STRING (SIZE (0..129)) | read-write | 实现与MIB文件定义一致。 | COLUMNAR
HUAWEI-DHCPS-MIB | FMDHCPSGlobalPoolParaTable | FMDHCPSGlobalPoolClientNbnsIPUndo | 删除选中的NetBIOS服务器的IP地址，该地址只能是NetBIOS服务器已有的IP地址。返回值为0.0.0.0。 | 1.3.6.1.4.1.56813.5.7.2.1.3.1.12 | OCTET STRING (SIZE (4)) | read-write | 实现与MIB文件定义一致。 | COLUMNAR
HUAWEI-DHCPS-MIB | FMDHCPSGlobalPoolParaTable | FMDHCPSGlobalPoolParaUndoFlag | 全局地址池参数的undo操作标志位，具体情况如下： undoDomain(1)：删除域名。 undoLease(2)：删除指定地址的租期。 undoGateway(3)：删除网关设备的IP地址。 undoDns(4)：删除DNS服务器的IP地址。 undoNbns(5)：删除NetBIOS服务器的IP地址。 undoNbType(6)：删除NetBIOS节点类型。 invalid(7)：缺省值，不做任何操作。 | 1.3.6.1.4.1.56813.5.7.2.1.3.1.13 | INTEGER | read-write | 实现与MIB文件定义一致。 | COLUMNAR
HUAWEI-DHCPS-MIB | FMDHCPSGlobalPoolParaTable | FMDHCPSGlobalPoolIPInUseReset | 将全局地址池中所有上线用户的租约信息清除，具体情况如下： reset(1)：删除租约信息。 invalid(2)：缺省值，不做任何操作。 | 1.3.6.1.4.1.56813.5.7.2.1.3.1.14 | INTEGER | read-write | 实现与MIB文件定义一致。 | COLUMNAR
HUAWEI-DHCPS-MIB | FMDHCPSGlobalPoolOptionTable |  | FMDHCPSGlobalPoolOptionTable详细描述 该表描述了DHCP Server全局地址池的Option的配置。 该表的索引是：FMDHCPSGlobalPoolName和FMDHCPSGlobalPoolOptionCode。 创建约束 所创建的必须是目前表中不存在的，有些Option Code是协议保留使用的，用户不可配置。 不支持创建Option子选项。 修改约束 本表用于配置全局地址池DHCP自定义选项。FMDHCPSGlobalPoolOptionCode表示用户需要定义的选项Option Code的数值。对应于一个FMDHCPSGlobalPoolOptionCode标识的Option，只能选择配置为ASCII码字符串、16进制数字串、密文字符串或IP地址类型中的一种。 删除约束 无 读取约束 无 | 1.3.6.1.4.1.56813.5.7.2.1.4
HUAWEI-DHCPS-MIB | FMDHCPSGlobalPoolOptionTable | FMDHCPSGlobalPoolOptionCode | DHCP Server全局地址池的Option code的值。所有的Option都以一个唯一识别Option的tag字节开头。 | 1.3.6.1.4.1.56813.5.7.2.1.4.1.1 | Integer32 (2..254) | read-only | 实现与MIB文件定义一致。 | COLUMNAR
HUAWEI-DHCPS-MIB | FMDHCPSGlobalPoolOptionTable | FMDHCPSGlobalPoolOptionType | DHCP Server全局地址池的Option操作类型，具体情况如下： ascii(1)：ASCII字符串 hex(2)：16进制数 ip(3)：IP地址 cipher(4)：密文字符串 | 1.3.6.1.4.1.56813.5.7.2.1.4.1.2 | INTEGER | read-create | 实现与MIB文件定义一致。 | COLUMNAR
HUAWEI-DHCPS-MIB | FMDHCPSGlobalPoolOptionTable | FMDHCPSGlobalPoolOptionAscii | DHCP Server全局地址池下的ASCII字符串选项。当配置ASCII字符串选项时，需要同时指定Option操作类型和行状态。 | 1.3.6.1.4.1.56813.5.7.2.1.4.1.3 | OCTET STRING (SIZE (0..256)) | read-create | 实现与MIB文件定义一致。 | COLUMNAR
HUAWEI-DHCPS-MIB | FMDHCPSGlobalPoolOptionTable | FMDHCPSGlobalPoolOptionHexString | DHCP Server全局地址池下的Hex字符串选项。 当配置Hex字符串选项时，需要同时指定Option操作类型和行状态。 | 1.3.6.1.4.1.56813.5.7.2.1.4.1.4 | OCTET STRING (SIZE (0..255)) | read-create | 实现与MIB文件定义一致。 | COLUMNAR
HUAWEI-DHCPS-MIB | FMDHCPSGlobalPoolOptionTable | FMDHCPSGlobalPoolOptionIPString | DHCP Server全局地址池下的IP字符串选项。最多可同时配置8个IP地址。 当配置IP字符串选项时，需要同时指定Option操作类型和行状态。 | 1.3.6.1.4.1.56813.5.7.2.1.4.1.5 | OCTET STRING (SIZE (0..129)) | read-create | 实现与MIB文件定义一致。 | COLUMNAR
HUAWEI-DHCPS-MIB | FMDHCPSGlobalPoolOptionTable | FMDHCPSGlobalPoolOptionRowStatus | 行状态。有三种表项操作方式，分别是active(1)、createAndGo(4)和destroy(6)。当添加新的option时，必须指定option的类型和取值。 | 1.3.6.1.4.1.56813.5.7.2.1.4.1.6 | INTEGER{active(1),notInService(2),notReady(3),createAndGo(4),createAndWait(5),destroy(6)} | read-create | 实现与MIB文件定义一致。 | COLUMNAR
HUAWEI-DHCPS-MIB | FMDHCPSGlobalPoolOptionTable | FMDHCPSGlobalPoolOptionCipher | DHCP Server全局地址池下的密文字符串选项。 | 1.3.6.1.4.1.56813.5.7.2.1.4.1.7 | OBJECT-TYPE(SIZE (1..104)) | read-create | 实现与MIB文件不一致，目前只支持Get操作返回值为******，不支持Set操作。 | COLUMNAR
HUAWEI-DHCPS-MIB | FMDHCPSInterfacePoolParaTable |  | FMDHCPSInterfacePoolParaTable详细描述 该表描述了DHCP Server接口地址池的配置参数。 该表的索引是：ifIndex。 创建约束 该表不支持创建。 修改约束 每个地址池最多可以同时配置的DNS服务器地址或NetBIOS服务器地址的个数为8个。FMDHCPSInterfacePoolDNSIPString、FMDHCPSInterfacePoolNbnsIPString分别是描述这些地址的字符串。 FMDHCPSInterfacePoolLeaseDay为必选配置，FMDHCPSInterfacePoolLeaseHour和FMDHCPSInterfacePoolLeaseMinute为可选配置且缺省值为0。 删除约束 需要删除某一个已配置的DNS服务器地址或NetBIOS服务器地址时通过对FMDHCPSInterfacePoolClientDNSIPUndo和FMDHCPSInterfacePoolClientNbnsIPUndo的操作完成。删除某一类所有已配置的地址通过对FMDHCPSInterfacePoolParaUndoFlag的操作完成，详细描述见上表中的列对象说明。 读取约束 DHCP接口地址池存在。 | 1.3.6.1.4.1.56813.5.7.2.1.6
HUAWEI-DHCPS-MIB | FMDHCPSInterfacePoolParaTable | FMDHCPSInterfacePoolLeaseDay | 接口地址池的租期天数。网络地址分配给客户端的时间称为租期。 取值范围：0～999 缺省值为：1 | 1.3.6.1.4.1.56813.5.7.2.1.6.1.1 | Integer32 | read-write | 实现与MIB文件定义一致。 | COLUMNAR
HUAWEI-DHCPS-MIB | FMDHCPSInterfacePoolParaTable | FMDHCPSInterfacePoolLeaseHour | 接口地址池的租期小时数。取值范围：0～23 缺省值为：0 | 1.3.6.1.4.1.56813.5.7.2.1.6.1.2 | Integer32 | read-write | 实现与MIB文件定义一致。 | COLUMNAR
HUAWEI-DHCPS-MIB | FMDHCPSInterfacePoolParaTable | FMDHCPSInterfacePoolLeaseMinute | 接口地址池的租期分钟数。 取值范围：0～59 缺省值为：0 | 1.3.6.1.4.1.56813.5.7.2.1.6.1.3 | Integer32 | read-write | 实现与MIB文件定义一致。 | COLUMNAR
HUAWEI-DHCPS-MIB | FMDHCPSInterfacePoolParaTable | FMDHCPSInterfacePoolLeaseUnlimited | 接口地址池的租期是否为无限期的标志，具体情况如下： invalid(0)：分配给客户的网络地址的租期是有限的，由HwDHCPSInterfacePoolLeaseDay、HwDHCPSInterfacePoolLeaseHour和FMDHCPSInterfacePoolLeaseMinute共同决定。 unlimited(1)：分配给客户的网络地址的租期是无限的。 | 1.3.6.1.4.1.56813.5.7.2.1.6.1.4 | INTEGER | read-write | 实现与MIB文件定义一致。 | COLUMNAR
HUAWEI-DHCPS-MIB | FMDHCPSInterfacePoolParaTable | FMDHCPSInterfacePoolDomainName | 在接口地址池下给客户端提供的域名。 | 1.3.6.1.4.1.56813.5.7.2.1.6.1.5 | OCTET STRING (SIZE (1..63)) | read-write | 实现与MIB文件定义一致。 | COLUMNAR
HUAWEI-DHCPS-MIB | FMDHCPSInterfacePoolParaTable | FMDHCPSInterfacePoolClientDNSIPString | 在接口地址池下给客户端提供的DNS服务器的IP地址，最多可以配置8个地址。 | 1.3.6.1.4.1.56813.5.7.2.1.6.1.6 | OCTET STRING (SIZE (0..129)) | read-write | 实现与MIB文件定义一致。 | COLUMNAR
HUAWEI-DHCPS-MIB | FMDHCPSInterfacePoolParaTable | FMDHCPSInterfacePoolClientDNSIPUndo | 将输入的接口地址池下的DNS服务器的IP地址删除。 | 1.3.6.1.4.1.56813.5.7.2.1.6.1.7 | OCTET STRING (SIZE (4)) | read-write | 实现与MIB文件定义一致。 | COLUMNAR
HUAWEI-DHCPS-MIB | FMDHCPSInterfacePoolParaTable | FMDHCPSInterfacePoolClientNetbiosType | 在接口地址池下DHCP客户端提供的NetBIOS节点类型，具体情况如下： null(0)：没有指定类型。 bnode(1)：广播模式节点（broadcast），采用广播方式获取主机名和IP地址之间的映射。 pnode(2)：端对端模式节点（peer-to-peer），采用与NetBIOS服务器通信的方式来获取映射关系。 mnode(4)：混合m模式节点（mixed），是具有部分广播特性的p类节点。 hnode(8)：混合h模式节点（hybrid），是具备“端对端”通信机制的b类节点。 | 1.3.6.1.4.1.56813.5.7.2.1.6.1.8 | INTEGER | read-write | 实现与MIB文件定义一致。 | COLUMNAR
HUAWEI-DHCPS-MIB | FMDHCPSInterfacePoolParaTable | FMDHCPSInterfacePoolClientNbnsIPString | 在接口地址池下给DHCP客户端提供的NetBIOS服务器的IP地址，最多可配置8个地址。 | 1.3.6.1.4.1.56813.5.7.2.1.6.1.9 | OCTET STRING (SIZE (0..129)) | read-write | 实现与MIB文件定义一致。 | COLUMNAR
HUAWEI-DHCPS-MIB | FMDHCPSInterfacePoolParaTable | FMDHCPSInterfacePoolClientNbnsIPUndo | 在接口地址池下删除选中的NetBIOS服务器的IP地址。 | 1.3.6.1.4.1.56813.5.7.2.1.6.1.10 | OCTET STRING (SIZE (4)) | read-write | 实现与MIB文件定义一致。 | COLUMNAR
HUAWEI-DHCPS-MIB | FMDHCPSInterfacePoolParaTable | FMDHCPSInterfacePoolParaUndoFlag | DHCP server接口地址池参数的undo操作标志位，具体情况如下： undoDomain(1)：，删除域名 undoLease(2)：删除指定地址的租期。 undoDns(4)：删除DNS服务器的IP地址。 undoNbns(5)：删除NetBIOS服务器的IP地址。 undoNbType(6)：删除NetBIOS节点类型。 invalid(7)：缺省值，不做任何操作。 | 1.3.6.1.4.1.56813.5.7.2.1.6.1.11 | INTEGER | read-write | 实现与MIB文件定义一致。 | COLUMNAR
HUAWEI-DHCPS-MIB | FMDHCPSInterfacePoolParaTable | FMDHCPSInterfacePoolIPInUseReset | 将DHCP Server接口地址池中的动态绑定的IP地址清除，具体情况如下： reset(1) invalid(2)：缺省值，不做任何操作 | 1.3.6.1.4.1.56813.5.7.2.1.6.1.12 | INTEGER | read-write | 实现与MIB文件定义一致。 | COLUMNAR
HUAWEI-DHCPS-MIB | FMDHCPSInterfacePoolOptionTable |  | FMDHCPSInterfacePoolOptionTable详细描述 该表描述了DHCP Server接口地址池的Option配置参数信息。 该表的索引是：ifIndex和FMDHCPSInterfacePoolOptionCode。 创建约束 所创建的必须是目前表中不存在的，有些Option Code是协议保留使用的，用户不可配置。 不支持创建Option子选项。 修改约束 本表用于配置全局地址池DHCP自定义选项。FMDHCPSInterfacePoolOptionCode表示用户需要定义的选项Option Code的数值。对应于一个FMDHCPSInterfacePoolOptionCode标识的Option，只能选择配置为ASCII码字符串、16进制数字串、密文字符串或IP地址类型中的一种。 删除约束 无 读取约束 无 | 1.3.6.1.4.1.56813.5.7.2.1.7
HUAWEI-DHCPS-MIB | FMDHCPSInterfacePoolOptionTable | FMDHCPSInterfacePoolOptionCode | DHCP Server接口地址池的Option操作码的编码号，唯一标识一个option。 | 1.3.6.1.4.1.56813.5.7.2.1.7.1.1 | Integer32 (2..254) | read-only | 实现与MIB文件定义一致。 | COLUMNAR
HUAWEI-DHCPS-MIB | FMDHCPSInterfacePoolOptionTable | FMDHCPSInterfacePoolOptionType | DHCP Server接口地址池的Option操作类型。具体情况如下： ascii(1)：ASCII字符串 hex(2)：十六进制数 ip(3)：IP地址 cipher(4)：密文字符串 | 1.3.6.1.4.1.56813.5.7.2.1.7.1.2 | INTEGER | read-create | 实现与MIB文件定义一致。 | COLUMNAR
HUAWEI-DHCPS-MIB | FMDHCPSInterfacePoolOptionTable | FMDHCPSInterfacePoolOptionAscii | DHCP Server接口地址池下的Ascii字符串选项。 | 1.3.6.1.4.1.56813.5.7.2.1.7.1.3 | OCTET STRING (SIZE (0..255)) | read-create | 实现与MIB文件定义一致。 | COLUMNAR
HUAWEI-DHCPS-MIB | FMDHCPSInterfacePoolOptionTable | FMDHCPSInterfacePoolOptionHexString | DHCP Server接口地址池下的Hex字符串选项。 说明： 指定Hex字符串时必须指定偶数位。 | 1.3.6.1.4.1.56813.5.7.2.1.7.1.4 | OCTET STRING (SIZE (0..255)) | read-create | 实现与MIB文件定义一致。 | COLUMNAR
HUAWEI-DHCPS-MIB | FMDHCPSInterfacePoolOptionTable | FMDHCPSInterfacePoolOptionIPString | DHCP Server接口地址池下的IP字符串选项。最多可同时配置8个IP地址。 | 1.3.6.1.4.1.56813.5.7.2.1.7.1.5 | OCTET STRING (SIZE (0..129)) | read-create | 实现与MIB文件定义一致。 | COLUMNAR
HUAWEI-DHCPS-MIB | FMDHCPSInterfacePoolOptionTable | FMDHCPSInterfacePoolOptionRowStatus | 行状态。有三种表项操作方式，分别是active(1)、createAndGo(4)和destroy(6)。当配置新的option时，需要指定option的类型和值。 | 1.3.6.1.4.1.56813.5.7.2.1.7.1.6 | Rowstatus | read-create | 实现与MIB文件定义一致。 | COLUMNAR
HUAWEI-DHCPS-MIB | FMDHCPSInterfacePoolOptionTable | FMDHCPSInterfacePoolOptionCipher | DHCP Server接口地址池下的密文字符串选项。 | 1.3.6.1.4.1.56813.5.7.2.1.7.1.7 | OCTET STRING (SIZE (0..104)) | read-create | 实现与MIB文件不一致，目前只支持Get操作返回值为******，不支持Set操作。 | COLUMNAR
HUAWEI-DHCPS-MIB | FMDHCPSInterfacePoolStaticBindTable |  | FMDHCPSInterfacePoolStaticBindTable详细描述 该表描述了DHCP Server接口地址池下的静态绑定。 该表的索引是：ifIndex和FMDHCPSInterfacePoolStaticBindIP。 创建约束 由于接口地址池的静态绑定配置中的IP地址要参考地址池范围，在网管的操作中应读取接口的IP和掩码，并在配置的界面中显示，用于指导给用户的配置。 修改约束 该表不支持修改，只允许创建或者删除静态IP。 删除约束 无 读取约束 无 | 1.3.6.1.4.1.56813.5.7.2.1.8
HUAWEI-DHCPS-MIB | FMDHCPSInterfacePoolStaticBindTable | FMDHCPSInterfacePoolStaticBindIP | DHCP接口地址池下的静态绑定IP地址。 | 1.3.6.1.4.1.56813.5.7.2.1.8.1.1 | OCTET STRING (SIZE (4)) | read-only | 实现与MIB文件定义一致。 | COLUMNAR
HUAWEI-DHCPS-MIB | FMDHCPSInterfacePoolStaticBindTable | FMDHCPSInterfacePoolStaticBindMac | DHCP接口地址池下的静态绑定的客户端硬件地址。 | 1.3.6.1.4.1.56813.5.7.2.1.8.1.2 | OCTET STRING (SIZE (6)) | read-create | 实现与MIB文件定义一致。 | COLUMNAR
HUAWEI-DHCPS-MIB | FMDHCPSInterfacePoolStaticBindTable | FMDHCPSInterfacePoolStaticBindRowStatus | 行状态。有三种表项操作方式，分别为active(1)、createAndGo(4)和destroy(6)。当配置静态绑定时，需要指定IP地址和硬件地址。 | 1.3.6.1.4.1.56813.5.7.2.1.8.1.3 | INTEGER{active(1),notInService(2),notReady(3),createAndGo(4),createAndWait(5),destroy(6)} | read-create | 实现与MIB文件定义一致。 | COLUMNAR
HUAWEI-DHCPS-MIB | FMDHCPSIPInUseTable |  | FMDHCPSIPInUseTable详细描述 该表显示了通过DHCP Server分配到的IP地址的信息。 该表的索引是：FMDHCPSIPInUseHAddr。 创建约束 该表不支持创建。 修改约束 该表不支持修改。 删除约束 该表不支持删除。 读取约束 该表有值必须是DHCP全局地址池或接口地址池存在，且通过了DHCP动态的或手动的申请了IP地址。 | 1.3.6.1.4.1.56813.5.7.2.1.9
HUAWEI-DHCPS-MIB | FMDHCPSIPInUseTable | FMDHCPSIPInUseHAddr | 租约中的MAC地址。 | 1.3.6.1.4.1.56813.5.7.2.1.9.1.1 | OCTET STRING (SIZE (6)) | read-only | 实现与MIB文件定义一致。 | COLUMNAR
HUAWEI-DHCPS-MIB | FMDHCPSIPInUseTable | FMDHCPSIPInUseIP | 地址池中分配给客户端使用的IP地址。 | 1.3.6.1.4.1.56813.5.7.2.1.9.1.2 | OCTET STRING (SIZE (4)) | read-only | 实现与MIB文件定义一致。 | COLUMNAR
HUAWEI-DHCPS-MIB | FMDHCPSIPInUseTable | FMDHCPSIPInUseEndLease | 用户在线时间长度（单位：秒）。 | 1.3.6.1.4.1.56813.5.7.2.1.9.1.3 | OCTET STRING (SIZE (1..20)) | read-only | 实现与MIB文件定义一致。 | COLUMNAR
HUAWEI-DHCPS-MIB | FMDHCPSIPInUseTable | FMDHCPSIPInUseType | 租约的类型，具体情况如下： manual(1)：手工分配 auto(2)：自动分配 release(3)：自动分配的IP地址已经被释放 offered(4)：IP地址已被提供给客户端 | 1.3.6.1.4.1.56813.5.7.2.1.9.1.4 | INTEGER{manual(1),auto(2),release(3),offered(4)} | read-only | 实现与MIB文件定义一致。 | COLUMNAR
HUAWEI-DHCPS-MIB | FMDHCPSIPInUseTable | FMDHCPSIPInUsePoolName | 被分配的IP地址所属的地址池的名字。 | 1.3.6.1.4.1.56813.5.7.2.1.9.1.5 | OCTET STRING (SIZE (1..64)) | read-only | 实现与MIB文件定义一致。 | COLUMNAR
HUAWEI-DHCPS-MIB | FMDHCPSIPInUseTable | FMDHCPSIPInUseInterface | 被分配的IP地址所属的基于接口地址池的接口名称。 | 1.3.6.1.4.1.56813.5.7.2.1.9.1.6 | INTEGER32 | read-only | 实现与MIB文件定义一致。 | COLUMNAR
HUAWEI-DHCPS-MIB | FMDHCPSIPPOOLForbiddenIPTable |  | FMDHCPSIPPOOLForbiddenIPTable详细描述 该表描述了DHCP Server地址池中被禁用掉的IP地址。 该表的索引是：FMDHCPSIPPOOLForbiddenIPStart、FMDHCPSIPPOOLForbiddenIPEnd和FMDHCPSIPPOOLForbiddenIPVRFName。 创建约束 该表只支持createAndGo和destroy两种方式，当执行createAndGo时，设置的禁用IP地址不能与已禁用的地址重复。 修改约束 该表不支持修改。 删除约束 所删除的IP地址必须是存在于禁用的IP地址池网段之内的。 读取约束 无 | 1.3.6.1.4.1.56813.5.7.2.1.45
HUAWEI-DHCPS-MIB | FMDHCPSIPPOOLForbiddenIPTable | FMDHCPSIPPOOLForbiddenIPStart | 禁用的开始IP地址。 | 1.3.6.1.4.1.56813.5.7.2.1.45.1.1 | OCTET STRING (SIZE (4)) | read-only | 实现与MIB文件定义一致。 | COLUMNAR
HUAWEI-DHCPS-MIB | FMDHCPSIPPOOLForbiddenIPTable | FMDHCPSIPPOOLForbiddenIPEnd | 禁用的结束IP地址。 | 1.3.6.1.4.1.56813.5.7.2.1.45.1.2 | OCTET STRING (SIZE (4)) | read-only | 实现与MIB文件定义一致。 | COLUMNAR
HUAWEI-DHCPS-MIB | FMDHCPSIPPOOLForbiddenIPTable | FMDHCPSIPPOOLForbiddenIPVRFName | 禁用IP地址所属的VPN实例。 | 1.3.6.1.4.1.56813.5.7.2.1.45.1.3 | OCTET STRING | read-only | 实现与MIB文件定义一致。 | COLUMNAR
HUAWEI-DHCPS-MIB | FMDHCPSIPPOOLForbiddenIPTable | FMDHCPSIPPOOLForbiddenIPRowStatus | 行状态。可以是active(1)、createAndGo（4）和destroy（6） | 1.3.6.1.4.1.56813.5.7.2.1.45.1.4 | INTEGER{active(1),notInService(2),notReady(3),createAndGo(4),createAndWait(5),destroy(6)} | read-create | 实现与MIB文件定义一致。 | COLUMNAR
HUAWEI-DHCPS-MIB | FMDHCPSIPPOOLConflictIPTable |  | FMDHCPSIPPOOLConflictIPTable详细描述 该表描述了DHCP Server地址池中产生冲突的IP地址的信息。 该表的索引是：FMDHCPSIPPOOLConflictIP和FMDHCPSIPPOOLConflictIPVRFName。 创建约束 该表不支持创建。 修改约束 该表不支持修改。 删除约束 该表不支持删除。 读取约束 该表有值必须是DHCP全局地址池或接口地址池存在。 | 1.3.6.1.4.1.56813.5.7.2.1.46
HUAWEI-DHCPS-MIB | FMDHCPSIPPOOLConflictIPTable | FMDHCPSIPPOOLConflictIP | 检测到的冲突的IP地址。 | 1.3.6.1.4.1.56813.5.7.2.1.46.1.1 | OCTET STRING (SIZE (4)) | read-only | 实现与MIB文件定义一致。 | COLUMNAR
HUAWEI-DHCPS-MIB | FMDHCPSIPPOOLConflictIPTable | FMDHCPSIPPOOLConflictIPVRFName | 冲突的IP地址所属的VPN实例。 | 1.3.6.1.4.1.56813.5.7.2.1.46.1.2 | OCTET STRING | read-only | 实现与MIB文件定义一致。 | COLUMNAR
HUAWEI-DHCPS-MIB | FMDHCPSIPPOOLConflictIPTable | FMDHCPSIPPOOLConflictIPType | 冲突IP地址的检测类型。做为一种连续的检查，分配服务器应该在分配前探测重用地址。 | 1.3.6.1.4.1.56813.5.7.2.1.46.1.3 | INTEGER {ping(1),arp(2)} | read-only | 实现与MIB文件定义一致。 | COLUMNAR
HUAWEI-DHCPS-MIB | FMDHCPSIPPOOLConflictIPTable | FMDHCPSIPPOOLConflictIPDetectTime | 发现冲突地址的时间，格式为：month/day/year hour:munite:second -- MM/DD/YYYY hh:mm:ss。 | 1.3.6.1.4.1.56813.5.7.2.1.46.1.4 | OCTET STRING (SIZE (20)) | read-only | 实现与MIB文件定义一致。 | COLUMNAR
HUAWEI-DHCPS-MIB |  | FMDHCPSServiceStatus | 是否启动DHCP Server服务。具体情况如下： enabled(1)：使能DHCP Server服务。 disabled(2)：缺省值，不使能DHCP Server服务。 须知： 执行set disable操作，会导致设备全局去使能DHCP服务，设备上的DHCP Server、DHCP relay、DHCP snooping功能都会被清除。 | 1.3.6.1.4.1.56813.5.7.2.1.12 | INTEGER{enabled(1),disabled(2)} | read-write | 实现与MIB文件定义一致。 | SCALAR
HUAWEI-DHCPS-MIB |  | FMDHCPSDetectingServerStatus | 是否启动DHCP服务器检测功能。若取值为enabled(1)，使能DHCP服务器检测功能。缺省值为disabled(2)。 | 1.3.6.1.4.1.56813.5.7.2.1.13 | INTEGER{enabled(1),disabled(2)} | read-write | 实现与MIB文件定义一致。 | SCALAR
HUAWEI-DHCPS-MIB |  | FMDHCPSPingNum | 检查地址冲突时，发送出去的Ping报文的最大数目。 | 1.3.6.1.4.1.56813.5.7.2.1.14 | INTEGER32 (0..10) | read-write | 实现与MIB文件定义一致。 | SCALAR
HUAWEI-DHCPS-MIB |  | FMDHCPSPingTimeout | 检查地址冲突时，ping报文响应的延时时间，单位为毫秒。 | 1.3.6.1.4.1.56813.5.7.2.1.15 | INTEGER32 (0..10000) | read-write | 实现与MIB文件定义一致。 | SCALAR
HUAWEI-DHCPS-MIB |  | FMDHCPSWriteDataStatus | 是否启动DHCP数据保存到存储设备的功能。缺省情况下，不启动写数据到存储设备的功能。写入的信息是表FMDHCPSConflictIPTable和表FMDHCPSIPInUseTable的内容。 | 1.3.6.1.4.1.56813.5.7.2.1.16 | INTEGER{enabled(1),disabled(2)} | read-write | 实现与MIB文件定义一致。 | SCALAR
HUAWEI-DHCPS-MIB |  | FMDHCPSWriteDataDirection | 写数据到存储设备的目录。 | 1.3.6.1.4.1.56813.5.7.2.1.17 | OCTET STRING (SIZE (1..255)) | read-only | 实现与MIB文件定义一致。 | SCALAR
HUAWEI-DHCPS-MIB |  | FMDHCPSWriteDataDelay | 写数据到存储设备的可允许的时延。单位为秒。 | 1.3.6.1.4.1.56813.5.7.2.1.18 | INTEGER32 (300..86400) | read-write | 实现与MIB文件定义一致。 | SCALAR
HUAWEI-DHCPS-MIB |  | FMDHCPSWriteDataRecover | 用存储设备的数据恢复DHCP数据的标志位，标志着是否在系统启动时，以存储设备上的数据来恢复系统数据。缺省情况下，不恢复数据。 | 1.3.6.1.4.1.56813.5.7.2.1.19 | INTEGER{enabled(1),disabled(2)} | read-write | 实现与MIB文件定义一致。 | SCALAR
HUAWEI-DHCPS-MIB |  | FMDHCPSIPInUseResetIP | 将要清除使用中的IP地址信息。 | 1.3.6.1.4.1.56813.5.7.2.1.20 | OCTET STRING (SIZE (4)) | read-write | 目前支持的最大访问权限是write-only。 | SCALAR
HUAWEI-DHCPS-MIB |  | FMDHCPSConflictIPResetIP | 将要被清除的冲突IP地址信息。 | 1.3.6.1.4.1.56813.5.7.2.1.21 | OCTET STRING (SIZE (4)) | read-write | 目前支持的最大访问权限是write-only。 | SCALAR
HUAWEI-DHCPS-MIB |  | FMDHCPSIPResetFlag | reset操作的类型标志。1代表删除使用中的IP地址。2代表删除有冲突的IP地址。 | 1.3.6.1.4.1.56813.5.7.2.1.22 | INTEGER {ipInUse(1),conflictIp(2)} | read-write | 目前支持的最大访问权限是write-only。 | SCALAR
HUAWEI-DHCPS-MIB |  | FMDHCPSGlobalPoolNumber | DHCP服务器全局地址池的总数。 | 1.3.6.1.4.1.56813.5.7.2.1.23 | Integer32 | read-only | 实现与MIB文件定义一致。 | SCALAR
HUAWEI-DHCPS-MIB |  | FMDHCPSGlobalPoolAutoBindingNum | DHCP服务器地址池中动态分配出去的地址总数。 | 1.3.6.1.4.1.56813.5.7.2.1.24 | Integer32 | read-only | 实现与MIB文件定义一致。 | SCALAR
HUAWEI-DHCPS-MIB |  | FMDHCPSGlobalPoolManualBindingNum | DHCP服务器手工绑定地址的总数。 | 1.3.6.1.4.1.56813.5.7.2.1.25 | Integer32 | read-only | 实现与MIB文件定义一致。 | SCALAR
HUAWEI-DHCPS-MIB |  | FMDHCPSGlobalPoolExpiredBindingNum | DHCP服务器的过期绑定地址的总数。 | 1.3.6.1.4.1.56813.5.7.2.1.26 | Integer32 | read-only | 实现与MIB文件定义一致。 | SCALAR
HUAWEI-DHCPS-MIB |  | FMDHCPSInterfacePoolNumber | DHCP服务器接口地址池的总数。 | 1.3.6.1.4.1.56813.5.7.2.1.27 | Integer32 | read-only | 实现与MIB文件定义一致。 | SCALAR
HUAWEI-DHCPS-MIB |  | FMDHCPSInterfacePoolAutoBindingNum | DHCP服务器接口地址池自动绑定地址的总数。 | 1.3.6.1.4.1.56813.5.7.2.1.28 | Integer32 | read-only | 实现与MIB文件定义一致。 | SCALAR
HUAWEI-DHCPS-MIB |  | FMDHCPSInterfacePoolManualBindingNum | DHCP服务器接口地址池手工绑定地址的总数。 | 1.3.6.1.4.1.56813.5.7.2.1.29 | Integer32 | read-only | 实现与MIB文件定义一致。 | SCALAR
HUAWEI-DHCPS-MIB |  | FMDHCPSInterfacePoolExpiredBindingNum | DHCP服务器接口地址池过期绑定地址的总数。 | 1.3.6.1.4.1.56813.5.7.2.1.30 | Integer32 | read-only | 实现与MIB文件定义一致。 | SCALAR
HUAWEI-DHCPS-MIB |  | FMDHCPSBadPktNum | DHCP服务器接收到的不可识别的报文总数。 | 1.3.6.1.4.1.56813.5.7.2.1.31 | Integer32 | read-only | 实现与MIB文件定义一致。 | SCALAR
HUAWEI-DHCPS-MIB |  | FMDHCPSBootRequestPktNum | DHCP服务器从DHCP客户端接收到的BOOTP请求报文总数。 | 1.3.6.1.4.1.56813.5.7.2.1.32 | Integer32 | read-only | 实现与MIB文件定义一致。 | SCALAR
HUAWEI-DHCPS-MIB |  | FMDHCPSDiscoverPktNum | 从DHCP客户端接收到的DHCP Discover报文总数。 | 1.3.6.1.4.1.56813.5.7.2.1.33 | Integer32 | read-only | 实现与MIB文件定义一致。 | SCALAR
HUAWEI-DHCPS-MIB |  | FMDHCPSRequestPktNum | 从DHCP客户端接收到的DHCP Request报文总数。 | 1.3.6.1.4.1.56813.5.7.2.1.34 | Integer32 | read-only | 实现与MIB文件定义一致。 | SCALAR
HUAWEI-DHCPS-MIB |  | FMDHCPSDeclinePktNum | 从DHCP客户端接收到的DHCP Decline报文总数。 | 1.3.6.1.4.1.56813.5.7.2.1.35 | Integer32 | read-only | 实现与MIB文件定义一致。 | SCALAR
HUAWEI-DHCPS-MIB |  | FMDHCPSReleasePktNum | 从DHCP客户端接收到的DHCP Release报文总数。 | 1.3.6.1.4.1.56813.5.7.2.1.36 | Integer32 | read-only | 实现与MIB文件定义一致。 | SCALAR
HUAWEI-DHCPS-MIB |  | FMDHCPSInformPktNum | 从DHCP客户端接收到的DHCP Inform报文总数。 | 1.3.6.1.4.1.56813.5.7.2.1.37 | Integer32 | read-only | 实现与MIB文件定义一致。 | SCALAR
HUAWEI-DHCPS-MIB |  | FMDHCPSBootReplyPktNum | DHCP服务器发送给DHCP客户端的BOOTP应答报文的总数。 | 1.3.6.1.4.1.56813.5.7.2.1.38 | Integer32 | read-only | 实现与MIB文件定义一致。 | SCALAR
HUAWEI-DHCPS-MIB |  | FMDHCPSOfferPktNum | DHCP服务器发送的DHCP Offer报文的总数。 | 1.3.6.1.4.1.56813.5.7.2.1.39 | Integer32 | read-only | 实现与MIB文件定义一致。 | SCALAR
HUAWEI-DHCPS-MIB |  | FMDHCPSAckPktNum | DHCP服务器发送的DHCP Ack报文的总数。 | 1.3.6.1.4.1.56813.5.7.2.1.40 | Integer32 | read-only | 实现与MIB文件定义一致。 | SCALAR
HUAWEI-DHCPS-MIB |  | FMDHCPSNakPktNum | DHCP服务器发送的DHCP Nak报文的总数。 | 1.3.6.1.4.1.56813.5.7.2.1.41 | Integer32 | read-only | 实现与MIB文件定义一致。 | SCALAR
HUAWEI-DHCPS-MIB |  | FMDHCPSStatisticsReset | 清除DHCP服务器接收和发送的报文统计信息。1代表清除统计信息。 | 1.3.6.1.4.1.56813.5.7.2.1.42 | INTEGER{invalid(0),reset(1)} | read-write | 实现与MIB文件定义一致。 | SCALAR
HUAWEI-DHCP-SNOOPING-MIB |  |  | 功能简介 HUAWEI-DHCP-SNOOPING-MIB用来实现DHCP Snooping的配置、查询和告警功能。该MIB能够提供DHCP Snooping特性使能配置、绑定表、非法报文检查统计信息查询，能够提供Snooping特性检查和告警使能、表项创建和删除设置，并且根据报文检查上送告警。 根节点： iso(1).org(3).dod(6).internet(1).private(4).enterprises(1).FutureMatrix(56813).FutureMatrixMgmt(5).FMDatacomm(25).FMDhcpSnpMib(112) | 29
HUAWEI-DHCP-SNOOPING-MIB |  | FMDhcpSnpChaddrAlarm | FMDhcpSnpStatisticIfDescr和FMDhcpSnpStatisticVlanId收到的Chaddr非法报文超过阈值，有可能受到变换Mac地址攻击。 | 1.3.6.1.4.1.56813.5.25.112.2.1 |  |  | 实现与MIB文件定义一致。 | TRAP | FMDhcpSnpStatisticIfDescr FMDhcpSnpStatisticVlanId FMChaddrNomatchSrcMacDhcpPktNum
HUAWEI-DHCP-SNOOPING-MIB |  | FMUntrustedReplyPktAlarm | FMDhcpSnpStatisticIfDescr和FMDhcpSnpStatisticVlanId收到的Dhcp-reply非法报文超过阈值，有可能受到仿冒DHCP Server攻击。 | 1.3.6.1.4.1.56813.5.25.112.2.4 |  |  | 实现与MIB文件定义一致。 | TRAP | FMDhcpSnpStatisticIfDescr FMDhcpSnpStatisticVlanId FMUntrustedReplyPktNum
HUAWEI-DHCP-SNOOPING-MIB |  | FMNomatchSnpBindTblDhcpPktAlarm | FMDhcpSnpStatisticIfDescr和FMDhcpSnpStatisticVlanId收到的Dhcp-request非法报文超过阈值，有可能受到仿冒续租攻击。 | 1.3.6.1.4.1.56813.5.25.112.2.5 |  |  | 实现与MIB文件定义一致。 | TRAP | FMDhcpSnpStatisticIfDescr FMDhcpSnpStatisticVlanId FMNomatchSnpBindTblDhcpPktNum
HUAWEI-DHCP-SNOOPING-MIB |  | FMDhcpPktRateAlarm | 收到DHCP报文速率过大。 | 1.3.6.1.4.1.56813.5.25.112.2.6 |  |  | 实现与MIB文件定义一致。 | TRAP | FMDhcpPktRateDiscardNum FMDhcpSnpStatisticIfDescr FMDhcpSnpStatisticVlanId
HUAWEI-DHCP-SNOOPING-MIB |  | FMSnpUserNumberAlarmIf | 接口下已经学习到的DHCP Snooping绑定表项数占允许学习的最大表项数的比例，达到了上限阈值。 | 1.3.6.1.4.1.56813.5.25.112.2.8 |  |  | 实现与MIB文件定义一致。 | TRAP | FMDhcpSnpStatisticIfDescr FMSnpBindingItemNum FMSnpCfgMaxUserNum
HUAWEI-DHCP-SNOOPING-MIB |  | FMSnpUserNumberAlarmIfResume | 接口下已经学习到的DHCP Snooping绑定表项数占允许学习的最大表项数的比例，达到了下限阈值。 | 1.3.6.1.4.1.56813.5.25.112.2.9 |  |  | 实现与MIB文件定义一致。 | TRAP | FMDhcpSnpStatisticIfDescr FMSnpBindingItemNum FMSnpCfgMaxUserNum
HUAWEI-DHCP-SNOOPING-MIB |  | FMSnpUserNumberAlarmVlan | VLAN下已经学习到的DHCP Snooping绑定表项数占允许学习的最大表项数的比例，达到了上限阈值。 | 1.3.6.1.4.1.56813.5.25.112.2.10 |  |  | 实现与MIB文件定义一致。 | TRAP | FMDhcpSnpStatisticVlanId FMSnpBindingItemNum FMSnpCfgMaxUserNum
HUAWEI-DHCP-SNOOPING-MIB |  | FMSnpUserNumberAlarmVlanResume | VLAN下已经学习到的DHCP Snooping绑定表项数占允许学习的最大表项数的比例，达到了下限阈值。 | 1.3.6.1.4.1.56813.5.25.112.2.11 |  |  | 实现与MIB文件定义一致。 | TRAP | FMDhcpSnpStatisticVlanId FMSnpBindingItemNum FMSnpCfgMaxUserNum
HUAWEI-DHCP-SNOOPING-MIB |  | FMSnpUserNumberAlarmGlobal | 全局已经学习到的DHCP Snooping绑定表项数占允许学习的最大表项数的比例，达到了上限阈值。 | 1.3.6.1.4.1.56813.5.25.112.2.12 |  |  | 实现与MIB文件定义一致。 | TRAP | FMSnpBindingItemNum FMSnpCfgMaxUserNum
HUAWEI-DHCP-SNOOPING-MIB |  | FMSnpUserNumberAlarmGlobal Resume | 全局已经学习到的DHCP Snooping绑定表项数占允许学习的最大表项数的比例，达到了下限阈值。 | 1.3.6.1.4.1.56813.5.25.112.2.13 |  |  | 实现与MIB文件定义一致。 | TRAP | FMSnpBindingItemNum FMSnpCfgMaxUserNum
HUAWEI-DHCP-SNOOPING-MIB |  | FMNdSnpUserNumberAlarmIf | 接口下已经学习到的ND Snooping绑定表项数占允许学习的最大表项数的比例，达到了上限阈值。 | 1.3.6.1.4.1.56813.5.25.112.2.14 |  |  | 实现与MIB文件定义一致。 | TRAP | FMDhcpSnpStatisticIfDescr FMSnpBindingItemNum FMSnpCfgMaxUserNum
HUAWEI-DHCP-SNOOPING-MIB |  | FMNdSnpUserNumberAlarmIfResume | 接口下已经学习到的ND Snooping绑定表项数占允许学习的最大表项数的比例，达到了下限阈值。 | 1.3.6.1.4.1.56813.5.25.112.2.15 |  |  | 实现与MIB文件定义一致。 | TRAP | FMDhcpSnpStatisticIfDescr FMSnpBindingItemNum FMSnpCfgMaxUserNum
HUAWEI-DHCP-SNOOPING-MIB |  | FMNdSnpUserNumberAlarmGlobal | 全局已经学习到的ND Snooping绑定表项数占允许学习的最大表项数的比例，达到了上限阈值。 | 1.3.6.1.4.1.56813.5.25.112.2.16 |  |  | 实现与MIB文件定义一致。 | TRAP | FMSnpBindingItemNum FMSnpCfgMaxUserNum
HUAWEI-DHCP-SNOOPING-MIB |  | FMNdSnpUserNumberAlarmGlobalResume | 全局已经学习到的ND Snooping绑定表项数占允许学习的最大表项数的比例，达到了下限阈值。 | 1.3.6.1.4.1.56813.5.25.112.2.17 |  |  | 实现与MIB文件定义一致。 | TRAP | FMSnpBindingItemNum FMSnpCfgMaxUserNum
HUAWEI-DHCP-SNOOPING-MIB |  | FMNomatchSnpBindTblDhcpv6PktAlarm | DHCPv6 Request报文与DHCP Snooping绑定表不匹配。 | 1.3.6.1.4.1.56813.5.25.112.2.31 |  |  | 实现与MIB文件定义一致。 | TRAP | FMDhcpSnpStatisticIfDescr FMDhcpSnpStatisticVlanId
HUAWEI-DHCP-SNOOPING-MIB |  | FMNomatchSnpBindTblNDPktAlarm | ND报文与ND Snooping绑定表不匹配。 | 1.3.6.1.4.1.56813.5.25.112.2.32 |  |  | 实现与MIB文件定义一致。 | TRAP | FMDhcpSnpStatisticIfDescr FMDhcpSnpStatisticVlanId
HUAWEI-DHCP-SNOOPING-MIB |  | FMSnpRemoteBackupAlarm | 从远端服务器恢复DHCP Snooping用户绑定表失败。 | 1.3.6.1.4.1.56813.5.25.112.2.33 |  |  | 实现与MIB文件定义一致。 | TRAP | 无
HUAWEI-DHCP-SNOOPING-MIB |  | FMSnpRemoteBackupAlarmResume | 从远端服务器恢复DHCP Snooping用户绑定表成功。 | 1.3.6.1.4.1.56813.5.25.112.2.34 |  |  | 实现与MIB文件定义一致。 | TRAP | 无
HUAWEI-DHCP-SNOOPING-MIB |  | FMRequestNoTrustPktAlarm | 接口因为未配置成信任接口导致丢弃的DHCP Request报文数量超过阈值。 | 1.3.6.1.4.1.56813.5.25.112.2.35 |  |  | 实现与MIB文件定义一致。 | TRAP | FMDhcpSnpStatisticIfDescr FMDhcpSnpStatisticVlanId FMRequestNoTrustPktNum
HUAWEI-DHCP-SNOOPING-MIB |  | FMNomatchSnpBindTblNDPktAlarmBd | BD上丢弃与ND Snooping绑定表不匹配的ND报文数目超过阈值。 | 1.3.6.1.4.1.56813.5.25.112.2.36 |  |  | 实现与MIB文件定义一致。 | TRAP | FMDhcpSnpStatisticIfDescr FMDhcpSnpStatisticVlanId
HUAWEI-DHCP-SNOOPING-MIB |  | FMDhcpSnpChaddrAlarmBd | BD上丢弃CHADDR字段与源MAC地址不一致的DHCP报文数目超过阈值。 | 1.3.6.1.4.1.56813.5.25.112.2.37 |  |  | 实现与MIB文件定义一致。 | TRAP | FMDhcpSnpStatisticIfDescr FMDhcpSnpStatisticVlanId FMChaddrNomatchSrcMacDhcpPktNum
HUAWEI-DHCP-SNOOPING-MIB |  | FMNomatchSnpBindTblDhcpPktAlarmBd | BD上丢弃与DHCP Snooping绑定表不匹配的DHCP Request报文数目超过阈值。 | 1.3.6.1.4.1.56813.5.25.112.2.38 |  |  | 实现与MIB文件定义一致。 | TRAP | FMDhcpSnpStatisticIfDescr FMDhcpSnpStatisticVlanId FMNomatchSnpBindTblDhcpPktNum
HUAWEI-DHCP-SNOOPING-MIB |  | FMUntrustedReplyPktAlarmBd | 在不信任接口丢弃的DHCP Reply报文数目超过阈值。 | 1.3.6.1.4.1.56813.5.25.112.2.39 |  |  | 实现与MIB文件定义一致。 | TRAP | FMDhcpSnpStatisticIfDescr FMDhcpSnpStatisticVlanId FMUntrustedReplyPktNum
HUAWEI-DHCP-SNOOPING-MIB |  | FMDHCPv6SnpDetectAlarm | 探测到可疑的DHCPv6用户。 | 1.3.6.1.4.1.56813.5.25.112.2.49 |  |  | 实现与MIB文件定义一致。 | TRAP | FMDhcpSnpBindMac FMDhcpSnpBindIfDescr FMDhcpSnpBindPVlanId
HUAWEI-DHCP-SNOOPING-MIB |  | FMRequestNoTrustPktAlarmBd | 接口因为未配置成信任接口导致BD域内丢弃的DHCP Request报文数量超过阈值。 | 1.3.6.1.4.1.56813.5.25.112.2.50 |  |  | 实现与MIB文件定义一致。 | TRAP | 无
HUAWEI-DHCP-SNOOPING-MIB | FMDhcpSnpCfgTable |  | FMDhcpSnpCfgTable详细描述 该表列出DHCP Snooping特性的各种配置参数。 该表的索引是FMDhcpSnpIfIndex，FMDhcpSnpVlanIndex。 创建约束 必须提供有效的ifindex和VLAN才能创建。 三层接口必须保证VLAN为0，否则创建不成功。 二层端口必须保证在提供的有效VLAN内，否则创建不成功。 基于VLAN上创建必须保证Ifindex为0，否则创建不成功。 FMDhcpOption82Insert和FMDhcpOption82Rebuild只能基于接口使能，必要有接口信息。 修改约束 FMDhcpOption82Insert和FMDhcpOption82Rebuild只能基于接口使能，必要有接口信息。 删除约束 无 读取约束 无 | 1.3.6.1.4.1.56813.5.25.112.1.13
HUAWEI-DHCP-SNOOPING-MIB | FMDhcpSnpCfgTable | FMDhcpSnpIfIndex | 接口索引。 | 1.3.6.1.4.1.56813.5.25.112.1.13.1.1 | InterfaceIndexOrZero | Not-accessible | 实现与MIB文件定义一致。 | COLUMNAR
HUAWEI-DHCP-SNOOPING-MIB | FMDhcpSnpCfgTable | FMDhcpSnpVlanIndex | VLAN ID号。 | 1.3.6.1.4.1.56813.5.25.112.1.13.1.2 | VlanIndex | Not-accessible | 实现与MIB文件定义一致。 | COLUMNAR
HUAWEI-DHCP-SNOOPING-MIB | FMDhcpSnpCfgTable | FMDhcpSnpEnable | Snooping使能开关。默认值为disable。 | 1.3.6.1.4.1.56813.5.25.112.1.13.1.5 | INTEGER{ enable ( 1 ), disable ( 0 ) } | Read-create | 实现与MIB文件定义一致。 | COLUMNAR
HUAWEI-DHCP-SNOOPING-MIB | FMDhcpSnpCfgTable | FMDhcpTrusted | Trusted使能开关。 | 1.3.6.1.4.1.56813.5.25.112.1.13.1.6 | INTEGER{ trusted ( 1 ), untrusted ( 0 ) } | Read-create | 实现与MIB文件定义一致。 | COLUMNAR
HUAWEI-DHCP-SNOOPING-MIB | FMDhcpSnpCfgTable | FMDhcpOption82Insert | 使能对DHCP报文插入Option82选项功能。默认值为disable。 | 1.3.6.1.4.1.56813.5.25.112.1.13.1.7 | INTEGER{ enable ( 1 ), disable ( 0 ) } | Read-create | 实现与MIB文件定义一致。 | COLUMNAR
HUAWEI-DHCP-SNOOPING-MIB | FMDhcpSnpCfgTable | FMDhcpOption82Rebuild | 使能Snooping协议栈Option82强插。默认为disable。 | 1.3.6.1.4.1.56813.5.25.112.1.13.1.8 | INTEGER{ enable ( 1 ), disable ( 0 ) } | Read-create | 实现与MIB文件定义一致。 | COLUMNAR
HUAWEI-DHCP-SNOOPING-MIB | FMDhcpSnpCfgTable | FMDhcpChaddrCheck | 检查CHADDR与SRC MAC一致性。默认值为disable。 | 1.3.6.1.4.1.56813.5.25.112.1.13.1.9 | INTEGER{ enable ( 1 ), disable ( 0 ) } | Read-create | 实现与MIB文件定义一致。 | COLUMNAR
HUAWEI-DHCP-SNOOPING-MIB | FMDhcpSnpCfgTable | FMDhcpChaddrAlarmThreshold | CHADDR检查告警阈值，丢弃的CHADDR报文超过阈值时将发送告警。默认值为100。 说明： 需要先set FMDhcpChaddrAlarmEnable为enable，再set该节点，功能才能生效。 | 1.3.6.1.4.1.56813.5.25.112.1.13.1.10 | Integer ( 32 bit ) ( 1..1000 ) | Read-create | VLAN下不支持此节点。 | COLUMNAR
HUAWEI-DHCP-SNOOPING-MIB | FMDhcpSnpCfgTable | FMDhcpChaddrAlarmEnable | CHADDR检查告警使能。默认值为disable。 | 1.3.6.1.4.1.56813.5.25.112.1.13.1.11 | INTEGER{ enable ( 1 ), disable ( 0 ) } | Read-create | VLAN下不支持此节点。 | COLUMNAR
HUAWEI-DHCP-SNOOPING-MIB | FMDhcpSnpCfgTable | FMDhcpArpCheck | ARP报文检查。默认值为disable。 说明： 需要先set FMDhcpSnpEnable为enable，再set该节点，功能才能生效。 | 1.3.6.1.4.1.56813.5.25.112.1.13.1.12 | INTEGER{ enable ( 1 ), disable ( 0 ) } | Read-create | 实现与MIB文件定义一致。 | COLUMNAR
HUAWEI-DHCP-SNOOPING-MIB | FMDhcpSnpCfgTable | FMDhcpSnpBindTblNomatchedArpAction | 不匹配DHCP Snooping绑定表的ARP报文处理方式。默认值为discard。 | 1.3.6.1.4.1.56813.5.25.112.1.13.1.13 | INTEGER{ forward ( 0 ), discard ( 1 ) } | Read-only | 实现与MIB文件定义一致。 | COLUMNAR
HUAWEI-DHCP-SNOOPING-MIB | FMDhcpSnpCfgTable | FMDhcpArpAlarmThreshold | ARP报文检查告警阈值，丢弃的ARP报文超过阈值时将发送告警。默认值为100。 说明： 需要先set FMDhcpArpAlarmEnable为enable，再set该节点，功能才能生效。 | 1.3.6.1.4.1.56813.5.25.112.1.13.1.14 | Integer ( 32 bit ) ( 1..1000 ) | Read-create | VLAN下不支持此节点。 | COLUMNAR
HUAWEI-DHCP-SNOOPING-MIB | FMDhcpSnpCfgTable | FMDhcpArpAlarmEnable | ARP检查告警使能。默认值为disable。 说明： 需要先set FMDhcpArpCheck为enable，再set该节点，功能才能生效。 | 1.3.6.1.4.1.56813.5.25.112.1.13.1.15 | INTEGER{ enable ( 1 ), disable ( 0 ) } | Read-create | VLAN下不支持此节点。 | COLUMNAR
HUAWEI-DHCP-SNOOPING-MIB | FMDhcpSnpCfgTable | FMDhcpIpCheck | IP报文检查。默认值为disable。 | 1.3.6.1.4.1.56813.5.25.112.1.13.1.16 | INTEGER{ enable ( 1 ), disable ( 0 ) } | Read-create | 实现与MIB文件定义一致。 | COLUMNAR
HUAWEI-DHCP-SNOOPING-MIB | FMDhcpSnpCfgTable | FMDhcpSnpBindTblNomatchedIpAction | 不匹配DHCP Snooping绑定表的IP报文处理方式。默认值为discard。 | 1.3.6.1.4.1.56813.5.25.112.1.13.1.17 | INTEGER{ forward ( 0 ), discard ( 1 ) } | Read-only | 实现与MIB文件定义一致。 | COLUMNAR
HUAWEI-DHCP-SNOOPING-MIB | FMDhcpSnpCfgTable | FMDhcpIpAlarmThreshold | IP报文检查告警阈值。默认值为100。 说明： 需要先set FMDhcpIpAlarmEnable为enable，再set该节点，功能才能生效。 | 1.3.6.1.4.1.56813.5.25.112.1.13.1.18 | Integer ( 32 bit ) ( 1..1000 ) | Read-create | VLAN下不支持此节点。 | COLUMNAR
HUAWEI-DHCP-SNOOPING-MIB | FMDhcpSnpCfgTable | FMDhcpIpAlarmEnable | IP检查告警使能。默认值为disable。 说明： 需要先set FMDhcpIpCheck为enable，再set该节点，功能才能生效。 | 1.3.6.1.4.1.56813.5.25.112.1.13.1.19 | INTEGER{ enable ( 1 ), disable ( 0 ) } | Read-create | VLAN下不支持此节点。 实现与MIB文件定义一致。 | COLUMNAR
HUAWEI-DHCP-SNOOPING-MIB | FMDhcpSnpCfgTable | FMDhcpUntrustReplyAlarmThreshold | Untrust口DHCP Reply报文告警阈值。默认值为100。 说明： 需要先set FMDhcpUntrustReplyAlarmEnable为enable，再set该节点，功能才能生效。 | 1.3.6.1.4.1.56813.5.25.112.1.13.1.20 | Integer ( 32 bit ) ( 1..1000 ) | Read-create | VLAN下不支持此节点。 | COLUMNAR
HUAWEI-DHCP-SNOOPING-MIB | FMDhcpSnpCfgTable | FMDhcpUntrustReplyAlarmEnable | Untrust口DHCP Reply报文告警使能。默认值为disable。 | 1.3.6.1.4.1.56813.5.25.112.1.13.1.21 | INTEGER{ enable ( 1 ), disable ( 0 ) } | Read-create | VLAN下不支持此节点。 | COLUMNAR
HUAWEI-DHCP-SNOOPING-MIB | FMDhcpSnpCfgTable | FMDhcpSnpBindTblCheck | DHCP报文绑定表不匹配检查。默认值为disable。 | 1.3.6.1.4.1.56813.5.25.112.1.13.1.22 | INTEGER{ enable ( 1 ), disable ( 0 ) } | Read-create | 实现与MIB文件定义一致。 | COLUMNAR
HUAWEI-DHCP-SNOOPING-MIB | FMDhcpSnpCfgTable | FMDhcpSnpBindTblAlarmThreshold | DHCP报文绑定表不匹配检查告警阈值。默认值为100。 说明： 需要先set FMDhcpSnpBindTblAlarmEnable为enable，再set该节点，功能才能生效。 | 1.3.6.1.4.1.56813.5.25.112.1.13.1.23 | Integer ( 32 bit ) ( 1..1000 ) | Read-create | VLAN下不支持此节点。 | COLUMNAR
HUAWEI-DHCP-SNOOPING-MIB | FMDhcpSnpCfgTable | FMDhcpSnpBindTblAlarmEnable | DHCP报文绑定表不匹配检查告警使能。默认值为disable。 说明： 需要先set FMDhcpSnpBindTblCheck为enable，再set该节点，功能才能生效。 | 1.3.6.1.4.1.56813.5.25.112.1.13.1.24 | INTEGER{ enable ( 1 ), disable ( 0 ) } | Read-create | VLAN下不支持此节点。 | COLUMNAR
HUAWEI-DHCP-SNOOPING-MIB | FMDhcpSnpCfgTable | FMDhcpSnpCfgTblRowStatus | Snooping配置表行状态。 | 1.3.6.1.4.1.56813.5.25.112.1.13.1.30 | RowStatus | Read-create | 实现与MIB文件定义一致。 | COLUMNAR
HUAWEI-DHCP-SNOOPING-MIB | FMDhcpSnpCfgTable | FMDhcpPktIfRateCheck | 使能接口下DHCP限速检查。默认值为disable。 | 1.3.6.1.4.1.56813.5.25.112.1.13.1.31 | INTEGER{ enable ( 1 ), disable ( 2 ) } | Read-create | 实现与MIB文件定义一致。 | COLUMNAR
HUAWEI-DHCP-SNOOPING-MIB | FMDhcpSnpCfgTable | FMDhcpPktIfRate | 设置接口下DHCP报文允许的最大速率。默认值为100。 | 1.3.6.1.4.1.56813.5.25.112.1.13.1.32 | Integer ( 32 bit ) ( 1..100 ) | Read-create | 实现与MIB文件定义一致。 | COLUMNAR
HUAWEI-DHCP-SNOOPING-MIB | FMDhcpSnpCfgTable | FMDhcpPktIfRateAlarmThreshold | 配置接口下DHCP报文速率告警阈值。默认值为100。 说明： 需要先set FMDhcpPktIfRateAlarmEnable为enable，再set该节点，功能才能生效。 | 1.3.6.1.4.1.56813.5.25.112.1.13.1.33 | Integer ( 32 bit ) ( 1..1000 ) | Read-create | VLAN下不支持此节点。 | COLUMNAR
HUAWEI-DHCP-SNOOPING-MIB | FMDhcpSnpCfgTable | FMDhcpPktIfRateAlarmEnable | 使能接口下DHCP限速告警。默认值为disabled。 | 1.3.6.1.4.1.56813.5.25.112.1.13.1.34 | INTEGER{ enable ( 1 ), disable ( 2 ) } | Read-create | VLAN下不支持此节点。 | COLUMNAR
HUAWEI-DHCP-SNOOPING-MIB | FMDhcpSnpCfgTable | FMDhcpSnpIfVlanOption82RemoteID | 配置在DHCP报文中添加Option82选项的remote-id格式。 | 1.3.6.1.4.1.56813.5.25.112.1.13.1.35 | DisplayString(1..63) | Read-create | MIB文件支持长度小于63。 | COLUMNAR
HUAWEI-DHCP-SNOOPING-MIB | FMDhcpSnpCfgTable | FMDhcpSnpIfVlanOption82CircuitID | 配置在DHCP报文中添加Option82选项的circuit-id格式。 | 1.3.6.1.4.1.56813.5.25.112.1.13.1.36 | DisplayString(1..63) | Read-create | MIB文件支持长度小于63。 | COLUMNAR
HUAWEI-DHCP-SNOOPING-MIB | FMDhcpSnpBindTable |  | FMDhcpSnpBindTable详细描述 该表是DHCP Snooping协议栈绑定表，用于描述指定端口、VLAN上的MAC与IP的绑定关系。 Snooping以绑定表为基础，对目前支持的Chaddr、ARP、IP、Dhcp-Request、Dhcp-reply报文进行检查，并根据配置与否做报文的丢弃、计数、告警等功能。 该表的索引是FMDhcpSnpBindIpIndex，FMDhcpSnpBindPVlanIndex，FMDhcpSnpBindCVlanIndex，FMDhcpSnpBindVRFIdIndex，FMDhcpSnpBindVsiIndex。 创建约束 该表有以下创建约束： 只配置三层接口时需要提供有效的三层接口全名（字符串），例如：GigabitEthernet0/0/1。 只配置VLAN时需要提供有效的VlanId（整数）。 配置VLAN内的二层接口需要提供二层接口全名和VLANID，二层口应该加入到对应VLAN中。 FMDhcpSnpBindMac配置可选，FMDhcpSnpBindMac为0表示无效。 Svlan、Cvlan、VrfId为0，VsiIndex为65535时表示是无效。 创建该表时，必须指定MAC地址。 修改约束 该表不支持修改。 以IP地址、Svlan、Cvlan、VrfId、VsiIndex为索引的绑定表项，有相同索引的表项需要先删除再创建。 只有接口不同，ip、vlan、mac都一致的绑定表修改后无效。 删除约束 动态和静态表项都可以删除。 删除绑定表的时候FMDhcpSnpBindStatus节点一定要正确填写为对应的绑定表类型。 读取约束 该表无读取约束。 | 1.3.6.1.4.1.56813.5.25.112.1.14
HUAWEI-DHCP-SNOOPING-MIB | FMDhcpSnpBindTable | FMDhcpSnpBindIpIndex | IP索引。 | 1.3.6.1.4.1.56813.5.25.112.1.14.1.1 | IpAddress | Not-accessible | 实现与MIB文件定义一致。 | COLUMNAR
HUAWEI-DHCP-SNOOPING-MIB | FMDhcpSnpBindTable | FMDhcpSnpBindPVlanIndex | SVlan索引。 | 1.3.6.1.4.1.56813.5.25.112.1.14.1.2 | VlanId | Not-accessible | 实现与MIB文件定义一致。 | COLUMNAR
HUAWEI-DHCP-SNOOPING-MIB | FMDhcpSnpBindTable | FMDhcpSnpBindCVlanIndex | CVlan索引。 | 1.3.6.1.4.1.56813.5.25.112.1.14.1.3 | VlanId | Not-accessible | 实现与MIB文件定义一致。 | COLUMNAR
HUAWEI-DHCP-SNOOPING-MIB | FMDhcpSnpBindTable | FMDhcpSnpBindVRFIdIndex | VrfId索引。 | 1.3.6.1.4.1.56813.5.25.112.1.14.1.4 | Integer(32bit)(0..1000) | Not-accessible | 实现与MIB文件定义一致。 | COLUMNAR
HUAWEI-DHCP-SNOOPING-MIB | FMDhcpSnpBindTable | FMDhcpSnpBindVsiIndex | VSI索引。 | 1.3.6.1.4.1.56813.5.25.112.1.14.1.5 | Integer (32bit)(0..4095¦65535) | Not-accessible | 实现与MIB文件定义一致。 | COLUMNAR
HUAWEI-DHCP-SNOOPING-MIB | FMDhcpSnpBindTable | FMDhcpSnpBindIfDescr | 接口名。 | 1.3.6.1.4.1.56813.5.25.112.1.14.1.6 | DisplayString (SIZE(0..47)) | Read-create | 实现与MIB文件定义一致。 | COLUMNAR
HUAWEI-DHCP-SNOOPING-MIB | FMDhcpSnpBindTable | FMDhcpSnpBindPVlanId | SVlan号。 | 1.3.6.1.4.1.56813.5.25.112.1.14.1.7 | VlanId | Read-create | 实现与MIB文件定义一致。 | COLUMNAR
HUAWEI-DHCP-SNOOPING-MIB | FMDhcpSnpBindTable | FMDhcpSnpBindCVlanId | CVlan号。 | 1.3.6.1.4.1.56813.5.25.112.1.14.1.8 | VlanId | Read-create | 实现与MIB文件定义一致。 | COLUMNAR
HUAWEI-DHCP-SNOOPING-MIB | FMDhcpSnpBindTable | FMDhcpSnpBindIp | 绑定表项IP地址。 | 1.3.6.1.4.1.56813.5.25.112.1.14.1.12 | IpAddress | Read-create | 实现与MIB文件定义一致。 | COLUMNAR
HUAWEI-DHCP-SNOOPING-MIB | FMDhcpSnpBindTable | FMDhcpSnpBindStatus | 绑定表项是静态配置还是动态生成的。 | 1.3.6.1.4.1.56813.5.25.112.1.14.1.13 | INTEGER{dynamic(1), static(2)} | Read-create | 实现与MIB文件定义一致。 | COLUMNAR
HUAWEI-DHCP-SNOOPING-MIB | FMDhcpSnpBindTable | FMDhcpSnpBindLease | 动态绑定表租期。 | 1.3.6.1.4.1.56813.5.25.112.1.14.1.14 | Counter32 | Read-only | 实现与MIB文件定义一致。 | COLUMNAR
HUAWEI-DHCP-SNOOPING-MIB | FMDhcpSnpBindTable | FMDhcpSnpBindRowStatus | Snooping绑定表行状态。 | 1.3.6.1.4.1.56813.5.25.112.1.14.1.18 | RowStatus | Read-create | 实现与MIB文件定义一致。 | COLUMNAR
HUAWEI-DHCP-SNOOPING-MIB | FMDhcpSnpFalsePktStatisticTable |  | FMDhcpSnpFalsePktStatisticTable详细描述 DHCP Snooping非法报文统计表，该表描述指定端口、VLAN上目前支持的Chaddr、ARP、IP、Dhcp-Request、Dhcp-reply报文检查丢弃统计信息查询。 该表的索引是FMDhcpSnpIfIndex， FMDhcpSnpVlanIndex。 创建约束 该表不支持创建。 修改约束 该表不支持修改。 删除约束 该表不支持删除。 读取约束 FMChaddrNomatchSrcMacDhcpPktNum，FMArpNomatchSnpBindTblPktNum，FMIpNomatchSnpBindTblPktNum，FMNomatchSnpBindTblDhcpPktNum和FMUntrustedReplyPktNum这五个节点在MIB中定义的取值范围是0～2147483647。 | 1.3.6.1.4.1.56813.5.25.112.1.15
HUAWEI-DHCP-SNOOPING-MIB | FMDhcpSnpFalsePktStatisticTable | FMDhcpSnpStatisticIfDescr | 接口名 | 1.3.6.1.4.1.56813.5.25.112.1.15.1.1 | DisplayString | Read-only | 实现与MIB文件定义一致 | COLUMNAR
HUAWEI-DHCP-SNOOPING-MIB | FMDhcpSnpFalsePktStatisticTable | FMDhcpSnpStatisticVlanId | VLAN ID号 | 1.3.6.1.4.1.56813.5.25.112.1.15.1.2 | VlanId | Read-only | 实现与MIB文件定义一致 | COLUMNAR
HUAWEI-DHCP-SNOOPING-MIB | FMDhcpSnpFalsePktStatisticTable | FMChaddrNomatchSrcMacDhcpPktNum | CHADDR与SRC MAC不一致非法DHCP报文数目 | 1.3.6.1.4.1.56813.5.25.112.1.15.1.3 | Counter(32bit) | Read-only | 实现与MIB文件定义一致 | COLUMNAR
HUAWEI-DHCP-SNOOPING-MIB | FMDhcpSnpFalsePktStatisticTable | FMArpNomatchSnpBindTblPktNum | 与Snooping协议栈绑定表不匹配ARP报文数目 | 1.3.6.1.4.1.56813.5.25.112.1.15.1.4 | Counter(32bit) | Read-only | 实现与MIB文件定义一致 | COLUMNAR
HUAWEI-DHCP-SNOOPING-MIB | FMDhcpSnpFalsePktStatisticTable | FMIpNomatchSnpBindTblPktNum | 与Snooping协议栈绑定表不匹配IP报文数目 | 1.3.6.1.4.1.56813.5.25.112.1.15.1.5 | Counter(32bit) | Read-only | 实现与MIB文件定义一致 | COLUMNAR
HUAWEI-DHCP-SNOOPING-MIB | FMDhcpSnpFalsePktStatisticTable | FMNomatchSnpBindTblDhcpPktNum | 与Snooping协议栈绑定表不匹配DHCP报文数目 | 1.3.6.1.4.1.56813.5.25.112.1.15.1.6 | Counter(32bit) | Read-only | 实现与MIB文件定义一致 | COLUMNAR
HUAWEI-DHCP-SNOOPING-MIB | FMDhcpSnpFalsePktStatisticTable | FMUntrustedReplyPktNum | Untrust口的DHCP Reply报文数目 | 1.3.6.1.4.1.56813.5.25.112.1.15.1.7 | Counter(32bit) | Read-only | 实现与MIB文件定义一致 | COLUMNAR
HUAWEI-DHCP-SNOOPING-MIB | FMDhcpSnpFalsePktStatisticTable | FMDhcpPktIfRateDiscardNum | 接口下超过速率被丢弃的报文数目 | 1.3.6.1.4.1.56813.5.25.112.1.15.1.11 | Counter(32bit) | Read-only | 实现与MIB文件定义一致 | COLUMNAR
HUAWEI-DHCP-SNOOPING-MIB | FMDhcpSnpFalsePktStatisticTable | FMRequestNoTrustPktNum | 由于接口未配置为信任接口而丢弃的DHCP Request报文的数目 | 1.3.6.1.4.1.56813.5.25.112.1.15.1.12 | Counter(32bit) | Read-only | 实现与MIB文件定义一致 | COLUMNAR
HUAWEI-DHCP-SNOOPING-MIB | FMDhcpSnpFalsePktStatisticTable | FMDhcpSnpStatisticBdId | BD ID | 1.3.6.1.4.1.56813.5.25.112.1.15.1.13 | Integer32 | Read-only | 实现与MIB文件定义一致 | COLUMNAR
HUAWEI-DHCP-SNOOPING-MIB | FMDhcpSnpGlobalOption82PktFormatTable |  | FMDhcpSnpGlobalOption82PktFormatTable详细描述 该表用于获取和配置全局dhcp option82格式。 该表的索引是：FMDhcpSnpGlobalOption82Type。 创建约束 该表不支持创建。 修改约束 该表无修改约束。 删除约束 该表不支持删除。 读取约束 该表无读取约束。 | 1.3.6.1.4.1.56813.5.25.112.1.22
HUAWEI-DHCP-SNOOPING-MIB | FMDhcpSnpGlobalOption82PktFormatTable | FMDhcpSnpGlobalOption82Type | DHCP Option82子选项类型。 说明： 当前仅支持Sub1和Sub2子选项，即子选项Circuit ID和Remote ID。 | 1.3.6.1.4.1.56813.5.25.112.1.22.1.1 | INTEGER{ circuitid (1), remoteid (2)} | not-accessible | 实现与MIB文件定义一致。 | COLUMNAR
HUAWEI-DHCP-SNOOPING-MIB | FMDhcpSnpGlobalOption82PktFormatTable | FMDhcpSnpGlobalOption82PktFormat | DHCP Option82格式配置类型。 | 1.3.6.1.4.1.56813.5.25.112.1.22.1.2 | INTEGER{ common (1), extend (2),userdefined(3), default(4)} | read-write | 实现与MIB文件定义一致。 | COLUMNAR
HUAWEI-DHCP-SNOOPING-MIB | FMDhcpSnpGlobalOption82PktFormatTable | FMDhcpSnpGlobalOption82DefString | DHCP Option82内容。 | 1.3.6.1.4.1.56813.5.25.112.1.22.1.3 | Octet string (SIZE (1..255)) | read-write | 实现与MIB文件定义一致。 | COLUMNAR
HUAWEI-DHCP-SNOOPING-MIB |  | FMDhcpSnpGlobal | 是否使能全局DHCP Snooping功能。在使能端口、VLAN的snooping功能前，必须先使能全局Snooping。默认值为disable。 | 1.3.6.1.4.1.56813.5.25.112.1.1 | INTEGER{ enable ( 1 ), disable ( 0 ) } | Read-write | 实现与MIB文件定义一致。 | SCALAR
HUAWEI-DHCP-SNOOPING-MIB |  | FMDhcpPktRateCheck | 使能DHCP报文速率检查。默认值为disable。 | 1.3.6.1.4.1.56813.5.25.112.1.2 | INTEGER{ enable ( 1 ), disable ( 0 ) } | Read-write | 实现与MIB文件定义一致。 | SCALAR
HUAWEI-DHCP-SNOOPING-MIB |  | FMDhcpPktRate | DHCP报文允许的最大速率。默认值为100。 | 1.3.6.1.4.1.56813.5.25.112.1.3 | Integer ( 32 bit ) ( 1..100 ) | Read-write | 实现与MIB文件定义一致。 | SCALAR
HUAWEI-DHCP-SNOOPING-MIB |  | FMDhcpPktRateAlarmThreshold | 配置DHCP报文速率告警阈值。默认值为100。 | 1.3.6.1.4.1.56813.5.25.112.1.4 | Integer ( 32 bit ) ( 1..1000 ) | Read-write | 实现与MIB文件定义一致。 | SCALAR
HUAWEI-DHCP-SNOOPING-MIB |  | FMDhcpPktRateAlarmEnable | 使能DHCP报文速率告警。默认值为disable。 | 1.3.6.1.4.1.56813.5.25.112.1.5 | INTEGER{ enable ( 1 ), Disable ( 0 ) } | Read-write | 实现与MIB文件定义一致。 | SCALAR
HUAWEI-DHCP-SNOOPING-MIB |  | FMDhcpSnpBindTblNomatchedArpGlobalAction | 全局不匹配绑定表项ARP报文处理方式。默认值为discard。 | 1.3.6.1.4.1.56813.5.25.112.1.6 | INTEGER{ forward ( 0 ), discard ( 1 ) } | Read-only | 实现与MIB文件定义一致。 | SCALAR
HUAWEI-DHCP-SNOOPING-MIB |  | FMDhcpSnpBindTblNomatchedIpGlobalAction | 全局不匹配绑定表项IP报文处理方式。默认值为discard。 | 1.3.6.1.4.1.56813.5.25.112.1.7 | INTEGER{ forward ( 0 ), discard ( 1 ) } | Read-only | 实现与MIB文件定义一致。 | SCALAR
HUAWEI-DHCP-SNOOPING-MIB |  | FMDhcpSnpBindTblAutosaveFilename | 设置Snooping协议栈绑定表向硬盘备份的文件名。使用全路径保存，例如flash:/bind.tbl。 | 1.3.6.1.4.1.56813.5.25.112.1.8 | DisplayString ( SIZE ( 1..51 ) ) | Read-write | 实现与MIB文件定义一致。 | SCALAR
HUAWEI-DHCP-SNOOPING-MIB |  | FMDhcpSnpBindTblAutosave | 使能Snooping协议栈绑定表向硬盘备份。配置文件名后使能，若更改文件名，需要重新使能。默认值为disable。 | 1.3.6.1.4.1.56813.5.25.112.1.9 | INTEGER{ enable ( 1 ), disable ( 0 ) } | Read-write | 实现与MIB文件定义一致。 | SCALAR
HUAWEI-DHCP-SNOOPING-MIB |  | FMDhcpSnpGlobalThreshold | Snooping协议栈全局阈值。默认值为100。 | 1.3.6.1.4.1.56813.5.25.112.1.10 | Integer ( 32 bit ) ( 1..1000 ) | Read-write | 实现与MIB文件定义一致。 | SCALAR
HUAWEI-DHCP-SNOOPING-MIB |  | FMDhcpPktRateDiscardNum | 因报文速率超过限制丢弃的DHCP报文数目。 | 1.3.6.1.4.1.56813.5.25.112.1.11 | Counter ( 32 bit ) | Read-only | 实现与MIB文件定义一致。 | SCALAR
HUAWEI-DIE-MIB |  |  | 功能简介 HUAWEI-DIE-MIB主要用于实现设备上有关终端类型感知功能的配置。 根节点： iso(1).org(3).dod(6).internet(1).private(4).enterprises(1).FutureMatrix(56813).FutureMatrixMgmt(5).FMDatacomm(25).FMDIEmib(317).FMDIEMibObjects(1)。 | 30
HUAWEI-DIE-MIB |  | FMDeviceSensorDhcpOption | 配置需要解析的Option字段。 说明： 字符串中只能包含空格和数字。 | 1.3.6.1.4.1.56813.5.25.317.1.3 | OCTET STRING |  | read-write | SCALAR
HUAWEI-DIE-MIB |  | FMDeviceSensorLLDPTlv | 配置设备需要感知的LLDP TLV类型。 | 1.3.6.1.4.1.56813.5.25.317.1.4 | OCTET STRING |  | read-write | SCALAR
HUAWEI-DNS-MIB |  |  | 功能简介 HUAWEI-DNS-MIB用来实现查询DNS动态表项信息功能，包括DNSv4和DNSv6的动态域名缓存区中的映射项信息。 根节点： iso(1).org(3).dod(6).internet(1).private(4).enterprises(1).FutureMatrix(56813).FutureMatrixMgmt(5).FMDatacomm(25).FMDnsMib(194) | 31
HUAWEI-DNS-MIB | FMDnsHostsDynamicTable |  | FMDnsHostsDynamicTable详细描述 该表用于查看IPv4的DNS动态域名缓存区中的映射项信息。 该表的索引是FMDnsDomainName。 创建约束 该表不支持创建。 修改约束 该表不支持修改。 删除约束 该表不支持删除。 读取约束 无 | 1.3.6.1.4.1.56813.5.25.194.1.1
HUAWEI-DNS-MIB | FMDnsHostsDynamicTable | FMDnsDomainName | 域名。 | 1.3.6.1.4.1.56813.5.25.194.1.1.1.1 | OCTET STRING (SIZE (1..64)) | read-only | 实现与MIB文件定义一致。 | COLUMNAR
HUAWEI-DNS-MIB | FMDnsHostsDynamicTable | FMDnsIpAddress | 域名对应的IP地址。 | 1.3.6.1.4.1.56813.5.25.194.1.1.1.2 | OCTET STRING (SIZE (4)) | read-only | 实现与MIB文件定义一致。 | COLUMNAR
HUAWEI-DNS-MIB | FMDnsHostsDynamicTable | FMDnsTtl | DNS映射表项存在的时间。32位整数形式，单位是秒。 | 1.3.6.1.4.1.56813.5.25.194.1.1.1.3 | Integer32 | read-only | 实现与MIB文件定义一致。 | COLUMNAR
HUAWEI-DNS-MIB | FMDnsHostsDynamicTable | FMDnsAlias | 域名的别名。 | 1.3.6.1.4.1.56813.5.25.194.1.1.1.4 | OCTET STRING (SIZE (1..64)) | read-only | 实现与MIB文件定义一致。 | COLUMNAR
HUAWEI-DNS-MIB | FMDns6HostsDynamicTable |  | FMDns6HostsDynamicTable详细描述 该表用于查看IPv6的DNS动态域名缓存区中的映射项信息。 该表的索引是FMDns6DomainName。 创建约束 该表不支持创建。 修改约束 该表不支持修改。 删除约束 该表不支持删除。 读取约束 无 | 1.3.6.1.4.1.56813.5.25.194.1.2
HUAWEI-DNS-MIB | FMDns6HostsDynamicTable | FMDns6DomainName | 域名。 | 1.3.6.1.4.1.56813.5.25.194.1.2.1.1 | OCTET STRING (SIZE (1..64)) | read-only | 实现与MIB文件定义一致。 | COLUMNAR
HUAWEI-DNS-MIB | FMDns6HostsDynamicTable | FMDns6Ipv6Address | 域名对应的IPv6地址。 | 1.3.6.1.4.1.56813.5.25.194.1.2.1.2 | OCTET STRING (SIZE (1..64)) | read-only | 实现与MIB文件定义一致。 | COLUMNAR
HUAWEI-DNS-MIB | FMDns6HostsDynamicTable | FMDns6Ttl | IPv6 DNS映射表项存在的时间。32位整数形式，单位是秒。 | 1.3.6.1.4.1.56813.5.25.194.1.2.1.3 | Integer32 | read-only | 实现与MIB文件定义一致。 | COLUMNAR
HUAWEI-DNS-MIB | FMDns6HostsDynamicTable | FMDns6Alias | 域名的别名。 | 1.3.6.1.4.1.56813.5.25.194.1.2.1.4 | OCTET STRING (SIZE (1..64)) | read-only | 实现与MIB文件定义一致。 | COLUMNAR
HUAWEI-DLDP-MIB |  |  | 功能简介 HUAWEI-DLDP-MIB提供了如下几个功能： 设置DLDP的工作模式和认证模式 查询发送报文数目和接收的合法、非法报文数目 当检测到单向连接时，向网管发送告警 根节点 iso(1).org(3).dod(6).internet(1).private(4).enterprises(1).FutureMatrix(56813).FutureMatrixMgmt(5).FMDatacomm(25).FMDldpMIB(173) | 32
HUAWEI-DLDP-MIB |  | FMDldpUnidirectionalLink | 检测到单向链路告警上报信息，包括接口索引 | 1.3.6.1.4.1.56813.5.25.173.3.1 |  |  |  | TRAP | FMDldpTrapInterfaceIndex FMDldpTrapIfName
HUAWEI-DLDP-MIB |  | FMDldpLinkResume | 单向链路恢复告警上报信息，包括接口索引 | 1.3.6.1.4.1.56813.5.25.173.3.2 |  |  | 实现与MIB文件定义一致 | TRAP | FMDldpTrapInterfaceIndex FMDldpTrapIfName
HUAWEI-DLDP-MIB |  | FMDldpLoopDetect | 接口检测到自环。 | 1.3.6.1.4.1.56813.5.25.173.3.3 |  | 与MIB文件定义一致。 |  | TRAP | FMDldpTrapInterfaceIndex FMDldpTrapIfName
HUAWEI-DLDP-MIB |  | FMDldpLoopResume | 接口自环消除。 | 1.3.6.1.4.1.56813.5.25.173.3.4 |  | 与MIB文件定义一致。 |  | TRAP | FMDldpTrapInterfaceIndex FMDldpTrapIfName
HUAWEI-DLDP-MIB |  | FMDldpNeighborNum | 全局DLDP邻居数量达到最大规格。 | 1.3.6.1.4.1.56813.5.25.173.3.5 |  | 与MIB文件定义一致。 |  | TRAP | FMDldpMaxNeighborNum
HUAWEI-DLDP-MIB |  | FMDldpNeighborNumResume | 全局DLDP邻居数量由最大规格降到最大规格的70%以下。 | 1.3.6.1.4.1.56813.5.25.173.3.6 |  | 与MIB文件定义一致。 |  | TRAP | FMDldpMaxNeighborNum
HUAWEI-DLDP-MIB | FMDldpPortTable |  | FMDldpPortTable详细描述 端口状态配置表，该表仅适用于使能DLDP的二层以太网接口。该表的索引是FMDldpPortIndex。 创建约束 在全局DLDP使能条件下，当端口使能DLDP时，根据端口索引来创建一行。 修改约束 Reset端口的DLDP状态，只是对disable的端口生效。 删除约束 当端口去使能DLDP功能时，该表执行删除操作；当全局去使能DLDP功能时，清空该表的数据。 读取约束 该表无读取约束。 | 1.3.6.1.4.1.56813.5.25.173.1.1.9
HUAWEI-DLDP-MIB | FMDldpPortTable | FMDldpPortIndex | 端口索引，取值范围： 0～575 | 1.3.6.1.4.1.56813.5.25.173.1.1.9.1.1 | Integer32(0..575) | not-accessible | 实现与MIB文件定义一致 | COLUMNAR
HUAWEI-DLDP-MIB | FMDldpPortTable | FMDldpPortStateReset | 重置端口的DLDP状态： 1：true，重置 2：false，未重置 | 1.3.6.1.4.1.56813.5.25.173.1.1.9.1.2 | INTEGER{true(1),false(2)} | read-create | 实现与MIB文件定义一致 | COLUMNAR
HUAWEI-DLDP-MIB | FMDldpPortTable | FMDldpPortState | 端口的DLDP状态机当前状态： 1：initial，初始 2：inactive，未活动 3：active，活动 4：advertisement，通告 5：probe，探测 6：disable，单通 7：delayDown，延迟down 8：loop，自环 | 1.3.6.1.4.1.56813.5.25.173.1.1.9.1.3 | INTEGER | read-only | 实现与MIB文件定义一致 | COLUMNAR
HUAWEI-DLDP-MIB | FMDldpPortTable | FMDldpPortLinkState | 端口的链路状态： 1：up，链路up 2：down，链路down | 1.3.6.1.4.1.56813.5.25.173.1.1.9.1.4 | INTEGER | read-only | 实现与MIB文件定义一致 | COLUMNAR
HUAWEI-DLDP-MIB | FMDldpPortTable | FMDldpResetStatistics | 清除端口的DLDP报文统计： 1：true，清除 2：false，未清除 | 1.3.6.1.4.1.56813.5.25.173.1.1.9.1.5 | INTEGER{true(1),false(2)} | read-create | 实现与MIB文件定义一致 | COLUMNAR
HUAWEI-DLDP-MIB | FMDldpPortTable | FMDldpRowStatus | 表的行状态，目前实现 CreateAndGo和destroy。 | 1.3.6.1.4.1.56813.5.25.173.1.1.9.1.6 | INTEGER{active(1),notInService(2),notReady(3),createAndGo(4),createAndWait(5),destroy(6)} | read-create | 实现与MIB文件定义一致 | COLUMNAR
HUAWEI-DLDP-MIB | FMDldpNeighbourTable |  | FMDldpNeighbourTable详细描述 邻居状态表，该表仅适用于使能DLDP的二层以太网接口。该表的索引是FMDldpPortIndex，FMDldpNeighbourMacAddr，FMDldpNeighbourPortIndex。 创建约束 该表无创建约束。 修改约束 该表无修改约束。 删除约束 该表无删除约束。 读取约束 当本地端口有邻居时才能读取到相应的邻居状态信息。 | 1.3.6.1.4.1.56813.5.25.173.1.1.10
HUAWEI-DLDP-MIB | FMDldpNeighbourTable | FMDldpNeighbourMacAddr | 邻居MAC地址 | 1.3.6.1.4.1.56813.5.25.173.1.1.10.1.1 | OCTET STRING (SIZE (6)) | not-accessible | 实现与MIB文件定义一致 | COLUMNAR
HUAWEI-DLDP-MIB | FMDldpNeighbourTable | FMDldpNeighbourPortIndex | 邻居端口索引，取值范围： 0～65535 | 1.3.6.1.4.1.56813.5.25.173.1.1.10.1.2 | Integer32 | not-accessible | 实现与MIB文件定义一致 | COLUMNAR
HUAWEI-DLDP-MIB | FMDldpNeighbourTable | FMDldpNeighbourPortName | 邻居端口名称，取值说明： 长度为0～255的字符串 | 1.3.6.1.4.1.56813.5.25.173.1.1.10.1.3 | OCTET STRING | read-only | 实现与MIB文件定义一致 | COLUMNAR
HUAWEI-DLDP-MIB | FMDldpNeighbourTable | FMDldpNeighbourState | 邻居状态： 1：unknown，未知 2：oneWay，单通 3：twoWay，双通 | 1.3.6.1.4.1.56813.5.25.173.1.1.10.1.4 | INTEGER | read-only | 实现与MIB文件定义一致 | COLUMNAR
HUAWEI-DLDP-MIB | FMDldpNeighbourTable | FMDldpNeighbourAgeTime | 邻居老化时间，邻居老化时间是Advertisement报文的时间间隔的3倍。取值范围： 3～300 | 1.3.6.1.4.1.56813.5.25.173.1.1.10.1.5 | Integer32 | read-only | 实现与MIB文件定义一致 | COLUMNAR
HUAWEI-DLDP-MIB | FMDldpIfTable |  | FMDldpIfTable详细描述 端口状态配置表，该表适用于所有使能DLDP的接口，包括二层以太网接口和三层以太网接口。该表的索引是FMDldpIfIndex。 创建约束 在全局DLDP使能条件下，当接口使能DLDP时，根据接口索引来创建一行。 修改约束 Reset接口的DLDP状态，只是对disable的接口生效。 删除约束 当接口去使能DLDP功能时，该表执行删除操作；当全局去使能DLDP功能时，清空该表的数据。 读取约束 该表无读取约束。 | 1.3.6.1.4.1.56813.5.25.173.1.1.11
HUAWEI-DLDP-MIB | FMDldpIfTable | FMDldpIfIndex | 接口索引，取值范围： 0-65535 | 1.3.6.1.4.1.56813.5.25.173.1.1.11.1.1 | INTEGER | not-accessible | 实现与MIB文件定义一致 | COLUMNAR
HUAWEI-DLDP-MIB | FMDldpIfTable | FMDldpIfStateReset | 重置接口的DLDP状态： 1：true，重置 2：false，未重置 | 1.3.6.1.4.1.56813.5.25.173.1.1.11.1.2 | INTEGER{true(1),false(2)} | read-create | 实现与MIB文件定义一致 | COLUMNAR
HUAWEI-DLDP-MIB | FMDldpIfTable | FMDldpIfState | 接口的DLDP状态机当前状态： 1：initial，初始 2：inactive，未活动 3：active，活动 4：advertisement，通告 5：probe，探测 6：disable，单通 7：delayDown，延迟down 8：loop，自环 | 1.3.6.1.4.1.56813.5.25.173.1.1.11.1.3 | INTEGER | read-only | 实现与MIB文件定义一致 | COLUMNAR
HUAWEI-DLDP-MIB | FMDldpIfTable | FMDldpIfLinkState | 接口的链路状态： 1：up，链路up 2：down，链路down | 1.3.6.1.4.1.56813.5.25.173.1.1.11.1.4 | INTEGER | read-only | 实现与MIB文件定义一致 | COLUMNAR
HUAWEI-DLDP-MIB | FMDldpIfTable | FMDldpIfResetStatistics | 清除接口的DLDP报文统计： 1：true，清除 2：false，未清除 | 1.3.6.1.4.1.56813.5.25.173.1.1.11.1.5 | INTEGER{true(1),false(2)} | read-create | 实现与MIB文件定义一致 | COLUMNAR
HUAWEI-DLDP-MIB | FMDldpIfTable | FMDldpIfRowStatus | 表的行状态，目前实现 CreateAndGo和destroy。 | 1.3.6.1.4.1.56813.5.25.173.1.1.11.1.6 | INTEGER{active(1),notInService(2),notReady(3),createAndGo(4),createAndWait(5),destroy(6)} | read-create | 实现与MIB文件定义一致 | COLUMNAR
HUAWEI-DLDP-MIB | FMDldpIfNeighbourTable |  | FMDldpIfNeighbourTable详细描述 邻居状态表，该表适用于所有使能DLDP的接口，包括二层以太网接口和三层以太网接口。该表的索引是FMDldpIfIndex，FMDldpIfNeighbourMacAddr，FMDldpIfNeighbourIfIndex。 创建约束 该表无创建约束。 修改约束 该表无修改约束。 删除约束 该表无删除约束。 读取约束 当本地接口有邻居时才能读取到相应的邻居状态信息。 | 1.3.6.1.4.1.56813.5.25.173.1.1.12
HUAWEI-DLDP-MIB | FMDldpIfNeighbourTable | FMDldpIfNeighbourMacAddr | 邻居MAC地址 | 1.3.6.1.4.1.56813.5.25.173.1.1.12.1.1 | OCTET STRING (SIZE (6)) | not-accessible | 实现与MIB文件定义一致 | COLUMNAR
HUAWEI-DLDP-MIB | FMDldpIfNeighbourTable | FMDldpIfNeighbourIFIndex | 邻居接口索引，取值范围： 0～65535 | 1.3.6.1.4.1.56813.5.25.173.1.1.12.1.2 | Integer32 | not-accessible | 实现与MIB文件定义一致 | COLUMNAR
HUAWEI-DLDP-MIB | FMDldpIfNeighbourTable | FMDldpIfNeighbourPortName | 邻居接口名称，取值说明： 长度为0～255的字符串 | 1.3.6.1.4.1.56813.5.25.173.1.1.12.1.3 | OCTET STRING | read-only | 实现与MIB文件定义一致 | COLUMNAR
HUAWEI-DLDP-MIB | FMDldpIfNeighbourTable | FMDldpIfNeighbourState | 邻居状态： 1：unknown，未知 2：oneWay，单通 3：twoWay，双通 | 1.3.6.1.4.1.56813.5.25.173.1.1.12.1.4 | INTEGER | read-only | 实现与MIB文件定义一致 | COLUMNAR
HUAWEI-DLDP-MIB | FMDldpIfNeighbourTable | FMDldpIfNeighbourAgeTime | 邻居老化时间，邻居老化时间是Advertisement报文的时间间隔的3倍。取值范围： 3～300 | 1.3.6.1.4.1.56813.5.25.173.1.1.12.1.5 | Integer32 | read-only | 实现与MIB文件定义一致 | COLUMNAR
HUAWEI-DLDP-MIB | FMDldpPortStatisticsTable |  | FMDldpPortStatisticsTable详细描述 流量统计表，该表仅适用于使能DLDP的二层以太网接口。该表的索引为FMDldpPortIndex。 创建约束 该表无创建约束。 修改约束 该表无修改约束。 删除约束 该表无删除约束。 读取约束 表中所有统计报文数的取值范围为0到4294967295，当它达到最大值时，它将重置为0，重新从0开始统计。 | 1.3.6.1.4.1.56813.5.25.173.1.2.1
HUAWEI-DLDP-MIB | FMDldpPortStatisticsTable | FMDldpPortStatisticsTx | 发送报文总数 | 1.3.6.1.4.1.56813.5.25.173.1.2.1.1.1 | INTEGER (0..4294967295) | read-only | 实现与MIB文件定义一致 | COLUMNAR
HUAWEI-DLDP-MIB | FMDldpPortStatisticsTable | FMDldpPortStatisticsRxTotal | 接收到的报文总数 | 1.3.6.1.4.1.56813.5.25.173.1.2.1.1.2 | INTEGER (0..4294967295) | read-only | 实现与MIB文件定义一致 | COLUMNAR
HUAWEI-DLDP-MIB | FMDldpPortStatisticsTable | FMDldpPortStatisticsRxError | 接收到的错误报文数 | 1.3.6.1.4.1.56813.5.25.173.1.2.1.1.3 | INTEGER (0..4294967295) | read-only | 实现与MIB文件定义一致 | COLUMNAR
HUAWEI-DLDP-MIB | FMDldpPortStatisticsTable | FMDldpPortStatisticsRxLoop | 接收到的自环报文数 | 1.3.6.1.4.1.56813.5.25.173.1.2.1.1.4 | INTEGER (0..4294967295) | read-only | 实现与MIB文件定义一致 | COLUMNAR
HUAWEI-DLDP-MIB | FMDldpPortStatisticsTable | FMDldpPortStatisticsRxValid | 接收到的合法的报文数 | 1.3.6.1.4.1.56813.5.25.173.1.2.1.1.5 | INTEGER (0..4294967295) | read-only | 实现与MIB文件定义一致 | COLUMNAR
HUAWEI-DLDP-MIB | FMDldpPortStatisticsTable | FMDldpPortStatisticsRxAuthenFail | 接收到的认证失败的报文数 | 1.3.6.1.4.1.56813.5.25.173.1.2.1.1.6 | INTEGER (0..4294967295) | read-only | 实现与MIB文件定义一致 | COLUMNAR
HUAWEI-DLDP-MIB | FMDldpIfStatisticsTable |  | FMDldpIfStatisticsTable详细描述 流量统计表，该表适用于所有使能DLDP的接口，包括二层以太网接口和三层以太网接口。该表的索引为FMDldpIfIndex。 创建约束 该表无创建约束。 修改约束 该表无修改约束。 删除约束 该表无删除约束。 读取约束 表中所有统计报文数的取值范围为0到4294967295，当它达到最大值时，它将重置为0，重新从0开始统计。 | 1.3.6.1.4.1.56813.5.25.173.1.2.2
HUAWEI-DLDP-MIB | FMDldpIfStatisticsTable | FMDldpIfStatisticsTx | 发送报文总数 | 1.3.6.1.4.1.56813.5.25.173.1.2.2.1.1 | INTEGER (0..4294967295) | read-only | 实现与MIB文件定义一致 | COLUMNAR
HUAWEI-DLDP-MIB | FMDldpIfStatisticsTable | FMDldpIfStatisticsRxTotal | 接收到的报文总数 | 1.3.6.1.4.1.56813.5.25.173.1.2.2.1.2 | INTEGER (0..4294967295) | read-only | 实现与MIB文件定义一致 | COLUMNAR
HUAWEI-DLDP-MIB | FMDldpIfStatisticsTable | FMDldpIfStatisticsRxError | 接收到的错误报文数 | 1.3.6.1.4.1.56813.5.25.173.1.2.2.1.3 | INTEGER (0..4294967295) | read-only | 实现与MIB文件定义一致 | COLUMNAR
HUAWEI-DLDP-MIB | FMDldpIfStatisticsTable | FMDldpIfStatisticsRxLoop | 接收到的自环报文数 | 1.3.6.1.4.1.56813.5.25.173.1.2.2.1.4 | INTEGER (0..4294967295) | read-only | 实现与MIB文件定义一致 | COLUMNAR
HUAWEI-DLDP-MIB | FMDldpIfStatisticsTable | FMDldpIfStatisticsRxValid | 接收到的合法的报文数 | 1.3.6.1.4.1.56813.5.25.173.1.2.2.1.5 | INTEGER (0..4294967295) | read-only | 实现与MIB文件定义一致 | COLUMNAR
HUAWEI-DLDP-MIB | FMDldpIfStatisticsTable | FMDldpIfStatisticsRxAuthenFail | 接收到的认证失败的报文数 | 1.3.6.1.4.1.56813.5.25.173.1.2.2.1.6 | INTEGER (0..4294967295) | read-only | 实现与MIB文件定义一致 | COLUMNAR
HUAWEI-DLDP-MIB |  | FMDldpEnable | 全局使能DLDP协议状态： 1：enabled，全局使能 2：disabled，全局去使能 | 1.3.6.1.4.1.56813.5.25.173.1.1.1 | INTEGER{enabled(1),disabled(2)} | read-write | 实现与MIB文件定义一致 | SCALAR
HUAWEI-DLDP-MIB |  | FMDldpUnidirectionalShutdown | 发现单向链路后端口的关闭模式： 1：auto，自动关闭 2：manual，手动关闭 | 1.3.6.1.4.1.56813.5.25.173.1.1.2 | INTEGER | read-write | 实现与MIB文件定义一致 | SCALAR
HUAWEI-DLDP-MIB |  | FMDldpWorkMode | DLDP工作模式： 1：normal，正常模式 2：enhance，加强模式 | 1.3.6.1.4.1.56813.5.25.173.1.1.3 | INTEGER | read-write | 实现与MIB文件定义一致 | SCALAR
HUAWEI-DLDP-MIB |  | FMDldpAdvertInterval | Advertisement报文的发送间隔，取值范围：1～100 | 1.3.6.1.4.1.56813.5.25.173.1.1.4 | Integer32 | read-write | 实现与MIB文件定义一致 | SCALAR
HUAWEI-DLDP-MIB |  | FMDelayDownTimer | Delay Down定时器的时长，取值范围：1～5 | 1.3.6.1.4.1.56813.5.25.173.1.1.5 | Integer32 | read-write | 实现与MIB文件定义一致 | SCALAR
HUAWEI-DLDP-MIB |  | FMDldpAuthenMode | DLDP的认证模式： 1：none，无密码认证 2：md5，MD5认证模式 3：simple，简单认证模式 4：sha，SHA认证模式 | 1.3.6.1.4.1.56813.5.25.173.1.1.6 | INTEGER | read-write | 实现与MIB文件定义一致 | SCALAR
HUAWEI-DLDP-MIB |  | FMDldpMd5Password | 字符串形式，取值范围是6～16个明文字符串（除问号和空格），区分大小写。密码至少包含小写字母、大写字母、数字、特殊字符这四种形式中的两种。 | 1.3.6.1.4.1.56813.5.25.173.1.1.7 | OCTET STRING | read-write | 实现与MIB文件定义一致 | SCALAR
HUAWEI-DLDP-MIB |  | FMDldpSimplePassword | 字符串形式，取值范围是6～16个明文字符串（除问号和空格），区分大小写。密码至少包含小写字母、大写字母、数字、特殊字符这四种形式中的两种。 | 1.3.6.1.4.1.56813.5.25.173.1.1.8 | OCTET STRING | read-write | 实现与MIB文件定义一致 | SCALAR
HUAWEI-DLDP-MIB |  | FMDldpShaPassword | 字符串形式，取值范围是6～16个明文字符串（除问号和空格），区分大小写。密码至少包含小写字母、大写字母、数字、特殊字符这四种形式中的两种。 | 1.3.6.1.4.1.56813.5.25.173.1.1.13 | OCTET STRING | read-write | 实现与MIB文件定义一致 | SCALAR
HUAWEI-ERPS-MIB |  |  | 功能简介 HUAWEI公司定义了HUAWEI-ERPS-MIB，ERPS是ITU-T发布的以太环路保护技术标准，它通过有选择性地阻塞网络环路冗余链路，来达到消除网络二层环路的目的，避免报文在环路网络中的增生和无限循环，有效防止形成网络风暴。HUAWEI-ERPS-MIB提供ERPS特性全局、ERPS环、ERPS端口的配置和查询功能。 根节点： iso(1).org(3).dod(6).internet(1).private(4).enterprises(1).FutureMatrix(56813).FutureMatrixMgmt(5).FMDatacomm(25).FMErpsMIB(256) | 33
HUAWEI-ERPS-MIB |  | FMErpsFwStateForwarding | 当加入ERPS环的端口状态变为Forwarding时触发该告警。 | 1.3.6.1.4.1.56813.5.25.256.4.1 |  |  | 实现与MIB文件定义一致。 | TRAP | FMConfigRingId ifName
HUAWEI-ERPS-MIB |  | FMErpsFwStateDiscarding | 当加入ERPS环的端口状态变为Discarding时触发该告警。 | 1.3.6.1.4.1.56813.5.25.256.4.2 |  |  | 实现与MIB文件定义一致。 | TRAP | FMConfigRingId ifName
HUAWEI-ERPS-MIB | FMErpsRingConfigTable |  | FMErpsRingConfigTable详细描述 该表描述如何配置ERPS环。 该表的索引是FMConfigRingId。 创建约束 ERPS环ID合法，并且此ERPS环尚未创建。 修改约束 修改值合法。 删除约束 没有端口加入此ERPS环。 读取约束 ERPS环ID合法并且已经创建。 | 1.3.6.1.4.1.56813.5.25.256.1.2
HUAWEI-ERPS-MIB | FMErpsRingConfigTable | FMConfigRingId | 该节点标识ERPS环ID。 | 1.3.6.1.4.1.56813.5.25.256.1.2.1.1 | Integer32(1..255) | accessible-for-notify | 实现与MIB文件定义一致。 | COLUMNAR
HUAWEI-ERPS-MIB | FMErpsRingConfigTable | FMConfigRingRowStatus | 该节点标识ERPS环的创建： CreateAndGo：创建一个ERPS环。 Destroy：删除已经创建的ERPS环。 | 1.3.6.1.4.1.56813.5.25.256.1.2.1.2 | INTEGER{active(1),notInService(2),notReady(3),createAndGo(4),createAndWait(5),destroy(6)} | read-create | 实现与MIB文件定义一致。 | COLUMNAR
HUAWEI-ERPS-MIB | FMErpsRingConfigTable | FMConfigDescription | 该节点标识ERPS环的描述信息。 | 1.3.6.1.4.1.56813.5.25.256.1.2.1.3 | OctetString(0..80) | read-create | 实现与MIB文件定义一致。 | COLUMNAR
HUAWEI-ERPS-MIB | FMErpsRingConfigTable | FMConfigControlVlanId | 该节点标识ERPS环的控制VLAN ID。 如果值为0，则会删除配置的控制VLAN。 | 1.3.6.1.4.1.56813.5.25.256.1.2.1.4 | Integer32 (0 ¦ 1..4094) | read-create | 实现与MIB文件定义一致。 | COLUMNAR
HUAWEI-ERPS-MIB | FMErpsRingConfigTable | FMConfigProtectedInstanceList | 该节点标识ERPS环的保护实例列表。 | 1.3.6.1.4.1.56813.5.25.256.1.2.1.5 | OctetString(0..512) | read-create | 实现与MIB文件定义一致。 | COLUMNAR
HUAWEI-ERPS-MIB | FMErpsRingConfigTable | FMConfigWtrTimerSettingValue | 该节点标识WTR Timer定时器的设置时间，单位是分钟。 | 1.3.6.1.4.1.56813.5.25.256.1.2.1.6 | Integer32(1..12) | read-create | 实现与MIB文件定义一致。 | COLUMNAR
HUAWEI-ERPS-MIB | FMErpsRingConfigTable | FMConfigGuardTimerSettingValue | 该节点标识Guard Timer定时器的设置时间，单位是厘秒。 | 1.3.6.1.4.1.56813.5.25.256.1.2.1.7 | Integer32(1..200) | read-create | 实现与MIB文件定义一致。 | COLUMNAR
HUAWEI-ERPS-MIB | FMErpsRingConfigTable | FMConfigHoldoffTimerSettingValue | 该节点标识Holdoff Timer定时器的设置时间，单位是百毫秒。 | 1.3.6.1.4.1.56813.5.25.256.1.2.1.8 | Integer32(0..100) | read-create | 实现与MIB文件定义一致。 | COLUMNAR
HUAWEI-ERPS-MIB | FMErpsRingConfigTable | FMConfigResetRapsPktCnt | 该节点标识清除加入ERPS环的端口统计计数： 当get该节点值时：固定值unused(65535)。 当set该节点值时：固定值clear(1)。 | 1.3.6.1.4.1.56813.5.25.256.1.2.1.9 | INTEGER { clear(1), unused(65535) } | read-create | 实现与MIB文件定义一致。 | COLUMNAR
HUAWEI-ERPS-MIB | FMErpsRingConfigTable | FMConfigRapsMel | 该节点标识ERPS环的MEL值。 | 1.3.6.1.4.1.56813.5.25.256.1.2.1.10 | Integer32(0..7) | read-create | 实现与MIB文件定义一致。 | COLUMNAR
HUAWEI-ERPS-MIB | FMErpsRingConfigTable | FMConfigVersion | 该节点标识ERPS协议的版本号。 缺省情况下，ERPS协议版本号为v1。 | 1.3.6.1.4.1.56813.5.25.256.1.2.1.11 | INTEGER { v1(1), v2(2) } | read-create | 实现与MIB文件定义一致。 | COLUMNAR
HUAWEI-ERPS-MIB | FMErpsRingConfigTable | FMConfigRevertiveMode | 该节点标识ERPS环的回切/非回切模式。 缺省情况下，ERPS环为回切模式。 | 1.3.6.1.4.1.56813.5.25.256.1.2.1.12 | INTEGER { revertive(1), nonRevertive(2) } | read-create | 实现与MIB文件定义一致。 | COLUMNAR
HUAWEI-ERPS-MIB | FMErpsRingConfigTable | FMConfigRingRole | 该节点标识ERPS环的类型是主环还是子环。 缺省情况下，ERPS环为主环。 | 1.3.6.1.4.1.56813.5.25.256.1.2.1.13 | INTEGER { majorRing(1), subRing(2) } | read-create | 实现与MIB文件定义一致。 | COLUMNAR
HUAWEI-ERPS-MIB | FMErpsRingConfigTable | FMConfigRapsChannelMode | 该节点标识子环保护节点RAPS报文的传输方式 缺省情况下，子环RAPS报文的传输方式为非虚通道方式。 如果ERPS环的为主环时，该节点只能读取值unused(65535)。 | 1.3.6.1.4.1.56813.5.25.256.1.2.1.14 | INTEGER { virtualChannel(1), nonVirtualChannel(2), unused(65535) } | read-create | 实现与MIB文件定义一致。 | COLUMNAR
HUAWEI-ERPS-MIB | FMErpsRingConfigTable | FMConfigTcNotifyErpsRing | 该节点标识ERPS环拓扑变化通告功能。 | 1.3.6.1.4.1.56813.5.25.256.1.2.1.15 | OCTET STRING (SIZE (0..32)) | read-create | 实现与MIB文件定义一致。 | COLUMNAR
HUAWEI-ERPS-MIB | FMErpsRingConfigTable | FMConfigTcProtectionInterval | 该节点标识ERPS拓扑变化保护时间间隔，抑制拓扑变化通告。 该节点以秒为单位，缺省值为2。 | 1.3.6.1.4.1.56813.5.25.256.1.2.1.16 | Integer32 (1..600) | read-create | 实现与MIB文件定义一致。 | COLUMNAR
HUAWEI-ERPS-MIB | FMErpsRingConfigTable | FMConfigTcProtectionThreshold | 该节点标识ERPS拓扑变化每保护时间间隔时间内，处理拓扑变化报文并立即刷新转发表项的阈值。 该节点的缺省值为3。 | 1.3.6.1.4.1.56813.5.25.256.1.2.1.17 | Integer32 (1..255) | read-create | 实现与MIB文件定义一致。 | COLUMNAR
HUAWEI-ERPS-MIB | FMErpsRingConfigTable | FMConfigProtectionSwitch | 该节点用于清除ERPS的当前配置。 当读取该节点时，显示值为idle(65535)，当清除当前配置时，读取值为clear(1)。 | 1.3.6.1.4.1.56813.5.25.256.1.2.1.18 | INTEGER { clear(1), idle(65535) } | read-create | 实现与MIB文件定义一致。 | COLUMNAR
HUAWEI-ERPS-MIB | FMErpsRingStatusTable |  | FMErpsRingStatusTable详细描述 该表描述ERPS环的状态信息。 该表的索引是FMConfigRingId。 创建约束 该表不支持创建。 修改约束 该表不支持修改。 删除约束 该表不支持删除。 读取约束 ERPS环ID合法并且已经创建。 | 1.3.6.1.4.1.56813.5.25.256.1.3
HUAWEI-ERPS-MIB | FMErpsRingStatusTable | FMStatusWtrTimerRunningValue | 该节点标识WTR Timer定时器的运行时间，单位是秒。 | 1.3.6.1.4.1.56813.5.25.256.1.3.1.1 | Integer32(0..720) | read-only | 实现与MIB文件定义一致。 | COLUMNAR
HUAWEI-ERPS-MIB | FMErpsRingStatusTable | FMStatusGuardTimerRunningValue | 该节点标识Guard Timer定时器的运行时间，单位是厘秒。 | 1.3.6.1.4.1.56813.5.25.256.1.3.1.2 | Integer32(0..200) | read-only | 实现与MIB文件定义一致。 | COLUMNAR
HUAWEI-ERPS-MIB | FMErpsRingStatusTable | FMStatusHoldoffTimerRunningValue | 该节点标识Holdoff Timer定时器的运行时间，单位是百毫秒。 | 1.3.6.1.4.1.56813.5.25.256.1.3.1.3 | Integer32(0..100) | read-only | 实现与MIB文件定义一致。 | COLUMNAR
HUAWEI-ERPS-MIB | FMErpsRingStatusTable | FMStatusMachineState | 该节点标识ERPS状态机的状态： 1：idle 2：protection 3：manualSwitch 4：forcedSwitch 5：pending | 1.3.6.1.4.1.56813.5.25.256.1.3.1.4 | INTEGER { idle(1), protection(2), manualSwitch(3), forcedSwitch(4), pending(5) } | read-only | 实现与MIB文件定义一致。 | COLUMNAR
HUAWEI-ERPS-MIB | FMErpsRingStatusTable | FMStatusTopoLastChangeTime | 该节点标识从上次ERPS环拓扑变化以来的时间。 | 1.3.6.1.4.1.56813.5.25.256.1.3.1.5 | INTEGER (0..4294967295) | read-only | 实现与MIB文件定义一致。 | COLUMNAR
HUAWEI-ERPS-MIB | FMErpsRingStatusTable | FMStatusWtbTimerRunningValue | 该节点标识WTB Timer定时器的运行时间，单位是厘秒。 | 1.3.6.1.4.1.56813.5.25.256.1.3.1.6 | Integer32 (0..700) | read-only | 实现与MIB文件定义一致。 | COLUMNAR
HUAWEI-ERPS-MIB | FMErpsPortConfigTable |  | FMErpsPortConfigTable详细描述 该表描述加入ERPS环的端口如何配置。 该表的索引是FMConfigRingId，FMConfigPortType，FMConfigPortId1，FMConfigPortId2，FMConfigPortId3，FMConfigPortId4。 创建约束 端口下没有配置其他环路协议，并且是二层口。 修改约束 修改的值合法。 删除约束 指定索引值的端口和ERPS环存在。 读取约束 ERPS环已经创建，端口已经加入指定的ERPS环。 | 1.3.6.1.4.1.56813.5.25.256.1.4
HUAWEI-ERPS-MIB | FMErpsPortConfigTable | FMConfigPortType | 该节点标识端口类型。 | 1.3.6.1.4.1.56813.5.25.256.1.4.1.1 | Unsigned32 (1) | not-accessible | 当前ERPS只支持以太网接口加入，且该节点值为1。 | COLUMNAR
HUAWEI-ERPS-MIB | FMErpsPortConfigTable | FMConfigPortId1 | 该节点标识端口ID字段1。 | 1.3.6.1.4.1.56813.5.25.256.1.4.1.2 | Unsigned32(0..2147483647) | not-accessible | 如果节点FMConfigPortType [1]值为1，该节点的值为端口的IfIndex值。 | COLUMNAR
HUAWEI-ERPS-MIB | FMErpsPortConfigTable | FMConfigPortId2 | 该节点标识端口ID字段2。 | 1.3.6.1.4.1.56813.5.25.256.1.4.1.3 | Unsigned32(0..2147483647) | not-accessible | 实现与MIB文件定义一致。 | COLUMNAR
HUAWEI-ERPS-MIB | FMErpsPortConfigTable | FMConfigPortId3 | 该节点标识端口ID字段3。 | 1.3.6.1.4.1.56813.5.25.256.1.4.1.4 | Unsigned32(0..2147483647) | not-accessible | 目前没有使用，作为扩展使用，值为0。 | COLUMNAR
HUAWEI-ERPS-MIB | FMErpsPortConfigTable | FMConfigPortId4 | 该节点标识端口ID字段4。 | 1.3.6.1.4.1.56813.5.25.256.1.4.1.5 | Unsigned32(0..2147483647) | not-accessible | 目前没有使用，作为扩展使用，值为0。 | COLUMNAR
HUAWEI-ERPS-MIB | FMErpsPortConfigTable | FMConfigPortRowStatus | 该节点标识端口加入ERPS环： CreateAndGo：端口加入ERPS环。 Destroy：删除已经加入ERPS环的端口。 | 1.3.6.1.4.1.56813.5.25.256.1.4.1.6 | INTEGER{active(1),notInService(2),notReady(3),createAndGo(4),createAndWait(5),destroy(6)} | read-create | 实现与MIB文件定义一致。 | COLUMNAR
HUAWEI-ERPS-MIB | FMErpsPortConfigTable | FMConfigPortConfigRole | 该节点标识已经配置的端口角色： 0x10：普通端口。 0x21：RPL Owner端口。 0x22：RPL neighbour端口。 | 1.3.6.1.4.1.56813.5.25.256.1.4.1.7 | Integer32 | read-create | 实现与MIB文件定义一致。 | COLUMNAR
HUAWEI-ERPS-MIB | FMErpsPortConfigTable | FMConfigPortProtectionSwitch | 该节点标识对加入ERPS环的端口进行保护倒换。 包括强制切换和人工切换两种方式，如果哪种方式都未配置的话，该节点的读取值为idle(65535)。 | 1.3.6.1.4.1.56813.5.25.256.1.4.1.8 | INTEGER { forcedSwitch(1), manualSwitch(2), idle(65535) } | read-create | 实现与MIB文件定义一致。 | COLUMNAR
HUAWEI-ERPS-MIB | FMErpsPortStatusTable |  | FMErpsPortStatusTable详细描述 该表描述加入ERPS环的端口的状态。 该表的索引是FMConfigRingId，FMConfigPortType，FMConfigPortId1，FMConfigPortId2，FMConfigPortId3，FMConfigPortId4。 创建约束 该表不支持创建。 修改约束 该表不支持修改。 删除约束 该表不支持删除。 读取约束 ERPS环已经创建，端口已经加入指定的ERPS环。 | 1.3.6.1.4.1.56813.5.25.256.1.5
HUAWEI-ERPS-MIB | FMErpsPortStatusTable | FMPortStatusActiveRole | 该节点标识激活的端口角色： 0x10：普通端口。 0x21：RPL Owner端口。 0x22：RPL neighbour端口。 | 1.3.6.1.4.1.56813.5.25.256.1.5.1.1 | Integer32 | read-only | 实现与MIB文件定义一致。 | COLUMNAR
HUAWEI-ERPS-MIB | FMErpsPortStatusTable | FMPortStatusSignalStatus | 该节点标识端口的信号状态： 1：信号状态为失败。 2：信号状态为成功。 | 1.3.6.1.4.1.56813.5.25.256.1.5.1.2 | SYNTAX INTEGER { failed(1), nonFailed(2) } | read-only | 实现与MIB文件定义一致。 | COLUMNAR
HUAWEI-ERPS-MIB | FMErpsPortStatusTable | FMPortStatusFwdStatus | 该节点标识端口的转发状态： 1：转发状态为discarding。 2：转发状态为forwarding。 | 1.3.6.1.4.1.56813.5.25.256.1.5.1.3 | SYNTAX INTEGER { discarding(1), forwarding(2) } | read-only | 实现与MIB文件定义一致。 | COLUMNAR
HUAWEI-ERPS-MIB | FMErpsPortStatisticsTable |  | FMErpsPortStatisticsTable详细描述 该表描述加入ERPS环的端口的报文统计情况。 该表的索引是FMConfigRingId，FMConfigPortType，FMConfigPortId1，FMConfigPortId2，FMConfigPortId3，FMConfigPortId4。 创建约束 该表不支持创建。 修改约束 该表不支持修改。 删除约束 该表不支持删除。 读取约束 ERPS环已经创建，端口已经加入指定的ERPS环。 | 1.3.6.1.4.1.56813.5.25.256.1.6
HUAWEI-ERPS-MIB | FMErpsPortStatisticsTable | FMRxRapsSfPktCnt | 该节点标识收到故障RAPS报文的个数。 | 1.3.6.1.4.1.56813.5.25.256.1.6.1.1 | INTEGER (0..4294967295) | read-only | 实现与MIB文件定义一致。 | COLUMNAR
HUAWEI-ERPS-MIB | FMErpsPortStatisticsTable | FMTxRapsSfPktCnt | 该节点标识发送故障RAPS报文的个数。 | 1.3.6.1.4.1.56813.5.25.256.1.6.1.2 | INTEGER (0..4294967295) | read-only | 实现与MIB文件定义一致。 | COLUMNAR
HUAWEI-ERPS-MIB | FMErpsPortStatisticsTable | FMRxRapsNrPktCnt | 该节点标识收到无故障RAPS报文的个数。 | 1.3.6.1.4.1.56813.5.25.256.1.6.1.3 | INTEGER (0..4294967295) | read-only | 实现与MIB文件定义一致。 | COLUMNAR
HUAWEI-ERPS-MIB | FMErpsPortStatisticsTable | FMTxRapsNrPktCnt | 该节点标识发送无故障RAPS报文的个数。 | 1.3.6.1.4.1.56813.5.25.256.1.6.1.4 | INTEGER (0..4294967295) | read-only | 实现与MIB文件定义一致。 | COLUMNAR
HUAWEI-ERPS-MIB | FMErpsPortStatisticsTable | FMRxRapsNrRbPktCnt | 该节点标识收到无故障且RPL阻塞RAPS报文的个数。 | 1.3.6.1.4.1.56813.5.25.256.1.6.1.5 | INTEGER (0..4294967295) | read-only | 实现与MIB文件定义一致。 | COLUMNAR
HUAWEI-ERPS-MIB | FMErpsPortStatisticsTable | FMTxRapsNrRbPktCnt | 该节点标识发送无故障且RPL阻塞RAPS报文的个数。 | 1.3.6.1.4.1.56813.5.25.256.1.6.1.6 | INTEGER (0..4294967295) | read-only | 实现与MIB文件定义一致。 | COLUMNAR
HUAWEI-ERPS-MIB | FMErpsPortStatisticsTable | FMRxRapsFsPktCnt | 该节点标识收到强制切换阻塞RAPS报文的个数。 | 1.3.6.1.4.1.56813.5.25.256.1.6.1.7 | INTEGER (0..4294967295) | read-only | 实现与MIB文件定义一致。 | COLUMNAR
HUAWEI-ERPS-MIB | FMErpsPortStatisticsTable | FMTxRapsFsPktCnt | 该节点标识发送强制切换阻塞RAPS报文的个数。 | 1.3.6.1.4.1.56813.5.25.256.1.6.1.8 | INTEGER (0..4294967295) | read-only | 实现与MIB文件定义一致。 | COLUMNAR
HUAWEI-ERPS-MIB | FMErpsPortStatisticsTable | FMRxRapsMsPktCnt | 该节点标识收到人工切换阻塞RAPS报文的个数。 | 1.3.6.1.4.1.56813.5.25.256.1.6.1.9 | INTEGER (0..4294967295) | read-only | 实现与MIB文件定义一致。 | COLUMNAR
HUAWEI-ERPS-MIB | FMErpsPortStatisticsTable | FMTxRapsMsPktCnt | 该节点标识发送人工切换阻塞RAPS报文的个数。 | 1.3.6.1.4.1.56813.5.25.256.1.6.1.10 | INTEGER (0..4294967295) | read-only | 实现与MIB文件定义一致。 | COLUMNAR
HUAWEI-ERPS-MIB | FMErpsPortStatisticsTable | FMRxRapsEventPktCnt | 该节点标识收到Event RAPS报文的个数。 | 1.3.6.1.4.1.56813.5.25.256.1.6.1.11 | INTEGER (0..4294967295) | read-only | 实现与MIB文件定义一致。 | COLUMNAR
HUAWEI-ERPS-MIB | FMErpsPortStatisticsTable | FMTxRapsEventPktCnt | 该节点标识发送Event RAPS报文的个数。 | 1.3.6.1.4.1.56813.5.25.256.1.6.1.12 | INTEGER (0..4294967295) | read-only | 实现与MIB文件定义一致。 | COLUMNAR
HUAWEI-ERPS-MIB | FMErpsPortTrackTable |  | FMErpsPortTrackTable详细描述 该表描述ERPS端口和CFM联动的情况。 该表的索引是FMConfigRingId，FMConfigPortType，FMConfigPortId1，FMConfigPortId2，FMConfigPortId3，FMConfigPortId4，FMErpsPortTrackProtocolType。 创建约束 ERPS环已经创建，并且ERPS端口已经加入指定的ERPS环。 端口联动的协议类型必须为CFM。 修改约束 该表不支持修改。 删除约束 ERPS端口和其加入的ERPS环存在。 端口联动的协议类型必须为CFM。 读取约束 ERPS环已经创建，并且ERPS端口已经加入指定的ERPS环。 端口联动的协议类型必须为CFM。 | 1.3.6.1.4.1.56813.5.25.256.1.7
HUAWEI-ERPS-MIB | FMErpsPortTrackTable | FMErpsPortTrackProtocolType | 该节点标识ERPS端口联动的协议类型。 | 1.3.6.1.4.1.56813.5.25.256.1.7.1.1 | INTEGER { cfm(1) } | not-accessible | 实现与MIB文件定义一致。 | COLUMNAR
HUAWEI-ERPS-MIB | FMErpsPortTrackTable | FMErpsPortTrackRowStatus | 该节点标识ERPS端口和CFM联动的创建： CreateAndGo：创建ERPS接口和CFM联动 Destroy：删除ERPS接口和CFM的联动 | 1.3.6.1.4.1.56813.5.25.256.1.7.1.2 | INTEGER{active(1),notInService(2),notReady(3),createAndGo(4),createAndWait(5),destroy(6)} | read-create | 实现与MIB文件定义一致。 | COLUMNAR
HUAWEI-ERPS-MIB | FMErpsPortTrackTable | FMErpsPortTrackCfmMdName | 该节点标识维护域MD（Maintenance Domain）的名称。 | 1.3.6.1.4.1.56813.5.25.256.1.7.1.3 | OCTET STRING (SIZE (1..43)) | read-create | 实现与MIB文件定义一致。 | COLUMNAR
HUAWEI-ERPS-MIB | FMErpsPortTrackTable | FMErpsPortTrackCfmMaName | 该节点标识维护联盟MA（Maintenance Association）的名称。 | 1.3.6.1.4.1.56813.5.25.256.1.7.1.4 | OCTET STRING (SIZE (1..43)) | read-create | 实现与MIB文件定义一致。 | COLUMNAR
HUAWEI-ERPS-MIB | FMErpsPortTrackTable | FMErpsPortTrackCfmMepId | 该节点标识维护端点MEP（Maintenance association End Point）的ID。 如果ERPS接口没有和CFM联动，则该节点返回值为0。 | 1.3.6.1.4.1.56813.5.25.256.1.7.1.5 | Integer32 (1..8191) | read-create | 实现与MIB文件定义一致。 | COLUMNAR
HUAWEI-ERPS-MIB | FMErpsPortTrackTable | FMErpsPortTrackCfmRmepId | 该节点标识远端维护联盟边缘节点RMEP（Remote Maintenance association End Point）的ID。 如果ERPS接口没有和CFM联动，则该节点返回值为0。 | 1.3.6.1.4.1.56813.5.25.256.1.7.1.6 | Integer32 (1..8191) | read-create | 实现与MIB文件定义一致。 | COLUMNAR
HUAWEI-ERPS-MIB |  | FMErpsGlobalResetRapsPktCnt | 该节点用来清除所有加入ERPS环的端口统计计数： 当get该节点值时：固定值unused(65535)。 当set该节点值时：固定值clear(1)。 当set该节点值为clear(1)时，会触发清除所有加入ERPS环的端口统计计数。 | 1.3.6.1.4.1.56813.5.25.256.1.1 | INTEGER { clear(1), unused(65535) } | read-write | 实现与MIB文件定义一致。 | SCALAR
HUAWEI-ERRORDOWN-MIB |  |  | 功能简介 ERRORDOWN为业务模块关联接口提供了一种机制。 根节点： iso(1).org(3).dod(6).internet(1).private(4).enterprises(1).FutureMatrix(56813).FutureMatrixMgmt(5).FMDatacomm(25).FMErrordownMIB(257) | 34
HUAWEI-ERRORDOWN-MIB |  | FMErrordown | error-down事件发生，触发告警。 | 1.3.6.1.4.1.56813.5.25.257.2.1 |  |  | 实现与MIB文件定义一致。 | TRAP | ifName FMErrordownCause
HUAWEI-ERRORDOWN-MIB |  | FMErrordownRecovery | error-down事件告警恢复。 | 1.3.6.1.4.1.56813.5.25.257.2.2 |  |  | 实现与MIB文件定义一致。 | TRAP | ifName FMErrordownCause FMErrordownRecoverType
HUAWEI-ERRORDOWN-MIB |  | FMErrordownCause | error-down的原因。 | 1.3.6.1.4.1.56813.5.25.257.1.1 | OCTET STRING (SIZE (1..64)) | accessible-for-notify | 实现与MIB文件定义一致。 | SCALAR
HUAWEI-ERRORDOWN-MIB |  | FMErrordownRecoverType | error-down告警恢复的类型。 | 1.3.6.1.4.1.56813.5.25.257.1.2 | OCTET STRING (SIZE (1..64)) | accessible-for-notify | 实现与MIB文件定义一致。 | SCALAR
HUAWEI-ENERGYMNGT-MIB |  |  | 功能简介 HUAWEI-ENERGYMNGT-MIB用来实现设备电源管理和功耗信息查询。该MIB提供了设备总功率、功率统计周期、平均功率、额定功率、当前功率、功率门限值、节能模式等信息的查询和设置功能。 根节点：iso(1).org(3).dod(6).internet(1).private(4).enterprises(1).FutureMatrix(56813).FutureMatrixUtility(6).FMEnergyMngt(157) | 35
HUAWEI-ENERGYMNGT-MIB |  | FMEnergyDevChangeToSleep | 设备进入休眠状态。 | 1.3.6.1.4.1.56813.6.157.11.1 |  |  | 与MIB文件定义一致。 | TRAP | FMEnergyDevId
HUAWEI-ENERGYMNGT-MIB | FMBoardPowerMngtTable |  | FMBoardPowerMngtTable详细描述 该表用于查询单板的功率信息。 该表的索引是FMBoardIndex。 创建约束 该表不支持创建。 修改约束 该表不支持修改。 删除约束 该表不支持删除。 读取约束 该表读取无约束。 | 1.3.6.1.4.1.56813.6.157.2.1
HUAWEI-ENERGYMNGT-MIB | FMBoardPowerMngtTable | FMBoardIndex | 单板索引 | 1.3.6.1.4.1.56813.6.157.2.1.1.1 | Integer32 | read-only | 实现与MIB文件定义一致。 | COLUMNAR
HUAWEI-ENERGYMNGT-MIB | FMBoardPowerMngtTable | FMBoardType | 单板类型 | 1.3.6.1.4.1.56813.6.157.2.1.1.2 | OCTET STRING (SIZE (1..64)) | read-only | 实现与MIB文件定义一致。 | COLUMNAR
HUAWEI-ENERGYMNGT-MIB | FMBoardPowerMngtTable | FMBoardName | 单板名称 | 1.3.6.1.4.1.56813.6.157.2.1.1.3 | OCTET STRING (SIZE (1..64)) | read-only | 实现与MIB文件定义一致。 | COLUMNAR
HUAWEI-ENERGYMNGT-MIB | FMBoardPowerMngtTable | FMBoardCurrentPower | 单板当前功率 | 1.3.6.1.4.1.56813.6.157.2.1.1.4 | Integer32 | read-only | 实现与MIB文件定义一致。 | COLUMNAR
HUAWEI-ENERGYMNGT-MIB | FMBoardPowerMngtTable | FMBoardRatedPower | 单板额定功率 | 1.3.6.1.4.1.56813.6.157.2.1.1.5 | Integer32 | read-only | 实现与MIB文件定义一致。 | COLUMNAR
HUAWEI-ENERGYMNGT-MIB | FMBoardPowerMngtTable | FMBoardThresholdOfPower | 单板门限功率 | 1.3.6.1.4.1.56813.6.157.2.1.1.6 | Integer32 | read-write | 目前支持的最大访问权限是read-only。 | COLUMNAR
HUAWEI-ENERGYMNGT-MIB | FMBoardPowerMngtTable | FMBoardTypicalPower | 单板典型功率 | 1.3.6.1.4.1.56813.6.157.2.1.1.7 | Integer32 | read-only | 实现与MIB文件定义一致。 | COLUMNAR
HUAWEI-ENERGYMNGT-MIB | FMEnergySavingParameterTable |  | FMEnergySavingParameterTable详细描述 该表描述节能模式变量表。 该表的索引是FMEnergySavingParameterIndex。 创建约束 该表不支持创建。 修改约束 该表FMEnergySavingParameterValue节点支持修改。 删除约束 该表不支持删除。 读取约束 该表读取无约束。 | 1.3.6.1.4.1.56813.6.157.3
HUAWEI-ENERGYMNGT-MIB | FMEnergySavingParameterTable | FMEnergySavingParameterIndex | 节能模式索引值 | 1.3.6.1.4.1.56813.6.157.3.3.1 | Integer32 | read-only | 实现与MIB文件定义一致。 | COLUMNAR
HUAWEI-ENERGYMNGT-MIB | FMEnergySavingParameterTable | FMEnergySavingParameterValue | 节能模式变量值 | 1.3.6.1.4.1.56813.6.157.3.3.2 | OCTET STRING (SIZE (1..64)) | read-write | 实现与MIB文件定义一致。 | COLUMNAR
HUAWEI-ENERGYMNGT-MIB | FMEnergySavingCapabilityMngtTable |  | FMEnergySavingCapabilityMngtTable详细描述 该表用于查询节能描述。 该表的索引是FMEnergySavingCapabilityDescIndex。 创建约束 该表不支持创建。 修改约束 该表不支持修改。 删除约束 该表不支持删除。 读取约束 该表读取无约束。 | 1.3.6.1.4.1.56813.6.157.3.4
HUAWEI-ENERGYMNGT-MIB | FMEnergySavingCapabilityMngtTable | FMEnergySavingCapabilityDescIndex | 节能能力描述索引 | 1.3.6.1.4.1.56813.6.157.3.4.1.1 | Integer32 | read-only | 实现与MIB文件定义一致。 | COLUMNAR
HUAWEI-ENERGYMNGT-MIB | FMEnergySavingCapabilityMngtTable | FMEnergySavingCapabilityDescLanguage | 节能能力描述语言 | 1.3.6.1.4.1.56813.6.157.3.4.1.2 | Integer32 | read-only | 实现与MIB文件定义一致。 | COLUMNAR
HUAWEI-ENERGYMNGT-MIB | FMEnergySavingCapabilityMngtTable | FMEnergySavingCapabilityDesc | 节能能力描述 | 1.3.6.1.4.1.56813.6.157.3.4.1.3 | Integer32 | read-only | 实现与MIB文件定义一致。 | COLUMNAR
HUAWEI-ENERGYMNGT-MIB |  | FMPowerConsumption | 设备总功耗。 | 1.3.6.1.4.1.56813.6.157.1.1 | INTEGER (0..18446744073709551615) | read-only | 实现与MIB文件定义一致。 | SCALAR
HUAWEI-ENERGYMNGT-MIB |  | FMPowerStatPeriod | 功耗统计周期。包括： 1: fifteenMinutes(1) 2: thirtyMinutes(2) 3: oneHour(3) 4: oneDay(4) 5: oneWeek(5) 6: oneMonth(6) 缺省值:3: oneHour(3) | 1.3.6.1.4.1.56813.6.157.1.2 | INTEGER {ipv4full (0),ipv6full (1),ipv4mask (2),ipv6mask (3),dpi (4),tcp (5),ipv4comp (6),ipv6comp (7),ipv4dyn (8),ipv6dyn (9)} | read-write | 实现与MIB文件定义一致。 | SCALAR
HUAWEI-ENERGYMNGT-MIB |  | FMAveragePower | 设备平均功率 | 1.3.6.1.4.1.56813.6.157.1.3 | Integer32 | read-only | 实现与MIB文件定义一致。 | SCALAR
HUAWEI-ENERGYMNGT-MIB |  | FMRatedPower | 额定功率 | 1.3.6.1.4.1.56813.6.157.1.4 | Integer32 | read-only | 实现与MIB文件定义一致。 | SCALAR
HUAWEI-ENERGYMNGT-MIB |  | FMThresholdOfPower | 功率门限值 | 1.3.6.1.4.1.56813.6.157.1.5 | Integer32 | read-write 目前支持的最大访问权限是read-only。 | 实现与MIB文件定义一致。 | SCALAR
HUAWEI-ENERGYMNGT-MIB |  | FMCurrentPower | 当前功率 | 1.3.6.1.4.1.56813.6.157.1.6 | Integer32 | read-only | 实现与MIB文件定义一致。 | SCALAR
HUAWEI-ENERGYMNGT-MIB |  | FMTypicalPower | 典型功率 | 1.3.6.1.4.1.56813.6.157.1.9 | Integer32 | read-only | 实现与MIB文件定义一致。 | SCALAR
HUAWEI-ENERGYMNGT-MIB |  | FMInboundPower | 输入功率 | 1.3.6.1.4.1.56813.6.157.1.10 | Integer32 | read-only | 实现与MIB文件定义一致。 | SCALAR
HUAWEI-ENERGYMNGT-MIB |  | FMEnergySavingMode | 节能模式，包括： 1: userDefined(1)，目前设备不支持 2: standard(2) 3: basic(3) 4: deep(4) | 1.3.6.1.4.1.56813.6.157.3.1 | INTEGER {ipv4full (0),ipv6full (1),ipv4mask (2),ipv6mask (3),dpi (4),tcp (5),ipv4comp (6),ipv6comp (7),ipv4dyn (8),ipv6dyn (9)} | read-write | 实现与MIB文件定义一致。 | SCALAR
HUAWEI-EASY-OPERATION-MIB |  |  | 功能简介 HUAWEI-EASY-OPERATION-MIB主要用来查询交换机设备的EasyDeploy功能相关的信息，包括Commander的全局配置信息，Group信息和Client信息。 根节点： iso(1).org(3).dod(6).internet(1).private(4).enterprises(1).FutureMatrix(56813).FutureMatrixMgmt(5).FMDatacomm(25). FMEasyOperationMIB (311) | 36
HUAWEI-EASY-OPERATION-MIB |  | FMEasyOperationClientAdded | Client设备加入。 | 1.3.6.1.4.1.56813.5.25.311.6.2.1 |  |  | 实现与MIB文件定义一致。 | TRAP | FMEasyOperationClientInfoClientHostName FMEasyOperationClientInfoClientIpAddress FMEasyOperationClientInfoClientMacAddress FMEasyOperationClientInfoClientEsn
HUAWEI-EASY-OPERATION-MIB |  | FMEasyOperationClientLost | Client设备离开。 | 1.3.6.1.4.1.56813.5.25.311.6.2.2 |  |  | 实现与MIB文件定义一致。 | TRAP | FMEasyOperationClientInfoClientHostName FMEasyOperationClientInfoClientIpAddress FMEasyOperationClientInfoClientMacAddress FMEasyOperationClientInfoClientEsn
HUAWEI-EASY-OPERATION-MIB |  | FMEasyOperationClientJoinNotPermit | 收到非法Client设备请求。 | 1.3.6.1.4.1.56813.5.25.311.6.2.3 |  |  | 实现与MIB文件定义一致。 | TRAP | FMEasyOperationClientInfoClientHostName FMEasyOperationClientInfoClientIpAddress FMEasyOperationClientInfoClientMacAddress FMEasyOperationClientInfoClientEsn
HUAWEI-EASY-OPERATION-MIB |  | FMEasyOperationClientProcessFailed | EasyDeploy升级操作失败。 | 1.3.6.1.4.1.56813.5.25.311.6.2.4 |  |  | 实现与MIB文件定义一致。 | TRAP | FMEasyOperationClientInfoClientHostName FMEasyOperationClientInfoClientIpAddress FMEasyOperationClientInfoClientMacAddress FMEasyOperationClientInfoClientEsn FMEasyOperationReasonDescr
HUAWEI-EASY-OPERATION-MIB | FMEasyOperationGroupTable |  | FMEasyOperationGroupTable详细描述 FMEasyOperationGroupTable为Group表，用于查询Commander上的EasyDeploy的Group的相关信息。 该表的索引为FMEasyOperationGroupIndex。 创建约束 该表不支持创建。 修改约束 该表不支持修改。 删除约束 该表不支持删除。 读取约束 无 | 1.3.6.1.4.1.56813.5.25.311.2.4
HUAWEI-EASY-OPERATION-MIB | FMEasyOperationGroupTable | FMEasyOperationGroupIndex | Group表的索引。 | 1.3.6.1.4.1.56813.5.25.311.2.4.1.1 | Integer32 | not-accessible | 实现与MIB文件定义一致。 | COLUMNAR
HUAWEI-EASY-OPERATION-MIB | FMEasyOperationGroupTable | FMEasyOperationGroupType | Group类型：内置、Mac地址、IP地址、Esn、Model、Devicetype。 | 1.3.6.1.4.1.56813.5.25.311.2.4.1.2 | INTEGER | read-create | 当前只支持read。 | COLUMNAR
HUAWEI-EASY-OPERATION-MIB | FMEasyOperationGroupTable | FMEasyOperationGroupName | Group名称。 | 1.3.6.1.4.1.56813.5.25.311.2.4.1.3 | OCTET STRING (SIZE (1..64)) | read-create | 当前只支持read。 | COLUMNAR
HUAWEI-EASY-OPERATION-MIB | FMEasyOperationGroupTable | FMEasyOperationGroupSysSoftware | Group配置的系统软件。 | 1.3.6.1.4.1.56813.5.25.311.2.4.1.4 | OCTET STRING (SIZE (1..64)) | read-create | 当前只支持read。 | COLUMNAR
HUAWEI-EASY-OPERATION-MIB | FMEasyOperationGroupTable | FMEasyOperationGroupSysSoftwareVer | Group配置的系统软件的版本。 | 1.3.6.1.4.1.56813.5.25.311.2.4.1.5 | OCTET STRING (SIZE (1..64)) | read-create | 当前只支持read。 | COLUMNAR
HUAWEI-EASY-OPERATION-MIB | FMEasyOperationGroupTable | FMEasyOperationGroupConfig | Group配置的配置文件。 | 1.3.6.1.4.1.56813.5.25.311.2.4.1.6 | OCTET STRING (SIZE (1..64)) | read-create | 当前只支持read。 | COLUMNAR
HUAWEI-EASY-OPERATION-MIB | FMEasyOperationGroupTable | FMEasyOperationGroupPatch | Group配置的补丁文件。 | 1.3.6.1.4.1.56813.5.25.311.2.4.1.7 | OCTET STRING (SIZE (1..64)) | read-create | 当前只支持read。 | COLUMNAR
HUAWEI-EASY-OPERATION-MIB | FMEasyOperationGroupTable | FMEasyOperationGroupWebfile | Group配置的web文件。 | 1.3.6.1.4.1.56813.5.25.311.2.4.1.8 | OCTET STRING (SIZE (1..64)) | read-create | 当前只支持read。 | COLUMNAR
HUAWEI-EASY-OPERATION-MIB | FMEasyOperationGroupTable | FMEasyOperationGroupLicense | Group配置的License文件。 | 1.3.6.1.4.1.56813.5.25.311.2.4.1.9 | OCTET STRING (SIZE (1..64)) | read-create | 当前只支持read。 | COLUMNAR
HUAWEI-EASY-OPERATION-MIB | FMEasyOperationGroupTable | FMEasyOperationGroupCustomfile1 | Group配置的自定义文件1。 | 1.3.6.1.4.1.56813.5.25.311.2.4.1.10 | OCTET STRING (SIZE (1..64)) | read-create | 当前只支持read。 | COLUMNAR
HUAWEI-EASY-OPERATION-MIB | FMEasyOperationGroupTable | FMEasyOperationGroupCustomfile2 | Group配置的自定义文件2。 | 1.3.6.1.4.1.56813.5.25.311.2.4.1.11 | OCTET STRING (SIZE (1..64)) | read-create | 当前只支持read。 | COLUMNAR
HUAWEI-EASY-OPERATION-MIB | FMEasyOperationGroupTable | FMEasyOperationGroupCustomfile3 | Group配置的自定义文件3。 | 1.3.6.1.4.1.56813.5.25.311.2.4.1.12 | OCTET STRING (SIZE (1..64)) | read-create | 当前只支持read。 | COLUMNAR
HUAWEI-EASY-OPERATION-MIB | FMEasyOperationGroupTable | FMEasyOperationGroupActivateMode | Group配置的配置文件激活模式。 | 1.3.6.1.4.1.56813.5.25.311.2.4.1.13 | INTEGER | read-create | 当前只支持read。 | COLUMNAR
HUAWEI-EASY-OPERATION-MIB | FMEasyOperationGroupTable | FMEasyOperationGroupActivateDelayTime | Group配置的配置文件激活延迟时间。 | 1.3.6.1.4.1.56813.5.25.311.2.4.1.14 | Integer32 | read-create | 当前只支持read。 | COLUMNAR
HUAWEI-EASY-OPERATION-MIB | FMEasyOperationGroupTable | FMEasyOperationGroupActivateInTime | Group配置的配置文件指定时间点激活。 | 1.3.6.1.4.1.56813.5.25.311.2.4.1.15 | DisplayString | read-create | 当前只支持read。 | COLUMNAR
HUAWEI-EASY-OPERATION-MIB | FMEasyOperationGroupTable | FMEasyOperationGroupRowStatus | 保留字段。 | 1.3.6.1.4.1.56813.5.25.311.2.4.1.50 | RowStatus | read-create | 当前只支持read。 | COLUMNAR
HUAWEI-EASY-OPERATION-MIB | FMEasyOperationGroupMatchTable |  | FMEasyOperationGroupMatchTable详细描述 FMEasyOperationGroupMatchTable为匹配规则表，用于查询Commander上的Group的匹配规则信息。 该表的索引为FMEasyOperationGroupIndex、FMEasyOperationGroupMatchIndex。 创建约束 该表不支持创建。 修改约束 该表不支持修改。 删除约束 该表不支持删除。 读取约束 无 | 1.3.6.1.4.1.56813.5.25.311.2.5
HUAWEI-EASY-OPERATION-MIB | FMEasyOperationGroupMatchTable | FMEasyOperationGroupMatchIndex | 匹配规则表索引。 | 1.3.6.1.4.1.56813.5.25.311.2.5.1.1 | Integer32 | read-create | 当前只支持read。 | COLUMNAR
HUAWEI-EASY-OPERATION-MIB | FMEasyOperationGroupMatchTable | FMEasyOperationGroupMatchMacAddress | Mac地址值。 | 1.3.6.1.4.1.56813.5.25.311.2.5.1.2 | MacAddress | read-create | 当前只支持read。 | COLUMNAR
HUAWEI-EASY-OPERATION-MIB | FMEasyOperationGroupMatchTable | FMEasyOperationGroupMatchMacMask | Mac地址掩码。 | 1.3.6.1.4.1.56813.5.25.311.2.5.1.3 | InetAddress | read-create | 当前只支持read。 | COLUMNAR
HUAWEI-EASY-OPERATION-MIB | FMEasyOperationGroupMatchTable | FMEasyOperationGroupMatchIpAddress | IP地址。 | 1.3.6.1.4.1.56813.5.25.311.2.5.1.4 | IpAddress | read-create | 当前只支持read。 | COLUMNAR
HUAWEI-EASY-OPERATION-MIB | FMEasyOperationGroupMatchTable | FMEasyOperationGroupMatchIpAddressType | IP地址类型。 | 1.3.6.1.4.1.56813.5.25.311.2.5.1.5 | InetAddressType | read-create | 当前只支持read。 | COLUMNAR
HUAWEI-EASY-OPERATION-MIB | FMEasyOperationGroupMatchTable | FMEasyOperationGroupMatchIpAddressMask | IP掩码。 | 1.3.6.1.4.1.56813.5.25.311.2.5.1.6 | InetAddress | read-create | 当前只支持read。 | COLUMNAR
HUAWEI-EASY-OPERATION-MIB | FMEasyOperationGroupMatchTable | FMEasyOperationGroupMatchEsn | Esn编号。 | 1.3.6.1.4.1.56813.5.25.311.2.5.1.7 | DisplayString | read-create | 当前只支持read。 | COLUMNAR
HUAWEI-EASY-OPERATION-MIB | FMEasyOperationGroupMatchTable | FMEasyOperationGroupMatchModel | 设备型号。 | 1.3.6.1.4.1.56813.5.25.311.2.5.1.8 | DisplayString | read-create | 当前只支持read。 | COLUMNAR
HUAWEI-EASY-OPERATION-MIB | FMEasyOperationGroupMatchTable | FMEasyOperationGroupMatchDeviceType | 设备类型。 | 1.3.6.1.4.1.56813.5.25.311.2.5.1.9 | DisplayString | read-create | 当前只支持read。 | COLUMNAR
HUAWEI-EASY-OPERATION-MIB | FMEasyOperationGroupMatchTable | FMEasyOperationGroupMatchRowStatus | 保留字段。 | 1.3.6.1.4.1.56813.5.25.311.2.5.1.50 | RowStatus | read-create | 当前只支持read。 | COLUMNAR
HUAWEI-EASY-OPERATION-MIB | FMEasyOperationClientInfoTable |  | FMEasyOperationClientInfoTable详细描述 FMEasyOperationClientInfoTable为Client信息数据库表，用于查询Commander上的Client的相关信息。 该表的索引为FMEasyOperationClientInfoClientIndex。 创建约束 该表不支持创建。 修改约束 该表不支持修改。 删除约束 该表不支持删除。 读取约束 无 | 1.3.6.1.4.1.56813.5.25.311.5.2
HUAWEI-EASY-OPERATION-MIB | FMEasyOperationClientInfoTable | FMEasyOperationClientInfoClientIndex | Client信息数据库表Client索引。 | 1.3.6.1.4.1.56813.5.25.311.5.2.1.1 | Integer32 | not-accessible | 实现与MIB文件定义一致。 | COLUMNAR
HUAWEI-EASY-OPERATION-MIB | FMEasyOperationClientInfoTable | FMEasyOperationClientInfoClientMacAddress | Client的mac地址。 | 1.3.6.1.4.1.56813.5.25.311.5.2.1.2 | OCTET STRING (SIZE (6)) | read-create | 当前只支持read。 | COLUMNAR
HUAWEI-EASY-OPERATION-MIB | FMEasyOperationClientInfoTable | FMEasyOperationClientInfoClientEsn | Client的esn编号。 | 1.3.6.1.4.1.56813.5.25.311.5.2.1.3 | OCTET STRING (SIZE (1..64)) | read-create | 当前只支持read。 | COLUMNAR
HUAWEI-EASY-OPERATION-MIB | FMEasyOperationClientInfoTable | FMEasyOperationClientInfoClientHostName | Client的主机名。 | 1.3.6.1.4.1.56813.5.25.311.5.2.1.4 | OCTET STRING (SIZE (0..255)) | read-only | 实现与MIB文件定义一致。 | COLUMNAR
HUAWEI-EASY-OPERATION-MIB | FMEasyOperationClientInfoTable | FMEasyOperationClientInfoClientIpAddress | Client的IP地址。 | 1.3.6.1.4.1.56813.5.25.311.5.2.1.5 | INTEGER{unknown(0),ipv4(1),ipv6(2),ipv4z(3),ipv6z(4),dns(16)} | read-create | 当前只支持read。 | COLUMNAR
HUAWEI-EASY-OPERATION-MIB | FMEasyOperationClientInfoTable | FMEasyOperationClientInfoClientIpAddressType | Client的IP地址类型。 | 1.3.6.1.4.1.56813.5.25.311.5.2.1.6 | OCTET STRING (SIZE (1..64)) | read-create | 当前只支持read。 | COLUMNAR
HUAWEI-EASY-OPERATION-MIB | FMEasyOperationClientInfoTable | FMEasyOperationClientInfoClientModel | Client的设备型号。 | 1.3.6.1.4.1.56813.5.25.311.5.2.1.7 | OCTET STRING (SIZE (1..64)) | read-only | 实现与MIB文件定义一致。 | COLUMNAR
HUAWEI-EASY-OPERATION-MIB | FMEasyOperationClientInfoTable | FMEasyOperationClientInfoClientDeviceType | Client的设备类型。 | 1.3.6.1.4.1.56813.5.25.311.5.2.1.8 | OCTET STRING (SIZE (1..64)) | read-only | 实现与MIB文件定义一致。 | COLUMNAR
HUAWEI-EASY-OPERATION-MIB | FMEasyOperationClientInfoTable | FMEasyOperationClientInfoClientSysSoftware | Client的系统软件。 | 1.3.6.1.4.1.56813.5.25.311.5.2.1.9 | OCTET STRING (SIZE (1..64)) | read-only | 实现与MIB文件定义一致。 | COLUMNAR
HUAWEI-EASY-OPERATION-MIB | FMEasyOperationClientInfoTable | FMEasyOperationClientInfoClientSysSoftwareVer | Client的系统软件版本。 | 1.3.6.1.4.1.56813.5.25.311.5.2.1.10 | OCTET STRING (SIZE (1..64)) | read-only | 实现与MIB文件定义一致。 | COLUMNAR
HUAWEI-EASY-OPERATION-MIB | FMEasyOperationClientInfoTable | FMEasyOperationClientInfoClientSysConfig | Client的配置文件。 | 1.3.6.1.4.1.56813.5.25.311.5.2.1.11 | OCTET STRING (SIZE (1..64)) | read-only | 实现与MIB文件定义一致。 | COLUMNAR
HUAWEI-EASY-OPERATION-MIB | FMEasyOperationClientInfoTable | FMEasyOperationClientInfoClientSysPatch | Client的补丁文件。 | 1.3.6.1.4.1.56813.5.25.311.5.2.1.12 | OCTET STRING (SIZE (1..64)) | read-only | 实现与MIB文件定义一致。 | COLUMNAR
HUAWEI-EASY-OPERATION-MIB | FMEasyOperationClientInfoTable | FMEasyOperationClientInfoClientSysWebFile | Client的web文件。 | 1.3.6.1.4.1.56813.5.25.311.5.2.1.13 | OCTET STRING (SIZE (1..64)) | read-only | 实现与MIB文件定义一致。 | COLUMNAR
HUAWEI-EASY-OPERATION-MIB | FMEasyOperationClientInfoTable | FMEasyOperationClientInfoClientSysLicense | Client的License文件。 | 1.3.6.1.4.1.56813.5.25.311.5.2.1.14 | OCTET STRING (SIZE (1..64)) | read-only | 实现与MIB文件定义一致。 | COLUMNAR
HUAWEI-EASY-OPERATION-MIB | FMEasyOperationClientInfoTable | FMEasyOperationClientInfoClientDownloadSoftware | Client下载的系统软件。 | 1.3.6.1.4.1.56813.5.25.311.5.2.1.15 | OCTET STRING (SIZE (1..64)) | read-create | 当前只支持read。 | COLUMNAR
HUAWEI-EASY-OPERATION-MIB | FMEasyOperationClientInfoTable | FMEasyOperationClientInfoClientDownloadSoftwareVer | Client下载的系统软件版本。 | 1.3.6.1.4.1.56813.5.25.311.5.2.1.16 | OCTET STRING (SIZE (1..64)) | read-create | 当前只支持read。 | COLUMNAR
HUAWEI-EASY-OPERATION-MIB | FMEasyOperationClientInfoTable | FMEasyOperationClientInfoClientDownloadConfig | Client下载的配置文件。 | 1.3.6.1.4.1.56813.5.25.311.5.2.1.17 | OCTET STRING (SIZE (1..64)) | read-create | 当前只支持read。 | COLUMNAR
HUAWEI-EASY-OPERATION-MIB | FMEasyOperationClientInfoTable | FMEasyOperationClientInfoClientDownloadPatch | Client下载的补丁文件。 | 1.3.6.1.4.1.56813.5.25.311.5.2.1.18 | OCTET STRING (SIZE (1..64)) | read-create | 当前只支持read。 | COLUMNAR
HUAWEI-EASY-OPERATION-MIB | FMEasyOperationClientInfoTable | FMEasyOperationClientInfoClientDownloadWebFile | Client下载的web文件。 | 1.3.6.1.4.1.56813.5.25.311.5.2.1.19 | OCTET STRING (SIZE (1..64)) | read-create | 当前只支持read。 | COLUMNAR
HUAWEI-EASY-OPERATION-MIB | FMEasyOperationClientInfoTable | FMEasyOperationClientInfoClientDownloadLicense | Client下载的License文件。 | 1.3.6.1.4.1.56813.5.25.311.5.2.1.20 | OCTET STRING (SIZE (1..64)) | read-create | 当前只支持read。 | COLUMNAR
HUAWEI-EASY-OPERATION-MIB | FMEasyOperationClientInfoTable | FMEasyOperationClientInfoClientDownloadCustomfile1 | Client下载的自定义文件1。 | 1.3.6.1.4.1.56813.5.25.311.5.2.1.21 | OCTET STRING (SIZE (1..64)) | read-create | 当前只支持read。 | COLUMNAR
HUAWEI-EASY-OPERATION-MIB | FMEasyOperationClientInfoTable | FMEasyOperationClientInfoClientDownloadCustomfile2 | Client下载的自定义文件2。 | 1.3.6.1.4.1.56813.5.25.311.5.2.1.22 | OCTET STRING (SIZE (1..64)) | read-create | 当前只支持read。 | COLUMNAR
HUAWEI-EASY-OPERATION-MIB | FMEasyOperationClientInfoTable | FMEasyOperationClientInfoClientDownloadCustomfile3 | Client下载的自定义文件3。 | 1.3.6.1.4.1.56813.5.25.311.5.2.1.23 | OCTET STRING (SIZE (1..64)) | read-create | 当前只支持read。 | COLUMNAR
HUAWEI-EASY-OPERATION-MIB | FMEasyOperationClientInfoTable | FMEasyOperationClientInfoClientMethod | Client的升级类型。 | 1.3.6.1.4.1.56813.5.25.311.5.2.1.24 | INTEGER | read-only | 实现与MIB文件定义一致。 | COLUMNAR
HUAWEI-EASY-OPERATION-MIB | FMEasyOperationClientInfoTable | FMEasyOperationClientInfoClientPhase | Client的升级所属阶段。 | 1.3.6.1.4.1.56813.5.25.311.5.2.1.25 | INTEGER | read-only | 实现与MIB文件定义一致。 | COLUMNAR
HUAWEI-EASY-OPERATION-MIB | FMEasyOperationClientInfoTable | FMEasyOperationClientInfoClientOperateState | Client的下载文件阶段。 | 1.3.6.1.4.1.56813.5.25.311.5.2.1.26 | INTEGER | read-only | 实现与MIB文件定义一致。 | COLUMNAR
HUAWEI-EASY-OPERATION-MIB | FMEasyOperationClientInfoTable | FMEasyOperationClientInfoClientDownloadPercent | Client的下载文件进度。 | 1.3.6.1.4.1.56813.5.25.311.5.2.1.27 | Integer32 | read-only | 当前不支持。 | COLUMNAR
HUAWEI-EASY-OPERATION-MIB | FMEasyOperationClientInfoTable | FMEasyOperationClientInfoClientErrorReason | Client的下载错误码。 | 1.3.6.1.4.1.56813.5.25.311.5.2.1.28 | Integer32 | read-only | 实现与MIB文件定义一致。 | COLUMNAR
HUAWEI-EASY-OPERATION-MIB | FMEasyOperationClientInfoTable | FMEasyOperationClientInfoClientErrorDescr | Client的下载错误描述信息。 | 1.3.6.1.4.1.56813.5.25.311.5.2.1.29 | OCTET STRING (SIZE (1..64)) | read-only | 实现与MIB文件定义一致。 | COLUMNAR
HUAWEI-EASY-OPERATION-MIB | FMEasyOperationClientInfoTable | FMEasyOperationClientInfoClientBackupErrorReason | Client的备份配置文件错误码。 | 1.3.6.1.4.1.56813.5.25.311.5.2.1.30 | Integer32 | read-only | 实现与MIB文件定义一致。 | COLUMNAR
HUAWEI-EASY-OPERATION-MIB | FMEasyOperationClientInfoTable | FMEasyOperationClientInfoClientBackupErrorDescr | Client的备份配置文件错误描述信息。 | 1.3.6.1.4.1.56813.5.25.311.5.2.1.31 | OCTET STRING (SIZE (1..64)) | read-only | 实现与MIB文件定义一致。 | COLUMNAR
HUAWEI-EASY-OPERATION-MIB | FMEasyOperationClientInfoTable | FMEasyOperationClientInfoClientRunState | Client的运行状态。 | 1.3.6.1.4.1.56813.5.25.311.5.2.1.32 | INTEGER | read-create | 当前只支持read。 | COLUMNAR
HUAWEI-EASY-OPERATION-MIB | FMEasyOperationClientInfoTable | FMEasyOperationClientInfoClientCpuUsage | Client的CPU使用率。 | 1.3.6.1.4.1.56813.5.25.311.5.2.1.33 | Integer32 | read-only | 实现与MIB文件定义一致。 | COLUMNAR
HUAWEI-EASY-OPERATION-MIB | FMEasyOperationClientInfoTable | FMEasyOperationClientInfoClientMemoryUsage | Client的内存使用率。 | 1.3.6.1.4.1.56813.5.25.311.5.2.1.34 | Integer32 | read-only | 实现与MIB文件定义一致。 | COLUMNAR
HUAWEI-EASY-OPERATION-MIB | FMEasyOperationClientInfoTable | FMEasyOperationClientInfoClientOperationResult | Client的上一次操作结果。取值为： success(1) fail(2) invalid(255) | 1.3.6.1.4.1.56813.5.25.311.5.2.1.35 | INTEGER | read-only | 实现与MIB文件定义一致。 | COLUMNAR
HUAWEI-EASY-OPERATION-MIB | FMEasyOperationClientInfoTable | FMEasyOperationClientInfoClientRowStatus | 保留字段。 | 1.3.6.1.4.1.56813.5.25.311.5.2.1.100 | INTEGER{active(1),notInService(2),notReady(3),createAndGo(4),createAndWait(5),destroy(6)} | read-create | 当前只支持read。 | COLUMNAR
HUAWEI-EASY-OPERATION-MIB | FMEasyOperationClientReplaceTable |  | FMEasyOperationClientReplaceTable详细描述 FMEasyOperationClientReplaceTable为故障更换表，用于查询Commander上的Client的故障更换配置信息。 该表的索引为FMEasyOperationClientReplaceClientIndex。 创建约束 该表不支持创建。 修改约束 该表不支持修改。 删除约束 该表不支持删除。 读取约束 无 | 1.3.6.1.4.1.56813.5.25.311.5.3
HUAWEI-EASY-OPERATION-MIB | FMEasyOperationClientReplaceTable | FMEasyOperationClientReplaceClientIndex | 故障更换表Client的索引。 | 1.3.6.1.4.1.56813.5.25.311.5.3.1.1 | Integer32 | not-accessible | 实现与MIB文件定义一致。 | COLUMNAR
HUAWEI-EASY-OPERATION-MIB | FMEasyOperationClientReplaceTable | FMEasyOperationClientReplaceNewMacAddress | 用于更换的，新Client设备的mac地址。 | 1.3.6.1.4.1.56813.5.25.311.5.3.1.2 | MacAddress | read-create | 当前只支持read。 | COLUMNAR
HUAWEI-EASY-OPERATION-MIB | FMEasyOperationClientReplaceTable | FMEasyOperationClientReplaceNewEsn | 用于更换的，新Client设备的esn地址。 | 1.3.6.1.4.1.56813.5.25.311.5.3.1.3 | DisplayString | read-create | 当前只支持read。 | COLUMNAR
HUAWEI-EASY-OPERATION-MIB | FMEasyOperationClientReplaceTable | FMEasyOperationClientReplaceDownloadSoftware | 用于更换的，新Client设备所需下载的系统软件。 | 1.3.6.1.4.1.56813.5.25.311.5.3.1.4 | DisplayString | read-create | 当前只支持read。 | COLUMNAR
HUAWEI-EASY-OPERATION-MIB | FMEasyOperationClientReplaceTable | FMEasyOperationClientReplaceDownloadSoftwareVer | 用于更换的，新Client设备所需下载的系统软件版本。 | 1.3.6.1.4.1.56813.5.25.311.5.3.1.5 | DisplayString | read-create | 当前只支持read。 | COLUMNAR
HUAWEI-EASY-OPERATION-MIB | FMEasyOperationClientReplaceTable | FMEasyOperationClientReplaceDownloadPatch | 用于更换的，新Client设备所需下载的补丁文件。 | 1.3.6.1.4.1.56813.5.25.311.5.3.1.6 | DisplayString | read-create | 当前只支持read。 | COLUMNAR
HUAWEI-EASY-OPERATION-MIB | FMEasyOperationClientReplaceTable | FMEasyOperationClientReplaceDownloadWebFile | 用于更换的，新Client设备所需下载的web文件。 | 1.3.6.1.4.1.56813.5.25.311.5.3.1.7 | DisplayString | read-create | 当前只支持read。 | COLUMNAR
HUAWEI-EASY-OPERATION-MIB | FMEasyOperationClientReplaceTable | FMEasyOperationClientReplaceDownloadLicense | 用于更换的，新Client设备所需下载的License文件。 | 1.3.6.1.4.1.56813.5.25.311.5.3.1.8 | DisplayString | read-create | 当前只支持read。 | COLUMNAR
HUAWEI-EASY-OPERATION-MIB | FMEasyOperationClientReplaceTable | FMEasyOperationClientReplaceDownloadCustomfile1 | 用于更换的，新Client设备所需下载的自定义文件1。 | 1.3.6.1.4.1.56813.5.25.311.5.3.1.9 | DisplayString | read-create | 当前只支持read。 | COLUMNAR
HUAWEI-EASY-OPERATION-MIB | FMEasyOperationClientReplaceTable | FMEasyOperationClientReplaceDownloadCustomfile2 | 用于更换的，新Client设备所需下载的自定义文件2。 | 1.3.6.1.4.1.56813.5.25.311.5.3.1.10 | DisplayString | read-create | 当前只支持read。 | COLUMNAR
HUAWEI-EASY-OPERATION-MIB | FMEasyOperationClientReplaceTable | FMEasyOperationClientReplaceDownloadCustomfile3 | 用于更换的，新Client设备所需下载的自定义文件3。 | 1.3.6.1.4.1.56813.5.25.311.5.3.1.11 | DisplayString | read-create | 当前只支持read。 | COLUMNAR
HUAWEI-EASY-OPERATION-MIB | FMEasyOperationClientReplaceTable | FMEasyOperationClientReplaceRowStatus | 保留字段。 | 1.3.6.1.4.1.56813.5.25.311.5.3.1.50 | RowStatus | read-create | 当前只支持read。 | COLUMNAR
HUAWEI-EASY-OPERATION-MIB | FMEasyOperationDevicePowerInfoTable |  | FMEasyOperationDevicePowerInfoTable详细描述 FMEasyOperationDevicePowerInfoTable为设备能耗表，用来查询设备的能耗信息。 该表的索引为FMEasyOperationDevicePowerInfoIndex。 创建约束 该表不支持创建。 修改约束 该表不支持修改。 删除约束 该表不支持删除。 读取约束 无 | 1.3.6.1.4.1.56813.5.25.311.7.1.1
HUAWEI-EASY-OPERATION-MIB | FMEasyOperationDevicePowerInfoTable | FMEasyOperationDevicePowerInfoIndex | 设备能耗表的索引。Client的索引是Client ID；Commander的索引是65535。 | 1.3.6.1.4.1.56813.5.25.311.7.1.1.1.1 | Integer32 | not-accessible | 实现与MIB文件定义一致。 | COLUMNAR
HUAWEI-EASY-OPERATION-MIB | FMEasyOperationDevicePowerInfoTable | FMEasyOperationDevicePowerInfoCurrentPower | 设备当前的能耗。 | 1.3.6.1.4.1.56813.5.25.311.7.1.1.1.2 | Integer32 | read-only | 实现与MIB文件定义一致。 | COLUMNAR
HUAWEI-EASY-OPERATION-MIB | FMEasyOperationDevicePowerInfoTable | FMEasyOperationDevicePowerInfoGauge | 设备当前的能耗类型，如果设备支持获取实时能耗，则是actual，如果不支持，则是rated，即额定能耗。 | 1.3.6.1.4.1.56813.5.25.311.7.1.1.1.3 | INTEGER | read-only | 实现与MIB文件定义一致。 | COLUMNAR
HUAWEI-EASY-OPERATION-MIB | FMEasyOperationDevicePowerInfoTable | FMEasyOperationDevicePowerInfoRatedPower | 设备实时的额定能耗。 | 1.3.6.1.4.1.56813.5.25.311.7.1.1.1.4 | Integer32 | read-only | 实现与MIB文件定义一致。 | COLUMNAR
HUAWEI-EASY-OPERATION-MIB | FMEasyOperationDevicePowerInfoTable | FMEasyOperationDevicePowerInfoPowerManageMode | 设备的节能管理模式。 | 1.3.6.1.4.1.56813.5.25.311.7.1.1.1.5 | INTEGER | read-only | 实现与MIB文件定义一致。 | COLUMNAR
HUAWEI-EASY-OPERATION-MIB | FMEasyOperationPortPowerInfoTable |  | FMEasyOperationPortPowerInfoTable详细描述 FMEasyOperationPortPowerInfoTable为端口能耗表，用来查询Commander上保存的各个Client的端口能耗信息。 该表的索引为FMEasyOperationPortPowerInfoDeviceIndex和FMEasyOperationPortPowerInfoEntry。 创建约束 该表不支持创建。 修改约束 该表不支持修改。 删除约束 该表不支持删除。 读取约束 无 | 1.3.6.1.4.1.56813.5.25.311.7.1.2
HUAWEI-EASY-OPERATION-MIB | FMEasyOperationPortPowerInfoTable | FMEasyOperationPortPowerInfoDeviceIndex | 设备能耗表的索引。Client的索引是Client ID；Commander的索引是0。 | 1.3.6.1.4.1.56813.5.25.311.7.1.2.1.1 | Integer32 | not-accessible | 实现与MIB文件定义一致。 | COLUMNAR
HUAWEI-EASY-OPERATION-MIB | FMEasyOperationPortPowerInfoTable | FMEasyOperationPortPowerInfoPortIndex | 端口索引。 | 1.3.6.1.4.1.56813.5.25.311.7.1.2.1.2 | Integer32 | not-accessible | 实现与MIB文件定义一致。 | COLUMNAR
HUAWEI-EASY-OPERATION-MIB | FMEasyOperationPortPowerInfoTable | FMEasyOperationPortPowerInfoPortName | 端口名称。 | 1.3.6.1.4.1.56813.5.25.311.7.1.2.1.3 | OCTET STRING | read-only | 实现与MIB文件定义一致。 | COLUMNAR
HUAWEI-EASY-OPERATION-MIB | FMEasyOperationPortPowerInfoTable | FMEasyOperationPortPowerInfoCurrentPower | 端口上实时的POE能耗。 | 1.3.6.1.4.1.56813.5.25.311.7.1.2.1.4 | Integer32 | read-only | 实现与MIB文件定义一致。 | COLUMNAR
HUAWEI-EASY-OPERATION-MIB | FMEasyOperationPortPowerInfoTable | FMEasyOperationPortPowerInfoGauge | 端口上实时的POE能耗精度，如果支持获取实时POE能耗，则是actual，如果不支持，则是presumed。 | 1.3.6.1.4.1.56813.5.25.311.7.1.2.1.5 | INTEGER | read-write | read-only | COLUMNAR
HUAWEI-EASY-OPERATION-MIB | FMEasyOperationNetPowerHistoryInfoTable |  | FMEasyOperationNetPowerHistoryInfoTable详细描述 FMEasyOperationNetPowerHistoryInfoTable为整个网络的总能耗历史表，用于查询Commander上保存的7天的网络总能耗信息，每个小时生成一个数据。索引为1的数据为最老的网络总的能耗，索引最大的数据为最新的网络总能耗。 该表的索引为FMEasyOperationNetPowerHistoryInfoIndex。 创建约束 该表不支持创建。 修改约束 该表不支持修改。 删除约束 该表不支持删除。 读取约束 无 | 1.3.6.1.4.1.56813.5.25.311.7.1.3
HUAWEI-EASY-OPERATION-MIB | FMEasyOperationNetPowerHistoryInfoTable | FMEasyOperationNetPowerHistoryInfoIndex | 整个网络的总能耗历史表索引。从1开始，最大为168。 | 1.3.6.1.4.1.56813.5.25.311.7.1.3.1.1 | Integer32 | not-accessible | 实现与MIB文件定义一致。 | COLUMNAR
HUAWEI-EASY-OPERATION-MIB | FMEasyOperationNetPowerHistoryInfoTable | FMEasyOperationNetPowerHistoryInfoWholePower | 网络总的能耗。 | 1.3.6.1.4.1.56813.5.25.311.7.1.3.1.2 | Integer32 | read-only | 实现与MIB文件定义一致。 | COLUMNAR
HUAWEI-EASY-OPERATION-MIB | FMEasyOperationTopologyTable |  | FMEasyOperationTopologyTable详细描述 FMEasyOperationTopologyTable为Client拓扑信息表，用来查询Commander收集到的网络拓扑信息。 该表的索引为FMEasyOperationTopologyHopIndex和FMEasyOperationTopologyDeviceIndex。 创建约束 该表不支持创建。 修改约束 该表不支持修改。 删除约束 该表不支持删除。 读取约束 无 | 1.3.6.1.4.1.56813.5.25.311.7.3
HUAWEI-EASY-OPERATION-MIB | FMEasyOperationTopologyTable | FMEasyOperationTopologyHopIndex | Client的跳数。 | 1.3.6.1.4.1.56813.5.25.311.7.3.1.1 | Integer32 | not-accessible | 实现与MIB文件定义一致。 | COLUMNAR
HUAWEI-EASY-OPERATION-MIB | FMEasyOperationTopologyTable | FMEasyOperationTopologyDeviceIndex | 相同跳数设备的索引。 | 1.3.6.1.4.1.56813.5.25.311.7.3.1.2 | Integer32 | not-accessible | 实现与MIB文件定义一致。 | COLUMNAR
HUAWEI-EASY-OPERATION-MIB | FMEasyOperationTopologyTable | FMEasyOperationTopologyLocalMac | Client的MAC地址。 | 1.3.6.1.4.1.56813.5.25.311.7.3.1.3 | MacAddress | read-only | 实现与MIB文件定义一致。 | COLUMNAR
HUAWEI-EASY-OPERATION-MIB | FMEasyOperationTopologyTable | FMEasyOperationTopologyFatherMac | 父节点的MAC地址。 | 1.3.6.1.4.1.56813.5.25.311.7.3.1.4 | MacAddress | read-only | 实现与MIB文件定义一致。 | COLUMNAR
HUAWEI-EASY-OPERATION-MIB | FMEasyOperationTopologyTable | FMEasyOperationTopologyLocalPortName | Client与父节点连接的本地端口名称。 | 1.3.6.1.4.1.56813.5.25.311.7.3.1.5 | OCTET STRING | read-only | 实现与MIB文件定义一致。 | COLUMNAR
HUAWEI-EASY-OPERATION-MIB | FMEasyOperationTopologyTable | FMEasyOperationTopologyFatherPortName | 父节点连接Client的端口名称。 | 1.3.6.1.4.1.56813.5.25.311.7.3.1.6 | OCTET STRING | read-only | 实现与MIB文件定义一致。 | COLUMNAR
HUAWEI-EASY-OPERATION-MIB | FMEasyOperationTopologyTable | FMEasyOperationTopologyLocalDeviceId | 本地设备的ID。如果为0，则代表本地设备没有Client ID；如果为65535，则代表本地设备为Commander。 | 1.3.6.1.4.1.56813.5.25.311.7.3.1.7 | Integer32 | read-only | 实现与MIB文件定义一致。 | COLUMNAR
HUAWEI-EASY-OPERATION-MIB | FMEasyOperationTopologyTable | FMEasyOperationTopologyFatherDeviceId | 父节点设备的ID。如果为0，则代表没有Client ID；如果为65535，则代表父节点设备为Commander。 | 1.3.6.1.4.1.56813.5.25.311.7.3.1.8 | Integer32 | read-only | 实现与MIB文件定义一致。 | COLUMNAR
HUAWEI-EASY-OPERATION-MIB | FMEasyOperationSavedTopologyTable |  | FMEasyOperationSavedTopologyTable详细描述 FMEasyOperationSavedTopologyTable为Client保存过的拓扑信息表，用来查询Commander上保存的拓扑信息。 该表的索引为FMEasyOperationSavedTopologyHopIndex和FMEasyOperationSavedTopologyDeviceIndex。 创建约束 该表不支持创建。 修改约束 该表不支持修改。 删除约束 该表不支持删除。 读取约束 无 | 1.3.6.1.4.1.56813.5.25.311.7.4
HUAWEI-EASY-OPERATION-MIB | FMEasyOperationSavedTopologyTable | FMEasyOperationSavedTopologyHopIndex | Client的跳数。 | 1.3.6.1.4.1.56813.5.25.311.7.4.1.1 | Integer32 | not-accessible | 实现与MIB文件定义一致。 | COLUMNAR
HUAWEI-EASY-OPERATION-MIB | FMEasyOperationSavedTopologyTable | FMEasyOperationSavedTopologyDeviceIndex | 相同跳数设备的索引。 | 1.3.6.1.4.1.56813.5.25.311.7.4.1.2 | Integer32 | not-accessible | 实现与MIB文件定义一致。 | COLUMNAR
HUAWEI-EASY-OPERATION-MIB | FMEasyOperationSavedTopologyTable | FMEasyOperationSavedTopologyLocalMac | Client的MAC地址。 | 1.3.6.1.4.1.56813.5.25.311.7.4.1.3 | MacAddress | read-only | 实现与MIB文件定义一致。 | COLUMNAR
HUAWEI-EASY-OPERATION-MIB | FMEasyOperationSavedTopologyTable | FMEasyOperationSavedTopologyFatherMac | 父节点的MAC地址。 | 1.3.6.1.4.1.56813.5.25.311.7.4.1.4 | MacAddress | read-only | 实现与MIB文件定义一致。 | COLUMNAR
HUAWEI-EASY-OPERATION-MIB | FMEasyOperationSavedTopologyTable | FMEasyOperationSavedTopologyLocalPortName | Client与父节点连接的本地端口名称。 | 1.3.6.1.4.1.56813.5.25.311.7.4.1.5 | OCTET STRING | read-only | 实现与MIB文件定义一致。 | COLUMNAR
HUAWEI-EASY-OPERATION-MIB | FMEasyOperationSavedTopologyTable | FMEasyOperationSavedTopologyFatherPortName | 父节点连接Client的端口名称。 | 1.3.6.1.4.1.56813.5.25.311.7.4.1.6 | OCTET STRING | read-only | 实现与MIB文件定义一致。 | COLUMNAR
HUAWEI-EASY-OPERATION-MIB |  | FMEasyOperationCommanderEnable | 使能设备的Commander功能。 | 1.3.6.1.4.1.56813.5.25.311.1.1 | INTEGER{enabled(1),disabled(2)} | read-write（当前只支持read） | 实现与MIB文件定义一致。 | SCALAR
HUAWEI-EASY-OPERATION-MIB |  | FMEasyOperationCommanderIpAddress | Commander设备的IP地址。 | 1.3.6.1.4.1.56813.5.25.311.1.2 | OCTET STRING (SIZE (0..255)) | read-write（当前只支持read） | 实现与MIB文件定义一致。 | SCALAR
HUAWEI-EASY-OPERATION-MIB |  | FMEasyOperationCommanderIpAddressType | Commander设备的IP地址类型：IPv4、IPv6（当前不支持IPv6地址）。 | 1.3.6.1.4.1.56813.5.25.311.1.3 | INTEGER{unknown(0),ipv4(1),ipv6(2),ipv4z(3),ipv6z(4),dns(16)} | read-write（当前只支持read） | 实现与MIB文件定义一致。 | SCALAR
HUAWEI-EASY-OPERATION-MIB |  | FMEasyOperationCommanderUdpPort | Commander的UDP端口号。 | 1.3.6.1.4.1.56813.5.25.311.1.4 | Integer32 | read-write（当前只支持read） | 实现与MIB文件定义一致。 | SCALAR
HUAWEI-EASY-OPERATION-MIB |  | FMEasyOperationServerType | 文件服务器的类型，目前包括SFTP、TFTP、FTP。 缺省情况下为SFTP服务器，同时建议使用SFTP文件服务器。 | 1.3.6.1.4.1.56813.5.25.311.1.5 | INTEGER | read-write（当前只支持read） | 实现与MIB文件定义一致。 | SCALAR
HUAWEI-EASY-OPERATION-MIB |  | FMEasyOperationServerIpAddress | 文件服务器IP地址。 | 1.3.6.1.4.1.56813.5.25.311.1.6 | OCTET STRING (SIZE (0..255)) | read-write（当前只支持read） | 实现与MIB文件定义一致。 | SCALAR
HUAWEI-EASY-OPERATION-MIB |  | FMEasyOperationServerIpAddressType | 文件服务器IP地址类型，包括：IPv4、IPv6（当前不支持IPv6地址）。 | 1.3.6.1.4.1.56813.5.25.311.1.7 | INTEGER{unknown(0),ipv4(1),ipv6(2),ipv4z(3),ipv6z(4),dns(16)} | read-write（当前只支持read） | 实现与MIB文件定义一致。 | SCALAR
HUAWEI-EASY-OPERATION-MIB |  | FMEasyOperationServerPort | 文件服务器的端口。 | 1.3.6.1.4.1.56813.5.25.311.1.8 | INTEGER | read-write（当前只支持read） | 实现与MIB文件定义一致。 | SCALAR
HUAWEI-EASY-OPERATION-MIB |  | FMEasyOperationAutoClearEnable | 配置Client是否自动清除存储空间。 | 1.3.6.1.4.1.56813.5.25.311.1.9 | INTEGER{enabled(1),disabled(2)} | read-write（当前只支持read） | 实现与MIB文件定义一致。 | SCALAR
HUAWEI-EASY-OPERATION-MIB |  | FMEasyOperationActivateMode | 配置文件激活模式，包括默认方式和复位方式两种。 | 1.3.6.1.4.1.56813.5.25.311.1.10 | INTEGER | read-write（当前只支持read） | 实现与MIB文件定义一致。 | SCALAR
HUAWEI-EASY-OPERATION-MIB |  | FMEasyOperationActivateDelayTime | Client设备上配置文件延迟激活时间，0～86400秒。 | 1.3.6.1.4.1.56813.5.25.311.1.11 | Integer32 | read-write（当前只支持read） | 实现与MIB文件定义一致。 | SCALAR
HUAWEI-EASY-OPERATION-MIB |  | FMEasyOperationActivateInTime | Client设备上配置文件在指定时间点激活，格式“00:00~23:59”。 | 1.3.6.1.4.1.56813.5.25.311.1.12 | OCTET STRING (SIZE (1..64)) | read-write（当前只支持read） | 实现与MIB文件定义一致。 | SCALAR
HUAWEI-EASY-OPERATION-MIB |  | FMEasyOperationBackupConfigMode | Client备份配置文件的模式，包括覆盖和备份两种方式，默认值为覆盖方式。 | 1.3.6.1.4.1.56813.5.25.311.1.13 | INTEGER | read-write（当前只支持read） | 实现与MIB文件定义一致。 | SCALAR
HUAWEI-EASY-OPERATION-MIB |  | FMEasyOperationBackupConfigInterval | Client备份配置文件的时间间隔，范围为0h～720h。 | 1.3.6.1.4.1.56813.5.25.311.1.14 | Integer32 | read-write（当前只支持read） | 实现与MIB文件定义一致。 | SCALAR
HUAWEI-EASY-OPERATION-MIB |  | FMEasyOperationDefaultSysSoftware | 用于升级的默认系统软件。 | 1.3.6.1.4.1.56813.5.25.311.1.15 | OCTET STRING (SIZE (1..64)) | read-write（当前只支持read） | 实现与MIB文件定义一致。 | SCALAR
HUAWEI-EASY-OPERATION-MIB |  | FMEasyOperationDefaultSysSoftwareVer | 用于升级的默认系统软件的版本。 | 1.3.6.1.4.1.56813.5.25.311.1.16 | OCTET STRING (SIZE (1..64)) | read-write（当前只支持read） | 实现与MIB文件定义一致。 | SCALAR
HUAWEI-EASY-OPERATION-MIB |  | FMEasyOperationDefaultConfig | 用于升级的默认配置文件。 | 1.3.6.1.4.1.56813.5.25.311.1.17 | OCTET STRING (SIZE (1..64)) | read-write（当前只支持read） | 实现与MIB文件定义一致。 | SCALAR
HUAWEI-EASY-OPERATION-MIB |  | FMEasyOperationDefaultPatch | 用于升级的默认补丁文件。 | 1.3.6.1.4.1.56813.5.25.311.1.18 | OCTET STRING (SIZE (1..64)) | read-write（当前只支持read） | 实现与MIB文件定义一致。 | SCALAR
HUAWEI-EASY-OPERATION-MIB |  | FMEasyOperationDefaultWebfile | 用于升级的默认web网页文件。 | 1.3.6.1.4.1.56813.5.25.311.1.19 | OCTET STRING (SIZE (1..64)) | read-write（当前只支持read） | 实现与MIB文件定义一致。 | SCALAR
HUAWEI-EASY-OPERATION-MIB |  | FMEasyOperationDefaultLicense | 用于升级的默认License文件。 | 1.3.6.1.4.1.56813.5.25.311.1.20 | OCTET STRING (SIZE (1..64)) | read-write（当前只支持read） | 实现与MIB文件定义一致。 | SCALAR
HUAWEI-EASY-OPERATION-MIB |  | FMEasyOperationDefaultCustomfile1 | 用于升级的默认自定义文件1。 | 1.3.6.1.4.1.56813.5.25.311.1.21 | OCTET STRING (SIZE (1..64)) | read-write（当前只支持read） | 实现与MIB文件定义一致。 | SCALAR
HUAWEI-EASY-OPERATION-MIB |  | FMEasyOperationDefaultCustomfile2 | 用于升级的默认自定义文件2。 | 1.3.6.1.4.1.56813.5.25.311.1.22 | OCTET STRING (SIZE (1..64)) | read-write（当前只支持read） | 实现与MIB文件定义一致。 | SCALAR
HUAWEI-EASY-OPERATION-MIB |  | FMEasyOperationDefaultCustomfile3 | 用于升级的默认自定义文件3。 | 1.3.6.1.4.1.56813.5.25.311.1.23 | OCTET STRING (SIZE (1..64)) | read-write（当前只支持read） | 实现与MIB文件定义一致。 | SCALAR
HUAWEI-EASY-OPERATION-MIB |  | FMEasyOperationClientAutoJoinEnable | 用于使能client自动加入功能。 | 1.3.6.1.4.1.56813.5.25.311.1.24 | INTEGER{enabled(1),disabled(2)} | read-write（当前只支持read） | 实现与MIB文件定义一致。 | SCALAR
HUAWEI-EASY-OPERATION-MIB |  | FMEasyOperationTotalGroupNumber | Commander设备上的Group总数，上限值为256。 | 1.3.6.1.4.1.56813.5.25.311.2.1 | Integer32 | read-only | 实现与MIB文件定义一致。 | SCALAR
HUAWEI-EASY-OPERATION-MIB |  | FMEasyOperationBuildInGroupNumber | Commander设备上的内置类型Group总数。 | 1.3.6.1.4.1.56813.5.25.311.2.2 | Integer32 | read-only | 实现与MIB文件定义一致。 | SCALAR
HUAWEI-EASY-OPERATION-MIB |  | FMEasyOperationCustomGroupNumber | Commander设备上的自定义类型Group总数。 | 1.3.6.1.4.1.56813.5.25.311.2.3 | Integer32 | read-only | 实现与MIB文件定义一致。 | SCALAR
HUAWEI-EASY-OPERATION-MIB |  | FMEasyOperationClientNumber | 查询Commander上的Client设备总数。 | 1.3.6.1.4.1.56813.5.25.311.5.1 | Integer32 | read-only | 实现与MIB文件定义一致。 | SCALAR
HUAWEI-EASY-OPERATION-MIB |  | FMEasyOperationTopologyEnable | 使能Commander的网络拓扑收集功能。 | 1.3.6.1.4.1.56813.5.25.311.1.25 | Integer | read-write | read-only | SCALAR
HUAWEI-EASY-OPERATION-MIB |  | FMEasyOperationClientAgingTime | 配置的丢失状态Client的老化时间。 | 1.3.6.1.4.1.56813.5.25.311.1.26 | Integer32 | read-write | read-only | SCALAR
HUAWEI-EASY-OPERATION-MIB |  | FMEasyOperationDtlsEnable | DTLS是否使能。 | 1.3.6.1.4.1.56813.5.25.311.1.27 | INTEGER{enabled(1),disabled(2)} | read-write | read-only | SCALAR
HUAWEI-ENTITY-EXTENT-MIB |  |  | 功能简介 HUAWEI-ENTITY-EXTENT-MIB主要用来描述实体的状态信息和生产信息。其中包括CPU，内存，告警，备份等状态，还有实体生产的BOM ID，BOM英文和本地描述等信息。该MIB能够提供实体状态及生产方面的查询。 根节点： iso(1).org(3).dod(6).internet(1).private(4),enterprises(1).FutureMatrix(56813).FutureMatrixMgmt(5).FMDatacomm(25).FMEntityExtentMIB(31) | 37
HUAWEI-ENTITY-EXTENT-MIB |  | FMEntityExtMonitorBoardAbnormalNotification | 环境监控卡工作状态异常，即环境监控功能失效。 | 1.3.6.1.4.1.56813.5.25.31.2.0.8 |  |  | 实现与MIB文件定义一致。 | TRAP | 无
HUAWEI-ENTITY-EXTENT-MIB |  | FMEntityExtMonitorBoardNormalNotification | 环境监控卡工作状态恢复正常。 | 1.3.6.1.4.1.56813.5.25.31.2.0.9 |  |  | 实现与MIB文件定义一致。 | TRAP | 无
HUAWEI-ENTITY-EXTENT-MIB |  | FMEntityHeartbeatTrap | 心跳告警。 | 1.3.6.1.4.1.56813.5.25.31.7.2.1 |  |  | 实现与MIB文件定义一致。 | TRAP | NA
HUAWEI-ENTITY-EXTENT-MIB |  | FMEntityHigErrorPacketThresholdAlarm | HG通道或堆叠口总错误报文数超限告警。 | 1.3.6.1.4.1.56813.5.25.31.2.2.8 |  |  | 实现与MIB文件定义一致。 | TRAP | FMEntityExtTrapBoardSlotID FMEntityExtTrapUnitID FMEntityExtTrapHigPortID FMEntityExtTrapPeerBoardSlotID FMEntityExtTrapErrorPacketStatistics FMEntityExtTrapErrorPacketThreshold FMEntityExtTrapMonitorInterval
HUAWEI-ENTITY-EXTENT-MIB |  | FMEntityHigDiscardPacketNotify | HG通道在300秒内拥塞丢包数达到300个时触发告警。 | 1.3.6.1.4.1.56813.5.25.31.2.2.14 |  |  | 实现与MIB文件定义一致。 | TRAP | FMEntityExtTrapBoardSlotID FMEntityExtTrapUnitID FMEntityExtTrapHigPortID FMEntityExtTrapPeerBoardSlotID FMEntityExtTrapDiscardNumber FMEntityExtTrapThreshold FMEntityExtTrapInterval
HUAWEI-ENTITY-EXTENT-MIB |  | FMEntityHigStateChangeNotify | HG通道状态发生变化。 | 1.3.6.1.4.1.56813.5.25.31.2.2.9 |  |  | 实现与MIB文件定义一致。 | TRAP | FMEntityExtTrapBoardSlotID FMEntityExtTrapUnitID FMEntityExtTrapHigPortID FMEntityExtTrapPeerBoardSlotID FMEntityExtTrapHigStateChangeTimes
HUAWEI-ENTITY-EXTENT-MIB |  | FMEntityHigStateDownNotify | HG通道状态持续DOWN告警。 | 1.3.6.1.4.1.56813.5.25.31.2.2.10 |  |  | 实现与MIB文件定义一致。 | TRAP | FMEntityExtTrapBoardSlotID FMEntityExtTrapUnitID FMEntityExtTrapHigPortID FMEntityExtTrapPeerBoardSlotID FMEntityExtTrapMonitorInterval
HUAWEI-ENTITY-EXTENT-MIB |  | FMEntityInputRateThresholdAlarm | 堆叠链路入方向流量的带宽利用率超过了告警阈值。 | 1.3.6.1.4.1.56813.5.25.31.2.2.3 |  |  | 实现与MIB文件定义一致。 | TRAP | FMEntityExtTrapBoardSlotID FMEntityExtTrapUnitID FMEntityExtTrapHigPortID FMEntityExtTrapChannelCurUsage FMEntityExtTrapChannelThreshold FMEntityExtTrapPeerBoardSlotID
HUAWEI-ENTITY-EXTENT-MIB |  | FMEntityInputRateThresholdAlarmResume | 堆叠链路入方向流量的带宽利用率低于恢复阈值。 | 1.3.6.1.4.1.56813.5.25.31.2.2.4 |  |  | 实现与MIB文件定义一致。 | TRAP | FMEntityExtTrapBoardSlotID FMEntityExtTrapUnitID FMEntityExtTrapHigPortID FMEntityExtTrapChannelCurUsage FMEntityExtTrapChannelThreshold FMEntityExtTrapPeerBoardSlotID
HUAWEI-ENTITY-EXTENT-MIB |  | FMEntityOutputRateThresholdAlarm | 堆叠链路出方向流量的带宽利用率超过了告警阈值。 | 1.3.6.1.4.1.56813.5.25.31.2.2.5 |  |  | 实现与MIB文件定义一致。 | TRAP | FMEntityExtTrapBoardSlotID FMEntityExtTrapUnitID FMEntityExtTrapHigPortID FMEntityExtTrapChannelCurUsage FMEntityExtTrapChannelThreshold FMEntityExtTrapPeerBoardSlotID
HUAWEI-ENTITY-EXTENT-MIB |  | FMEntityOutputRateThresholdAlarmResume | 堆叠链路出方向流量的带宽利用率低于恢复阈值。 | 1.3.6.1.4.1.56813.5.25.31.2.2.6 |  |  | 实现与MIB文件定义一致。 | TRAP | FMEntityExtTrapBoardSlotID FMEntityExtTrapUnitID FMEntityExtTrapHigPortID FMEntityExtTrapChannelCurUsage FMEntityExtTrapChannelThreshold FMEntityExtTrapPeerBoardSlotID
HUAWEI-ENTITY-EXTENT-MIB |  | FMBoardDropRuntPacketNotify | 单板线速转发64～86字节或145～193字节的报文出现丢包时上报的告警。 | 1.3.6.1.4.1.56813.5.25.31.2.2.13 |  |  | 实现与MIB文件定义一致。 | TRAP | entPhysicalName FMEntityExtTrapBoardDropRuntPktStatistics FMEntityExtTrapBoardDropRuntPktTimeInterval
HUAWEI-ENTITY-EXTENT-MIB | FMEntityStateTable |  | FMEntityStateTable详细描述 该表描述了实体的一些状态，包括管理状态、操作状态、备份状态、CPU使用率及使用门限，内存利用率及使用门限等。 该表的索引是entPhysicalIndex。 创建约束 该表不支持创建。 修改约束 仅实现规格为read-write的节点支持修改。 删除约束 该表不支持删除。 读取约束 无 | 1.3.6.1.4.1.56813.5.25.31.1.1.1
HUAWEI-ENTITY-EXTENT-MIB | FMEntityStateTable | FMEntityAdminStatus | 实体管理状态： 1：notSupported 2：locked 3：shuttingDown 4：unlocked 缺省值：4。 | 1.3.6.1.4.1.56813.5.25.31.1.1.1.1.1 | INTEGER{notSupported(1),locked(2),shuttingDown(3),unlocked(4),up(11),down(12),loopback(13)} | read-write | 目前支持的最大访问权限是read-only。 | COLUMNAR
HUAWEI-ENTITY-EXTENT-MIB | FMEntityStateTable | FMEntityOperStatus | 实体操作状态： 1：notSupported 2：disabled 3：enabled 4：offline 缺省值：3。 | 1.3.6.1.4.1.56813.5.25.31.1.1.1.1.2 | INTEGER{notSupported(1),disabled(2),enabled(3),offline(4),up(11),down(12),connect(13),protocolUp(15),linkUp(16),linkDown(17),present(18),absent(19)} | read-only | 实现与MIB文件定义一致。 | COLUMNAR
HUAWEI-ENTITY-EXTENT-MIB | FMEntityStateTable | FMEntityStandbyStatus | 实体备份状态： 1：notSupported 2：hotStandby 3：coldStandby 4：providingService 缺省值：1。 | 1.3.6.1.4.1.56813.5.25.31.1.1.1.1.3 | INTEGER{notSupported(1),hotStandby(2),coldStandby(3),providingService(4)} | read-only | 实现与MIB文件定义一致。 | COLUMNAR
HUAWEI-ENTITY-EXTENT-MIB | FMEntityStateTable | FMEntityCpuUsage | 实体CPU使用率，取值范围：2～100。 | 1.3.6.1.4.1.56813.5.25.31.1.1.1.1.5 | Integer32 | read-only | 实现与MIB文件定义一致。 | COLUMNAR
HUAWEI-ENTITY-EXTENT-MIB | FMEntityStateTable | FMEntityCpuUsageThreshold | 实体CPU使用率门限，取值范围：2～100，缺省值：95。 | 1.3.6.1.4.1.56813.5.25.31.1.1.1.1.6 | Integer32 | read-write | 目前支持的最大访问权限是read-only。 | COLUMNAR
HUAWEI-ENTITY-EXTENT-MIB | FMEntityStateTable | FMEntityMemUsage | 实体内存使用率，取值范围：0～100。 | 1.3.6.1.4.1.56813.5.25.31.1.1.1.1.7 | Integer32 | read-only | 实现与MIB文件定义一致。 | COLUMNAR
HUAWEI-ENTITY-EXTENT-MIB | FMEntityStateTable | FMEntityMemUsageThreshold | 实体内存使用率门限，取值范围：75～100。 | 1.3.6.1.4.1.56813.5.25.31.1.1.1.1.8 | Integer32 | read-write | 实现与MIB文件定义一致。 | COLUMNAR
HUAWEI-ENTITY-EXTENT-MIB | FMEntityStateTable | FMEntityMemSize | 实体内存容量，单位byte。 | 1.3.6.1.4.1.56813.5.25.31.1.1.1.1.9 | Integer32 | read-only | 实现与MIB文件定义一致。 | COLUMNAR
HUAWEI-ENTITY-EXTENT-MIB | FMEntityStateTable | FMEntityUpTime | 实体启动时间，单位秒。 | 1.3.6.1.4.1.56813.5.25.31.1.1.1.1.10 | Integer32 | read-only | 实现与MIB文件定义一致。 | COLUMNAR
HUAWEI-ENTITY-EXTENT-MIB | FMEntityStateTable | FMEntityTemperature | 实体温度，读取的是温度传感器测量温度的最高值，单位°C。 | 1.3.6.1.4.1.56813.5.25.31.1.1.1.1.11 | Integer32 | read-only | 实现与MIB文件定义一致。 | COLUMNAR
HUAWEI-ENTITY-EXTENT-MIB | FMEntityStateTable | FMEntityTemperatureThreshold | 实体温度高门限，单位°C。 | 1.3.6.1.4.1.56813.5.25.31.1.1.1.1.12 | Integer32 | read-write | 目前支持的最大访问权限是read-only。 | COLUMNAR
HUAWEI-ENTITY-EXTENT-MIB | FMEntityStateTable | FMEntityTemperatureLowThreshold | 实体温度低门限，单位°C。 | 1.3.6.1.4.1.56813.5.25.31.1.1.1.1.16 | Integer32 | read-write | 目前支持的最大访问权限是read-only。 | COLUMNAR
HUAWEI-ENTITY-EXTENT-MIB | FMEntityStateTable | FMEntityCpuMaxUsage | 实体的最大CPU使用率。 | 1.3.6.1.4.1.56813.5.25.31.1.1.1.1.29 | Integer32 | read-only | 实现与MIB文件定义一致。 | COLUMNAR
HUAWEI-ENTITY-EXTENT-MIB | FMEntityStateTable | FMEntityFaultLight | 实体故障灯： 1：notSupported 2：normal 3：underRepair 缺省值：2。 | 1.3.6.1.4.1.56813.5.25.31.1.1.1.1.42 | Integer32 | read-write | 实现与MIB文件定义一致。 | COLUMNAR
HUAWEI-ENTITY-EXTENT-MIB | FMEntityStateTable | FMEntityBoardName | 实体名称。 | 1.3.6.1.4.1.56813.5.25.31.1.1.1.1.43 | OCTET STRING | read-only | 实现与MIB文件定义一致。 | COLUMNAR
HUAWEI-ENTITY-EXTENT-MIB | FMEntityStateTable | FMEntitySplitAttribute | 端口拆分前对应的端口名。 显示为空时表示端口不是拆分后的端口。 | 1.3.6.1.4.1.56813.5.25.31.1.1.1.1.47 | OCTET STRING | read-only | 实现与MIB文件定义一致。 | COLUMNAR
HUAWEI-ENTITY-EXTENT-MIB | FMEntityStateTable | FMEntityFaultLightKeepTime | 表示当设置故障灯为故障状态时，即FMEntityFaultLight节点取值为underRepair，指示灯持续的时间，单位秒。 | 1.3.6.1.4.1.56813.5.25.31.1.1.1.1.48 | Integer32 | read-write | 实现与MIB文件定义一致。 | COLUMNAR
HUAWEI-ENTITY-EXTENT-MIB | FMRUModuleInfoTable |  | FMRUModuleInfoTable详细描述 该表是描述一些生产信息，其中包括，BOM ID，BOM的英文描述和本地描述，生产制造码和更新日志等信息。该MIB信息存储在物理实体的EEPROM中。 该表的索引是entPhysicalIndex。 创建约束 该表不支持创建。 修改约束 该表不支持修改。 删除约束 该表不支持删除。 读取约束 由于该表是大量获取单板以及光模块的电子标签信息，而光模块信息获取是要频繁读取寄存器信息，所以，为了保证在大量获取信息时系统正常运行，建议网管在获取该电子标签表信息时，扩大网管超时时间（建议时间为10秒），另外不建议网管配置批量获取信息一次返回的操作，最好单个节点单个实体地获取信息，保证信息获取流畅，不至于信息获取时网管出现卡住的现象。 | 1.3.6.1.4.1.56813.5.25.31.1.1.2
HUAWEI-ENTITY-EXTENT-MIB | FMRUModuleInfoTable | FMEntityBomId | 实体BOM ID，统一的材料标识 | 1.3.6.1.4.1.56813.5.25.31.1.1.2.1.1 | OCTET STRING (SIZE (0..255)) | read-only | 实现与MIB文件定义一致。 | COLUMNAR
HUAWEI-ENTITY-EXTENT-MIB | FMRUModuleInfoTable | FMEntityBomEnDesc | 实体BOM的英文描述 | 1.3.6.1.4.1.56813.5.25.31.1.1.2.1.2 | OCTET STRING (SIZE (0..255)) | read-only | 实现与MIB文件定义一致。 | COLUMNAR
HUAWEI-ENTITY-EXTENT-MIB | FMRUModuleInfoTable | FMEntityManufacturedDate | 实体的制造日期 | 1.3.6.1.4.1.56813.5.25.31.1.1.2.1.4 | OCTET STRING (SIZE (8 ¦ 11)) | read-only | 实现与MIB文件定义一致。 | COLUMNAR
HUAWEI-ENTITY-EXTENT-MIB | FMRUModuleInfoTable | FMEntityCLEICode | 实体的CLEI码 | 1.3.6.1.4.1.56813.5.25.31.1.1.2.1.6 | OCTET STRING (SIZE (0..255)) | read-only | 实现与MIB文件定义一致。 | COLUMNAR
HUAWEI-ENTITY-EXTENT-MIB | FMRUModuleInfoTable | FMEntityArchivesInfoVersion | 实体的生产信息版本 | 1.3.6.1.4.1.56813.5.25.31.1.1.2.1.8 | OCTET STRING (SIZE (0..255)) | read-only | 实现与MIB文件定义一致。 | COLUMNAR
HUAWEI-ENTITY-EXTENT-MIB | FMRUModuleInfoTable | FMEntityOpenBomId | 分配的BOM ID，不同于FMEntityBomID | 1.3.6.1.4.1.56813.5.25.31.1.1.2.1.9 | OCTET STRING (SIZE (0..255)) | read-only | 实现与MIB文件定义一致。 | COLUMNAR
HUAWEI-ENTITY-EXTENT-MIB | FMRUModuleInfoTable | FMEntityIssueNum | 硬件变更的问题号 | 1.3.6.1.4.1.56813.5.25.31.1.1.2.1.10 | OCTET STRING (SIZE (0..255)) | read-only | 实现与MIB文件定义一致。 | COLUMNAR
HUAWEI-ENTITY-EXTENT-MIB | FMRUModuleInfoTable | FMEntityBoardType | 实体类型码 | 1.3.6.1.4.1.56813.5.25.31.1.1.2.1.11 | OCTET STRING (SIZE (0..255)) | read-only | 实现与MIB文件定义一致。 | COLUMNAR
HUAWEI-ENTITY-EXTENT-MIB | FMRUModuleInfoTable | FMEntityExInfo | 实体扩展信息 | 1.3.6.1.4.1.56813.5.25.31.1.1.2.1.12 | OCTET STRING (SIZE (0..255)) | read-only | 实现与MIB文件定义一致。 | COLUMNAR
HUAWEI-ENTITY-EXTENT-MIB | FMRUModuleInfoTable | FMEntityModel | 实体对外型号 当电子标签版本是3.0时，该字段显示为空，此时FMEntityBoardType节点显示的即是实体对外型号。 | 1.3.6.1.4.1.56813.5.25.31.1.1.2.1.13 | OCTET STRING (SIZE (0..255)) | read-only | 实现与MIB文件定义一致。 | COLUMNAR
HUAWEI-ENTITY-EXTENT-MIB | FMOpticalModuleInfoTable |  | FMOpticalModuleInfoTable详细描述 该表是描述了光模块一些基本信息。该MIB信息存储在光模块上的寄存器中。 该表的索引是entPhysicalIndex。 1.3.6.1.4.1.56813.5.25.31.1.1.3.1.13、1.3.6.1.4.1.56813.5.25.31.1.1.3.1.14、1.3.6.1.4.1.56813.5.25.31.1.1.3.1.15、1.3.6.1.4.1.56813.5.25.31.1.1.3.1.16、1.3.6.1.4.1.56813.5.25.31.1.1.3.1.20、1.3.6.1.4.1.56813.5.25.31.1.1.3.1.21、1.3.6.1.4.1.56813.5.25.31.1.1.3.1.22、1.3.6.1.4.1.56813.5.25.31.1.1.3.1.23、1.3.6.1.4.1.56813.5.25.31.1.1.3.1.32、1.3.6.1.4.1.56813.5.25.31.1.1.3.1.33节点的取值为光模块功率*100。所以，实际值=(节点取值/100)(dBm)。 创建约束 该表不支持创建。 修改约束 该表不支持修改。 删除约束 该表不支持删除。 读取约束 无 | 1.3.6.1.4.1.56813.5.25.31.1.1.3
HUAWEI-ENTITY-EXTENT-MIB | FMOpticalModuleInfoTable | FMEntityOpticalMode | 光模块的单模/多模模式。 notSupported(1)：不支持 singleMode(2)：单模 multiMode5(3)：多模 multiMode6(4)：多模 noValue(5)：未获取到值 gpsMode(6)：GPS模块 copperMode(7)：铜缆 singleAndmultiMode(8)：单模和多模都支持 | 1.3.6.1.4.1.56813.5.25.31.1.1.3.1.1 | Integer32 | read-only | 实现与MIB文件定义一致。 | COLUMNAR
HUAWEI-ENTITY-EXTENT-MIB | FMOpticalModuleInfoTable | FMEntityOpticalVendorSn | 光模块的sn信息。 | 1.3.6.1.4.1.56813.5.25.31.1.1.3.1.4 | OCTET STRING | read-only | 实现与MIB文件定义一致。 | COLUMNAR
HUAWEI-ENTITY-EXTENT-MIB | FMOpticalModuleInfoTable | FMEntityOpticalTemperature | 光模块温度，单位：°C。 | 1.3.6.1.4.1.56813.5.25.31.1.1.3.1.5 | Integer32 | read-only | 实现与MIB文件定义一致。 | COLUMNAR
HUAWEI-ENTITY-EXTENT-MIB | FMOpticalModuleInfoTable | FMEntityOpticalVoltage | 光模块电压，单位： mV。 | 1.3.6.1.4.1.56813.5.25.31.1.1.3.1.6 | Integer32 | read-only | 实现与MIB文件定义一致。 | COLUMNAR
HUAWEI-ENTITY-EXTENT-MIB | FMOpticalModuleInfoTable | FMEntityOpticalBiasCurrent | 光模块偏置电流，单位： uA。 | 1.3.6.1.4.1.56813.5.25.31.1.1.3.1.7 | Integer32 | read-only | 实现与MIB文件定义一致。 | COLUMNAR
HUAWEI-ENTITY-EXTENT-MIB | FMOpticalModuleInfoTable | FMEntityOpticalRxPower | 光模块接收功率，单位：uW。 | 1.3.6.1.4.1.56813.5.25.31.1.1.3.1.8 | Integer32 | read-only | MIB文件中定义的该节点单位是dBm，但实际上通过该节点读取的数值单位是uW，二者之间的换算关系是uW=（10^（dBm/10））*1000。 | COLUMNAR
HUAWEI-ENTITY-EXTENT-MIB | FMOpticalModuleInfoTable | FMEntityOpticalTxPower | 光模块发送功率，单位：uW。 | 1.3.6.1.4.1.56813.5.25.31.1.1.3.1.9 | Integer32 | read-only | MIB文件中定义的该节点单位是dBm，但实际上通过该节点读取的数值单位是uW，二者之间的换算关系是uW=（10^（dBm/10））*1000。 | COLUMNAR
HUAWEI-ENTITY-EXTENT-MIB | FMOpticalModuleInfoTable | FMEntityOpticalType | 光模块的类型。 | 1.3.6.1.4.1.56813.5.25.31.1.1.3.1.10 | Integer32 | read-only | 实现与MIB文件定义一致。 | COLUMNAR
HUAWEI-ENTITY-EXTENT-MIB | FMOpticalModuleInfoTable | FMEntityOpticalTransBW | 光模块收发器的最大带宽，单位：Mbps。对于GPON光模块，取值为接收带宽和发送带宽中最大的一个。 | 1.3.6.1.4.1.56813.5.25.31.1.1.3.1.11 | Integer32 | read-only | 实现与MIB文件定义一致。 | COLUMNAR
HUAWEI-ENTITY-EXTENT-MIB | FMOpticalModuleInfoTable | FMEntityOpticalRxLowThreshold | 光模块接收功率过低的告警门限值，单位：dBm。 | 1.3.6.1.4.1.56813.5.25.31.1.1.3.1.13 | Integer32 | read-only | 实现与MIB文件定义一致。 | COLUMNAR
HUAWEI-ENTITY-EXTENT-MIB | FMOpticalModuleInfoTable | FMEntityOpticalRxHighThreshold | 光模块接收功率过高的告警门限值，单位：dBm。 | 1.3.6.1.4.1.56813.5.25.31.1.1.3.1.14 | Integer32 | read-only | 实现与MIB文件定义一致。 | COLUMNAR
HUAWEI-ENTITY-EXTENT-MIB | FMOpticalModuleInfoTable | FMEntityOpticalTxLowThreshold | 光模块发送功率过低的告警门限值，单位：dBm。 | 1.3.6.1.4.1.56813.5.25.31.1.1.3.1.15 | Integer32 | read-only | 实现与MIB文件定义一致。 | COLUMNAR
HUAWEI-ENTITY-EXTENT-MIB | FMOpticalModuleInfoTable | FMEntityOpticalTxHighThreshold | 光模块发送功率过高的告警门限值，单位：dBm。 | 1.3.6.1.4.1.56813.5.25.31.1.1.3.1.16 | Integer32 | read-only | 实现与MIB文件定义一致。 | COLUMNAR
HUAWEI-ENTITY-EXTENT-MIB | FMOpticalModuleInfoTable | FMEntityOpticalDirectionType | 光模块的传输方式。 1：notSupported 2：twoFiberBidirection 3：oneFiberBidirection 4：twoFiberTwoPortBidirection | 1.3.6.1.4.1.56813.5.25.31.1.1.3.1.18 | INTEGER | read-only | 实现与MIB文件定义一致。 | COLUMNAR
HUAWEI-ENTITY-EXTENT-MIB | FMOpticalModuleInfoTable | FMEntityOpticalRxLowWarnThreshold | 光模块接收功率过低的预警门限值，单位：dBm。 | 1.3.6.1.4.1.56813.5.25.31.1.1.3.1.20 | Integer32 | read-only | 实现与MIB文件定义一致。 | COLUMNAR
HUAWEI-ENTITY-EXTENT-MIB | FMOpticalModuleInfoTable | FMEntityOpticalRxHighWarnThreshold | 光模块接收功率过高的预警门限值，单位：dBm。 | 1.3.6.1.4.1.56813.5.25.31.1.1.3.1.21 | Integer32 | read-only | 实现与MIB文件定义一致。 | COLUMNAR
HUAWEI-ENTITY-EXTENT-MIB | FMOpticalModuleInfoTable | FMEntityOpticalTxLowWarnThreshold | 光模块发送功率过低的预警门限值，单位：dBm。 | 1.3.6.1.4.1.56813.5.25.31.1.1.3.1.22 | Integer32 | read-only | 实现与MIB文件定义一致。 | COLUMNAR
HUAWEI-ENTITY-EXTENT-MIB | FMOpticalModuleInfoTable | FMEntityOpticalTxHighWarnThreshold | 光模块发送功率过高的预警门限值，单位：dBm。 | 1.3.6.1.4.1.56813.5.25.31.1.1.3.1.23 | Integer32 | read-only | 实现与MIB文件定义一致。 | COLUMNAR
HUAWEI-ENTITY-EXTENT-MIB | FMOpticalModuleInfoTable | FMEntityOpticalVenderName | 光模块制造厂商名。 | 1.3.6.1.4.1.56813.5.25.31.1.1.3.1.24 | OCTET STRING (SIZE (1..64)) | read-only | 实现与MIB文件定义一致。 | COLUMNAR
HUAWEI-ENTITY-EXTENT-MIB | FMOpticalModuleInfoTable | FMEntityOpticalVenderPn | 光模块的pn信息。 | 1.3.6.1.4.1.56813.5.25.31.1.1.3.1.25 | OCTET STRING | read-only | 实现与MIB文件定义一致。 | COLUMNAR
HUAWEI-ENTITY-EXTENT-MIB | FMOpticalModuleInfoTable | FMEntityOpticalLaneBiasCurrent | 多通道光模块的偏置电流，单位：mA。 | 1.3.6.1.4.1.56813.5.25.31.1.1.3.1.31 | OCTET STRING | read-only | 实现与MIB文件定义一致。 | COLUMNAR
HUAWEI-ENTITY-EXTENT-MIB | FMOpticalModuleInfoTable | FMEntityOpticalLaneRxPower | 多通道光模块的接收功率，单位：dBm。 | 1.3.6.1.4.1.56813.5.25.31.1.1.3.1.32 | OCTET STRING | read-only | 实现与MIB文件定义一致。 | COLUMNAR
HUAWEI-ENTITY-EXTENT-MIB | FMOpticalModuleInfoTable | FMEntityOpticalLaneTxPower | 多通道光模块的发送功率，单位：dBm。 | 1.3.6.1.4.1.56813.5.25.31.1.1.3.1.33 | OCTET STRING | read-only | 实现与MIB文件定义一致。 | COLUMNAR
HUAWEI-ENTITY-EXTENT-MIB | FMOpticalModuleInfoTable | FMEntityOpticalTransferDistance | 光模块的传输距离。 | 1.3.6.1.4.1.56813.5.25.31.1.1.3.1.45 | OCTET STRING (SIZE (0..255)) | read-only | 实现与MIB文件定义一致。 | COLUMNAR
HUAWEI-ENTITY-EXTENT-MIB | FMOpticalModuleInfoTable | FMEntityOpticalWaveLengthExact | 光模块的波长，单位：nm。 | 1.3.6.1.4.1.56813.5.25.31.1.1.3.1.47 | OCTET STRING (SIZE (1..64)) | read-only | 实现与MIB文件定义一致。 | COLUMNAR
HUAWEI-ENTITY-EXTENT-MIB | FMOpticalModuleInfoTable | FMEntityOpticalTempLowThreshold | 光模块温度的最低值。 | 1.3.6.1.4.1.56813.5.25.31.1.1.3.1.50 | Integer32 | read-only | 实现与MIB文件定义一致。 | COLUMNAR
HUAWEI-ENTITY-EXTENT-MIB | FMOpticalModuleInfoTable | FMEntityOpticalTempHighThreshold | 光模块温度的最高值。 | 1.3.6.1.4.1.56813.5.25.31.1.1.3.1.51 | Integer32 | read-only | 实现与MIB文件定义一致。 | COLUMNAR
HUAWEI-ENTITY-EXTENT-MIB | FMOpticalModuleInfoTable | FMEntityOpticalVoltLowThreshold | 光模块电压的最低值。 | 1.3.6.1.4.1.56813.5.25.31.1.1.3.1.52 | Integer32 | read-only | 实现与MIB文件定义一致。 | COLUMNAR
HUAWEI-ENTITY-EXTENT-MIB | FMOpticalModuleInfoTable | FMEntityOpticalVoltHighThreshold | 光模块电压的最高值。 | 1.3.6.1.4.1.56813.5.25.31.1.1.3.1.53 | Integer32 | read-only | 实现与MIB文件定义一致。 | COLUMNAR
HUAWEI-ENTITY-EXTENT-MIB | FMOpticalModuleInfoTable | FMEntityOpticalBiasLowThreshold | 光模块偏置电流的最低值，单位： uA。 | 1.3.6.1.4.1.56813.5.25.31.1.1.3.1.54 | Integer32 | read-only | 实现与MIB文件定义一致。 | COLUMNAR
HUAWEI-ENTITY-EXTENT-MIB | FMOpticalModuleInfoTable | FMEntityOpticalBiasHighThreshold | 光模块偏置电流的最高值，单位： uA。 | 1.3.6.1.4.1.56813.5.25.31.1.1.3.1.55 | Integer32 | read-only | 实现与MIB文件定义一致。 | COLUMNAR
HUAWEI-ENTITY-EXTENT-MIB | FMOpticalModuleInfoTable | FMEntityOpticalSupportDDM | 用于查询光模块是否支持DDM（Digital Diagnostic Monitoring 数字诊断监控）功能。 1：support(0) 2：notSupport(1) | 1.3.6.1.4.1.56813.5.25.31.1.1.3.1.57 | INTEGER | read-only | 实现与MIB文件定义一致。 | COLUMNAR
HUAWEI-ENTITY-EXTENT-MIB | FMFanStatusTable |  | FMFanStatusTable详细描述 该表是描述了当前设备的风扇在位状态、运行状态、调速模式以及风扇的转速等信息。 该表的索引是fanslot和fansn。 创建约束 该表不支持创建。 修改约束 该表不支持修改。 删除约束 该表不支持删除。 读取约束 无 | 1.3.6.1.4.1.56813.5.25.31.1.1.10
HUAWEI-ENTITY-EXTENT-MIB | FMFanStatusTable | FMEntityFanSlot | 风扇的槽位号 | 1.3.6.1.4.1.56813.5.25.31.1.1.10.1.1 | Integer32 | read-only | 目前支持的最大访问权限是read-only | COLUMNAR
HUAWEI-ENTITY-EXTENT-MIB | FMFanStatusTable | FMEntityFanSn | 风扇索引 | 1.3.6.1.4.1.56813.5.25.31.1.1.10.1.2 | Integer32 | read-only | 目前支持的最大访问权限是read-only | COLUMNAR
HUAWEI-ENTITY-EXTENT-MIB | FMFanStatusTable | FMEntityFanReg | 风扇是否注册 | 1.3.6.1.4.1.56813.5.25.31.1.1.10.1.3 | INTEGER yes(1) no(2) | read-only | 目前支持的最大访问权限是read-only | COLUMNAR
HUAWEI-ENTITY-EXTENT-MIB | FMFanStatusTable | FMEntityFanSpdAdjMode | 风扇的调速模式 | 1.3.6.1.4.1.56813.5.25.31.1.1.10.1.4 | INTEGER auto(1) manual(2) unknown(3) | read-only | 目前支持的最大访问权限是read-only | COLUMNAR
HUAWEI-ENTITY-EXTENT-MIB | FMFanStatusTable | FMEntityFanSpeed | 风扇的转速 | 1.3.6.1.4.1.56813.5.25.31.1.1.10.1.5 | Integer32 | read-only | 目前支持的最大访问权限是read-only | COLUMNAR
HUAWEI-ENTITY-EXTENT-MIB | FMFanStatusTable | FMEntityFanPresent | 风扇的在位状态 | 1.3.6.1.4.1.56813.5.25.31.1.1.10.1.6 | INTEGER present(1) absent(2) | read-only | 目前支持的最大访问权限是read-only | COLUMNAR
HUAWEI-ENTITY-EXTENT-MIB | FMFanStatusTable | FMEntityFanState | 风扇的运行状态 | 1.3.6.1.4.1.56813.5.25.31.1.1.10.1.7 | INTEGER normal(1) abnormal(2) | read-only | 目前支持的最大访问权限是read-only | COLUMNAR
HUAWEI-ENTITY-EXTENT-MIB | FMFanStatusTable | FMEntityFanDesc | 风扇的描述 | 1.3.6.1.4.1.56813.5.25.31.1.1.10.1.8 | OCTET STRING | read-only | 目前支持的最大访问权限是read-only | COLUMNAR
HUAWEI-ENTITY-EXTENT-MIB | FMFanStatusTable | FMEntityFanName | 风扇的型号 | 1.3.6.1.4.1.56813.5.25.31.1.1.10.1.9 | INTEGER fan023ab fan031ab fan031af internalFan none | read-only | 目前支持的最大访问权限是read-only | COLUMNAR
HUAWEI-ENTITY-EXTENT-MIB | FMVirtualCableTestTable |  | FMVirtualCableTestTable详细描述 该表描述了虚拟电缆检测信息，包含电缆检测的状态及长度等信息。 该表的索引是ifIndex。 当电缆长度检测结果显示为-1时，网线状态为normal(1)，但是长度检测结果不可用。 创建约束 该表不支持创建。 修改约束 该表不支持修改。 删除约束 该表不支持删除。 读取约束 无 | 1.3.6.1.4.1.56813.5.25.31.1.1.7
HUAWEI-ENTITY-EXTENT-MIB | FMVirtualCableTestTable | FMVirtualCableTestIfIndex | 接口索引 | 1.3.6.1.4.1.56813.5.25.31.1.1.7.1.1 | INTEGER | not-accessible | 实现与MIB文件定义一致。 | COLUMNAR
HUAWEI-ENTITY-EXTENT-MIB | FMVirtualCableTestTable | FMVirtualCableTestPairStatus | 线缆整体状态，取值范围： normal(1)：表示线对（PAIR）正常终结 abnormalOpen(2)：表示线对开路 abnormalShort(3)：表示线对短路 abnormalOpenShort(4) ：表示线对开路或短路 abnormalCrossTalk(5) ：表示线对之间有串音（相互有干扰） unknown(6)：其他故障原因 notSupport(7)：不支持 | 1.3.6.1.4.1.56813.5.25.31.1.1.7.1.2 | INTEGER | read-only | 实现与MIB文件定义一致。 | COLUMNAR
HUAWEI-ENTITY-EXTENT-MIB | FMVirtualCableTestTable | FMVirtualCableTestPairLength | 线缆整体长度 单位：米 | 1.3.6.1.4.1.56813.5.25.31.1.1.7.1.3 | Integer32 | read-only | 实现与MIB文件定义一致。 | COLUMNAR
HUAWEI-ENTITY-EXTENT-MIB | FMVirtualCableTestTable | FMVirtualCableTestOperation | 线缆操作状态，取值范围： startTest(1) resetTestValue(2) readyStartTest(3) | 1.3.6.1.4.1.56813.5.25.31.1.1.7.1.4 | INTEGER | read-write | 实现与MIB文件定义一致。 | COLUMNAR
HUAWEI-ENTITY-EXTENT-MIB | FMVirtualCableTestTable | FMVirtualCableTestLastTime | 线缆最后一次检测时刻距当前时刻的时间 单位：秒 | 1.3.6.1.4.1.56813.5.25.31.1.1.7.1.5 | Integer32 | read-only | 实现与MIB文件定义一致。 | COLUMNAR
HUAWEI-ENTITY-EXTENT-MIB | FMVirtualCableTestTable | FMVirtualCableTestPairAStatus | 线缆A对线状态，取值范围： normal(1)：表示线对（PAIR）正常终结 abnormalOpen(2)：表示线对开路 abnormalShort(3)：表示线对短路 abnormalOpenShort(4) ：表示线对开路或短路 abnormalCrossTalk(5) ：表示线对之间有串音（相互有干扰） unknown(6)：其他故障原因 notSupport(7)：不支持 | 1.3.6.1.4.1.56813.5.25.31.1.1.7.1.6 | INTEGER | read-only | 实现与MIB文件定义一致。 | COLUMNAR
HUAWEI-ENTITY-EXTENT-MIB | FMVirtualCableTestTable | FMVirtualCableTestPairBStatus | 线缆B对线状态，取值范围： normal(1)：表示线对（PAIR）正常终结 abnormalOpen(2)：表示线对开路 abnormalShort(3)：表示线对短路 abnormalOpenShort(4) ：表示线对开路或短路 abnormalCrossTalk(5) ：表示线对之间有串音（相互有干扰） unknown(6)：其他故障原因 notSupport(7)：不支持 | 1.3.6.1.4.1.56813.5.25.31.1.1.7.1.7 | INTEGER | read-only | 实现与MIB文件定义一致。 | COLUMNAR
HUAWEI-ENTITY-EXTENT-MIB | FMVirtualCableTestTable | FMVirtualCableTestPairCStatus | 线缆C对线状态，取值范围： normal(1)：表示线对（PAIR）正常终结 abnormalOpen(2)：表示线对开路 abnormalShort(3)：表示线对短路 abnormalOpenShort(4) ：表示线对开路或短路 abnormalCrossTalk(5) ：表示线对之间有串音（相互有干扰） unknown(6)：其他故障原因 notSupport(7)：不支持 | 1.3.6.1.4.1.56813.5.25.31.1.1.7.1.8 | INTEGER | read-only | 实现与MIB文件定义一致。 | COLUMNAR
HUAWEI-ENTITY-EXTENT-MIB | FMVirtualCableTestTable | FMVirtualCableTestPairDStatus | 线缆D对线状态，取值范围： normal(1)：表示线对（PAIR）正常终结 abnormalOpen(2)：表示线对开路 abnormalShort(3)：表示线对短路 abnormalOpenShort(4) ：表示线对开路或短路 abnormalCrossTalk(5) ：表示线对之间有串音（相互有干扰） unknown(6)：其他故障原因 notSupport(7)：不支持 | 1.3.6.1.4.1.56813.5.25.31.1.1.7.1.9 | INTEGER | read-only | 实现与MIB文件定义一致。 | COLUMNAR
HUAWEI-ENTITY-EXTENT-MIB | FMVirtualCableTestTable | FMVirtualCableTestPairALength | 线缆A对线长度 | 1.3.6.1.4.1.56813.5.25.31.1.1.7.1.10 | Integer32 | read-only | 实现与MIB文件定义一致。 | COLUMNAR
HUAWEI-ENTITY-EXTENT-MIB | FMVirtualCableTestTable | FMVirtualCableTestPairBLength | 线缆B对线长度 | 1.3.6.1.4.1.56813.5.25.31.1.1.7.1.11 | Integer32 | read-only | 实现与MIB文件定义一致。 | COLUMNAR
HUAWEI-ENTITY-EXTENT-MIB | FMVirtualCableTestTable | FMVirtualCableTestPairCLength | 线缆C对线长度 | 1.3.6.1.4.1.56813.5.25.31.1.1.7.1.12 | Integer32 | read-only | 实现与MIB文件定义一致。 | COLUMNAR
HUAWEI-ENTITY-EXTENT-MIB | FMVirtualCableTestTable | FMVirtualCableTestPairDLength | 线缆D对线长度 | 1.3.6.1.4.1.56813.5.25.31.1.1.7.1.13 | Integer32 | read-only | 实现与MIB文件定义一致。 | COLUMNAR
HUAWEI-ENTITY-EXTENT-MIB | FMSystemPowerTable |  | FMSystemPowerTable详细描述 该表描述了系统功率信息。 该表的索引是FMSystemPowerDeviceID。 该表中的FMSystemPowerTotalPower、FMSystemPowerUsedPower和FMSystemPowerRemainPower节点的功率取值均精确到整数，即均为实际的功率值取整。 创建约束 该表不支持创建。 修改约束 该表不支持修改。 删除约束 该表不支持删除。 读取约束 无 | 1.3.6.1.4.1.56813.5.25.31.1.1.14
HUAWEI-ENTITY-EXTENT-MIB | FMSystemPowerTable | FMSystemPowerDeviceID | 设备ID | 1.3.6.1.4.1.56813.5.25.31.1.1.14.1.1 | Integer32 | read-only | 实现与MIB文件定义一致。 | COLUMNAR
HUAWEI-ENTITY-EXTENT-MIB | FMSystemPowerTable | FMSystemPowerTotalPower | 系统的总功率 | 1.3.6.1.4.1.56813.5.25.31.1.1.14.1.2 | Integer32 | read-only | 实现与MIB文件定义一致。 | COLUMNAR
HUAWEI-ENTITY-EXTENT-MIB | FMSystemPowerTable | FMSystemPowerUsedPower | 系统已使用的功率 | 1.3.6.1.4.1.56813.5.25.31.1.1.14.1.3 | Integer32 | read-only | 实现与MIB文件定义一致。 | COLUMNAR
HUAWEI-ENTITY-EXTENT-MIB | FMSystemPowerTable | FMSystemPowerRemainPower | 系统剩余功率 | 1.3.6.1.4.1.56813.5.25.31.1.1.14.1.4 | Integer32 | read-only | 实现与MIB文件定义一致。 | COLUMNAR
HUAWEI-ENTITY-EXTENT-MIB | FMPwrStatusTable |  | FMPwrStatusTable详细描述 该表用于查询电源信息。 该表的索引是FMEntityPwrSlot和FMEntityPwrSn。 内置电源模块不支持通过该Table获取电源信息。 创建约束 该表不支持创建。 修改约束 该表不支持修改。 删除约束 该表不支持删除。 读取约束 无 | 1.3.6.1.4.1.56813.5.25.31.1.1.18
HUAWEI-ENTITY-EXTENT-MIB | FMPwrStatusTable | FMEntityPwrSlot | 电源的槽位号。 | 1.3.6.1.4.1.56813.5.25.31.1.1.18.1.1 | Integer32 | read-only | 实现与MIB文件定义一致。 | COLUMNAR
HUAWEI-ENTITY-EXTENT-MIB | FMPwrStatusTable | FMEntityPwrSn | 电源的编号。 | 1.3.6.1.4.1.56813.5.25.31.1.1.18.1.2 | Integer32 | read-only | 实现与MIB文件定义一致。 | COLUMNAR
HUAWEI-ENTITY-EXTENT-MIB | FMPwrStatusTable | FMEntityPwrMode | 电源模式： 1：unknown，表示获取信息失败 2：dc，表示DC模式 3：ac，表示AC模式 | 1.3.6.1.4.1.56813.5.25.31.1.1.18.1.4 | I_ENUM | read-only | 实现与MIB文件定义一 | COLUMNAR
HUAWEI-ENTITY-EXTENT-MIB | FMPwrStatusTable | FMEntityPwrPresent | 电源在位状态： 1：present，表示电源在位 2：absent，表示电源不在位 | 1.3.6.1.4.1.56813.5.25.31.1.1.18.1.5 | I_ENUM | read-only | 实现与MIB文件定义一致。 | COLUMNAR
HUAWEI-ENTITY-EXTENT-MIB | FMPwrStatusTable | FMEntityPwrState | 电源的状态： 1：supply，表示电源正在供电 2：notSupply，表示电源不供电 3：sleep，表示电源处于休眠状态 4：unknown，表示电源状态信息获取失败 | 1.3.6.1.4.1.56813.5.25.31.1.1.18.1.6 | INTEGER | read-only | 实现与MIB文件定义一致。 | COLUMNAR
HUAWEI-ENTITY-EXTENT-MIB | FMPwrStatusTable | FMEntityPwrPower | 电源的额定功率值。 | 1.3.6.1.4.1.56813.5.25.31.1.1.18.1.10 | Integer32 | read-only | 实现与MIB文件定义一致。 | COLUMNAR
HUAWEI-ENTITY-EXTENT-MIB | FMPnpOperateTable |  | FMPnpOperateTable详细描述 该表描述了新设备的硬件功能。可以通过此表获取指定的硬件描述文件和硬件可用性的解耦文件。 该表的索引是FMFileGeneIndex。 创建约束 该表创建时受索引限制。 修改约束 无 删除约束 无 读取约束 无 | 1.3.6.1.4.1.56813.5.25.31.5.3
HUAWEI-ENTITY-EXTENT-MIB | FMPnpOperateTable | FMFileGeneIndex | 用户指定的操作索引。 | 1.3.6.1.4.1.56813.5.25.31.5.3.1.1 | Integer32（1～2147483647） | not-accessible | 实现的取值为0～65534。 | COLUMNAR
HUAWEI-ENTITY-EXTENT-MIB | FMPnpOperateTable | FMFileGeneOperState | 操作状态。 opInProgress(1) opSuccess(2) opGetFileError(3) opInvalidDestName(4) opNoFlashSpace(5) opWriteFileError(6) opDestoryError(7) | 1.3.6.1.4.1.56813.5.25.31.5.3.1.2 | Integer32 | read-only | 实现与MIB文件定义一致。 | COLUMNAR
HUAWEI-ENTITY-EXTENT-MIB | FMPnpOperateTable | FMFileGeneResourceType | 获取的文件类型。 pnpcard(1) pnpsubcard(2) pnphardcapability(3) pnpPreDisposeCapability(4) pnpframe(5) pnpdevtype(6) pnpalarm(7) | 1.3.6.1.4.1.56813.5.25.31.5.3.1.3 | Integer32 | read-write | 当前支持的文件类型为pnpcard(1)、pnpsubcard(2)、pnpframe(5)和pnpdevtype(6)。 | COLUMNAR
HUAWEI-ENTITY-EXTENT-MIB | FMPnpOperateTable | FMFileGeneResourceID | 获取的硬件可用性文件的ID。 | 1.3.6.1.4.1.56813.5.25.31.5.3.1.4 | OctetString （0～255） | read-write | 实现与MIB文件定义一致。 | COLUMNAR
HUAWEI-ENTITY-EXTENT-MIB | FMPnpOperateTable | FMFileGeneDestinationFile | 存储文件的目标路径。 | 1.3.6.1.4.1.56813.5.25.31.5.3.1.5 | OctetString （0～255） | read-write | 实现与MIB文件定义一致。 | COLUMNAR
HUAWEI-ENTITY-EXTENT-MIB | FMPnpOperateTable | FMFileGeneRowStatus | 解耦文件生成的状态。 active(1) notInService(2) notReady(3) createAndGo(4) createAndWait(5) destroy(6) | 1.3.6.1.4.1.56813.5.25.31.5.3.1.6 | Integer32 | read-create | 当前只支持createAndGo(4)和destroy(6)。 | COLUMNAR
HUAWEI-ENTITY-EXTENT-MIB |  | FMAlarmResendInterval | 实现命令set alarm resend interval用来设置定时告警间隔（周期）的功能。 | 1.3.6.1.4.1.56813.5.25.31.1.1.36.1 | Integer32 | read-write | 实现与MIB文件定义一致。 | SCALAR
HUAWEI-ENTITY-EXTENT-MIB |  | FMEntitySystemNetID | 网元ID。 | 1.3.6.1.4.1.56813.5.25.31.6.1 | OCTET STRING | read-write | 实现与MIB文件定义一致。 | SCALAR
HUAWEI-ENTITY-EXTENT-MIB |  | FMEntitySystemModel | 设备类型。 | 1.3.6.1.4.1.56813.5.25.31.6.5 | OCTET STRING (SIZE (0..255)) | read-only | 实现与MIB文件定义一致。 | SCALAR
HUAWEI-ENTITY-EXTENT-MIB |  | FMEntityHeartbeatOnOff | 是否使能发送网元心跳，其中： 1: on(1) 2: off(2) | 1.3.6.1.4.1.56813.5.25.31.7.1.1 | INTEGER | read-write | 实现与MIB文件定义一致。 | SCALAR
HUAWEI-ENTITY-EXTENT-MIB |  | FMEntityHeartbeatPeriod | 心跳报文发送周期，最小值为60秒。 | 1.3.6.1.4.1.56813.5.25.31.7.1.2 | Integer32 取值范围是60～86400秒。 | read-write | 实现与MIB文件定义一致。 | SCALAR
HUAWEI-ENTITY-EXTENT-MIB |  | FMEntityExtTrapBoardDropRuntPktStatistics | 丢弃报文的个数。 | 1.3.6.1.4.1.56813.5.25.31.2.1.14 | INTEGER (0..18446744073709551615) | accessible-for-notify | 实现与MIB文件定义一致。 | SCALAR
HUAWEI-ENTITY-EXTENT-MIB |  | FMEntityExtTrapBoardDropRuntPktTimeInterval | 丢弃报文的统计时间间隔。 | 1.3.6.1.4.1.56813.5.25.31.2.1.15 | Integer32 | accessible-for-notify | 实现与MIB文件定义一致。 | SCALAR
HUAWEI-ENTITY-TRAP-MIB |  |  | 功能简介 HUAWEI-ENTITY-TRAP-MIB使用告警节点来记录单板热交换告警、通信告警和环境告警。告警上报给网管设备，此告警不支持配置和查询功能。 根节点: iso(1).org(3).dod(6).internet(1).private(4).enterprises(1).FutureMatrix(56813).FutureMatrixMgmt(5).FMDatacomm(25).FMEntityTrapMIB(219) | 38
HUAWEI-ENTITY-TRAP-MIB |  | FMBoardRemove | 单板拔出。 | 1.3.6.1.4.1.56813.5.25.219.2.2.1 |  |  | 实现与MIB文件定义一致。 | TRAP | FMEntityPhysicalIndex entPhysicalName FMEntityTrapEntType FMEntityTrapFaultID
HUAWEI-ENTITY-TRAP-MIB |  | FMBoardInsert | 单板插入。 | 1.3.6.1.4.1.56813.5.25.219.2.2.2 |  |  | 实现与MIB文件定义一致。 | TRAP | FMEntityPhysicalIndex entPhysicalName FMEntityTrapEntType FMEntityTrapFaultID
HUAWEI-ENTITY-TRAP-MIB |  | FMBoardFail | 单板局部功能失效。 | 1.3.6.1.4.1.56813.5.25.219.2.2.3 |  |  | 实现与MIB文件定义一致。 | TRAP | FMEntityPhysicalIndex entPhysicalName FMEntityTrapEntType FMEntityTrapFaultID
HUAWEI-ENTITY-TRAP-MIB |  | FMBoardFailResume | 单板局部功能失效恢复。 | 1.3.6.1.4.1.56813.5.25.219.2.2.4 |  |  | 实现与MIB文件定义一致。 | TRAP | FMEntityPhysicalIndex entPhysicalName FMEntityTrapEntType FMEntityTrapFaultID
HUAWEI-ENTITY-TRAP-MIB |  | FMBoardInvalid | 单板整体功能失效。 | 1.3.6.1.4.1.56813.5.25.219.2.2.5 |  |  | 实现与MIB文件定义一致。 | TRAP | FMEntityPhysicalIndex entPhysicalName FMEntityTrapEntType FMEntityTrapFaultID
HUAWEI-ENTITY-TRAP-MIB |  | FMBoardInvalidResume | 单板整体功能失效恢复。 | 1.3.6.1.4.1.56813.5.25.219.2.2.6 |  |  | 实现与MIB文件定义一致。 | TRAP | FMEntityPhysicalIndex entPhysicalName FMEntityTrapEntType FMEntityTrapFaultID
HUAWEI-ENTITY-TRAP-MIB |  | FMBrdTempAlarm | 单板温度异常。 | 1.3.6.1.4.1.56813.5.25.219.2.10.13 |  |  | 实现与MIB文件定义一致。 | TRAP | FMEntityPhysicalIndex entPhysicalName FMEntityThresholdType FMEntityThresholdValue FMEntityThresholdCurrent FMEntityTrapFaultID
HUAWEI-ENTITY-TRAP-MIB |  | FMBrdTempResume | 单板温度异常恢复。 | 1.3.6.1.4.1.56813.5.25.219.2.10.14 |  |  | 实现与MIB文件定义一致。 | TRAP | FMEntityPhysicalIndex entPhysicalName FMEntityThresholdType FMEntityThresholdValue FMEntityThresholdCurrent FMEntityTrapFaultID
HUAWEI-ENTITY-TRAP-MIB |  | FMCardInsert | 卡插入。 | 1.3.6.1.4.1.56813.5.25.219.2.3.2 |  |  | 实现与MIB文件定义一致。 | TRAP | FMEntityPhysicalIndex entPhysicalName FMEntityTrapEntType FMEntityTrapFaultID
HUAWEI-ENTITY-TRAP-MIB |  | FMCardRemove | 卡拔出。 | 1.3.6.1.4.1.56813.5.25.219.2.3.1 |  |  | 实现与MIB文件定义一致。 | TRAP | FMEntityPhysicalIndex entPhysicalName FMEntityTrapEntType FMEntityTrapFaultID
HUAWEI-ENTITY-TRAP-MIB |  | FMCardFail | 子卡局部功能失效。 | 1.3.6.1.4.1.56813.5.25.219.2.3.3 |  |  | 实现与MIB文件定义一致。 | TRAP | FMEntityPhysicalIndex entPhysicalName FMEntityTrapEntType FMEntityTrapFaultID
HUAWEI-ENTITY-TRAP-MIB |  | FMCardInvalidResume | 子卡故障恢复。 | 1.3.6.1.4.1.56813.5.25.219.2.3 |  |  | 实现与MIB文件定义一致。 | TRAP | FMEntityPhysicalIndex entPhysicalName FMEntityTrapEntType FMEntityTrapFaultID
HUAWEI-ENTITY-TRAP-MIB |  | FMCardInvalid | 子卡不可用。 | 1.3.6.1.4.1.56813.5.25.219.2.3.5 |  |  | 实现与MIB文件定义一致。 | TRAP | FMEntityPhysicalIndex entPhysicalName FMEntityTrapEntType FMEntityTrapFaultID FMEntityTrapReasonDescr
HUAWEI-ENTITY-TRAP-MIB |  | FMCardFailResume | 子卡局部功能失效恢复。 | 1.3.6.1.4.1.56813.5.25.219.2.3.4 |  |  | 实现与MIB文件定义一致。 | TRAP | FMEntityPhysicalIndex entPhysicalName FMEntityTrapEntType FMEntityTrapFaultID
HUAWEI-ENTITY-TRAP-MIB |  | FMCardPortInvalid | 子卡上的端口不可用。 | 1.3.6.1.4.1.56813.5.25.219.2.3.15 |  |  | 实现与MIB文件定义一致。 | TRAP | FMEntityPhysicalIndex entPhysicalName FMEntityTrapEntType FMEntityTrapFaultID FMEntityTrapReasonDescr FMEntityOperStatus
HUAWEI-ENTITY-TRAP-MIB |  | FMCommunicateError | 通道异常。 | 1.3.6.1.4.1.56813.5.25.219.2.9.1 |  |  | 实现与MIB文件定义一致。 | TRAP | FMEntityPhysicalIndex entPhysicalName FMEntityTrapEntType FMEntityTrapFaultID FMEntityCommunicateType
HUAWEI-ENTITY-TRAP-MIB |  | FMCPUUtilizationRising | 设备的CPU使用率超过门限阈值。 | 1.3.6.1.4.1.56813.5.25.219.2.14.1 |  |  | 实现与MIB文件定义一致。 | TRAP | FMEntityPhysicalIndex entPhysicalName FMEntityThresholdType FMEntityThresholdWarning FMEntityThresholdCurrent FMEntityTrapFaultID
HUAWEI-ENTITY-TRAP-MIB |  | FMCPUUtilizationResume | 设备的CPU的使用率从高于阈值降低到阈值以下。 | 1.3.6.1.4.1.56813.5.25.219.2.14.2 |  |  | 实现与MIB文件定义一致。 | TRAP | FMEntityPhysicalIndex entPhysicalName FMEntityThresholdType FMEntityThresholdWarning FMEntityThresholdCurrent FMEntityTrapFaultID
HUAWEI-ENTITY-TRAP-MIB |  | FMMemUtilizationRising | 设备的内存使用率超过门限阈值。 | 1.3.6.1.4.1.56813.5.25.219.2.15.1 |  |  | 实现与MIB文件定义一致。 | TRAP | FMEntityPhysicalIndex entPhysicalName FMEntityThresholdType FMEntityThresholdWarning FMEntityThresholdCurrent FMEntityTrapFaultID
HUAWEI-ENTITY-TRAP-MIB |  | FMMemUtilizationResume | 设备的内存的使用率从高于阈值降低到阈值以下。 | 1.3.6.1.4.1.56813.5.25.219.2.15.2 |  |  | 实现与MIB文件定义一致。 | TRAP | FMEntityPhysicalIndex entPhysicalName FMEntityThresholdType FMEntityThresholdWarning FMEntityThresholdCurrent FMEntityTrapFaultID
HUAWEI-ENTITY-TRAP-MIB |  | FMFanInsert | 风扇插入。 | 1.3.6.1.4.1.56813.5.25.219.2.6.2 |  |  | 实现与MIB文件定义一致。 | TRAP | FMEntityPhysicalIndex entPhysicalName FMEntityTrapFaultID
HUAWEI-ENTITY-TRAP-MIB |  | FMFanInvalid | 风扇整体功能失效。 | 1.3.6.1.4.1.56813.5.25.219.2.6.5 |  |  | 实现与MIB文件定义一致。 | TRAP | FMEntityPhysicalIndex entPhysicalName FMEntityTrapFaultID
HUAWEI-ENTITY-TRAP-MIB |  | FMFanInvalidResume | 风扇整体功能失效恢复。 | 1.3.6.1.4.1.56813.5.25.219.2.6.6 |  |  | 实现与MIB文件定义一致。 | TRAP | FMEntityPhysicalIndex entPhysicalName FMEntityTrapFaultID
HUAWEI-ENTITY-TRAP-MIB |  | FMFanRemove | 风扇拔出。 | 1.3.6.1.4.1.56813.5.25.219.2.6.1 |  |  | 实现与MIB文件定义一致。 | TRAP | FMEntityPhysicalIndex entPhysicalName FMEntityTrapFaultID
HUAWEI-ENTITY-TRAP-MIB |  | FMOpticalBiasCurrentAlarm | 光模块激光器偏置电流高于alarm级高门限或者低于alarm级低门限。 | 1.3.6.1.4.1.56813.5.25.219.2.4.19 |  |  | 实现与MIB文件定义一致。 | TRAP | FMEntityPhysicalIndex entPhysicalName FMEntityTrapFaultID FMEntityTrapReasonDescr
HUAWEI-ENTITY-TRAP-MIB |  | FMOpticalBiasCurrentAlarmResume | 光模块激光器偏置电流恢复正常。 | 1.3.6.1.4.1.56813.5.25.219.2.4.20 |  |  | 实现与MIB文件定义一致。 | TRAP | FMEntityPhysicalIndex entPhysicalName FMEntityTrapFaultID FMEntityTrapReasonDescr
HUAWEI-ENTITY-TRAP-MIB |  | FMOpticalInvalid | 光模块无效。 | 1.3.6.1.4.1.56813.5.25.219.2.4.5 |  |  | 实现与MIB文件定义一致。 | TRAP | FMEntityPhysicalIndex entPhysicalName FMEntityTrapFaultID
HUAWEI-ENTITY-TRAP-MIB |  | FMOpticalInvalidResume | 光模块功率异常恢复 | 1.3.6.1.4.1.56813.5.25.219.2.4.6 |  |  | 实现与MIB文件定义一致。 | TRAP | FMEntityPhysicalIndex entPhysicalName FMEntityTrapFaultID
HUAWEI-ENTITY-TRAP-MIB |  | FMOpticalFail | 光模块检测失败。 | 1.3.6.1.4.1.56813.5.25.219.2.4.3 |  |  | 实现与MIB文件定义一致。 | TRAP | FMEntityPhysicalIndex entPhysicalName FMEntityTrapFaultID FMEntityTrapReasonDescr
HUAWEI-ENTITY-TRAP-MIB |  | FMOpticalFailResume | 光模块检测失败故障恢复。 | 1.3.6.1.4.1.56813.5.25.219.2.4.4 |  |  | 实现与MIB文件定义一致。 | TRAP | FMEntityPhysicalIndex entPhysicalName FMEntityTrapFaultID FMEntityTrapReasonDescr
HUAWEI-ENTITY-TRAP-MIB |  | FMPortNoSupportOETrap | 光电模块或GE光模块不能在堆叠端口上使用。 | 1.3.6.1.4.1.56813.5.25.219.2.12.3 |  |  | 实现与MIB文件定义一致。 | TRAP | FMEntityPhysicalIndex entPhysicalName FMEntityTrapFaultID
HUAWEI-ENTITY-TRAP-MIB |  | FMPowerInsert | 电源插入。 | 1.3.6.1.4.1.56813.5.25.219.2.5.2 |  |  | 实现与MIB文件定义一致。 | TRAP | FMEntityPhysicalIndex entPhysicalName FMEntityTrapFaultID
HUAWEI-ENTITY-TRAP-MIB |  | FMPowerInvalid | 电源整体功能失效。 | 1.3.6.1.4.1.56813.5.25.219.2.5.5 |  |  | 实现与MIB文件定义一致。 | TRAP | FMEntityPhysicalIndex entPhysicalName FMEntityTrapFaultID
HUAWEI-ENTITY-TRAP-MIB |  | FMPowerInvalidResume | 电源整体功能失效恢复。 | 1.3.6.1.4.1.56813.5.25.219.2.5.6 |  |  | 实现与MIB文件定义一致。 | TRAP | FMEntityPhysicalIndex entPhysicalName FMEntityTrapFaultID
HUAWEI-ENTITY-TRAP-MIB |  | FMPowerRemove | 电源拔出。 | 1.3.6.1.4.1.56813.5.25.219.2.5.1 |  |  | 实现与MIB文件定义一致。 | TRAP | FMEntityPhysicalIndex entPhysicalName FMEntityTrapFaultID
HUAWEI-ENTITY-TRAP-MIB |  | FMRpsPowerRemove | RPS电池拔出。 | 1.3.6.1.4.1.56813.5.25.219.2.22.8 |  |  | 实现与MIB文件定义一致。 | TRAP | FMEntityPhysicalIndex entPhysicalName FMEntityTrapFaultID
HUAWEI-ENTITY-TRAP-MIB |  | FMRpsPowerInsert | RPS电池插入。 | 1.3.6.1.4.1.56813.5.25.219.2.22.9 |  |  | 实现与MIB文件定义一致。 | TRAP | FMEntityPhysicalIndex entPhysicalName FMEntityTrapFaultID
HUAWEI-ENTITY-TRAP-MIB |  | FMRpsPowerOn | RPS电池开始供电。 | 1.3.6.1.4.1.56813.5.25.219.2.22.10 |  |  | 实现与MIB文件定义一致。 | TRAP | FMEntityPhysicalIndex entPhysicalName FMEntityTrapFaultID
HUAWEI-ENTITY-TRAP-MIB |  | FMRpsPowerOff | RPS电池停止供电。 | 1.3.6.1.4.1.56813.5.25.219.2.22.11 |  |  | 实现与MIB文件定义一致。 | TRAP | FMEntityPhysicalIndex entPhysicalName FMEntityTrapFaultID
HUAWEI-ENTITY-TRAP-MIB |  | FMBatteryFull | 电池电量已充满。 | 1.3.6.1.4.1.56813.5.25.219.2.22.1 |  |  | 实现与MIB文件定义一致。 | TRAP | FMEntityPhysicalIndex entPhysicalName FMEntityTrapEntType
HUAWEI-ENTITY-TRAP-MIB |  | FMBatteryGroupFault | 锂电池电池组故障。 | 1.3.6.1.4.1.56813.5.25.219.2.22.16 |  |  | 实现与MIB文件定义一致。 | TRAP | FMEntityPhysicalIndex entPhysicalName FMEntityTrapEntType FMEntityTrapFaultID FMEntityTrapReasonDescr
HUAWEI-ENTITY-TRAP-MIB |  | FMBatteryGroupFaultResume | 锂电池电池组故障恢复。 | 1.3.6.1.4.1.56813.5.25.219.2.22.17 |  |  | 实现与MIB文件定义一致。 | TRAP | FMEntityPhysicalIndex entPhysicalName FMEntityTrapEntType FMEntityTrapFaultID FMEntityTrapReasonDescr
HUAWEI-ENTITY-TRAP-MIB |  | FMBatteryFault | 单个锂电池故障。 | 1.3.6.1.4.1.56813.5.25.219.2.22.18 |  |  | 实现与MIB文件定义一致。 | TRAP | FMEntityPhysicalIndex entPhysicalName FMEntityTrapEntType FMEntityTrapFaultID FMEntityTrapReasonDescr
HUAWEI-ENTITY-TRAP-MIB |  | FMBatteryFaultResume | 单个锂电池故障恢复。 | 1.3.6.1.4.1.56813.5.25.219.2.22.19 |  |  | 实现与MIB文件定义一致。 | TRAP | FMEntityPhysicalIndex entPhysicalName FMEntityTrapEntType FMEntityTrapFaultID FMEntityTrapReasonDescr
HUAWEI-ENTITY-TRAP-MIB |  | FMBatteryMinorFault | 单个锂电池次要故障。 | 1.3.6.1.4.1.56813.5.25.219.2.22.20 |  |  | 实现与MIB文件定义一致。 | TRAP | FMEntityPhysicalIndex entPhysicalName FMEntityTrapEntType FMEntityTrapFaultID FMEntityTrapReasonDescr
HUAWEI-ENTITY-TRAP-MIB |  | FMBatteryMinorFaultResume | 单个锂电池次要故障恢复。 | 1.3.6.1.4.1.56813.5.25.219.2.22.21 |  |  | 实现与MIB文件定义一致。 | TRAP | FMEntityPhysicalIndex entPhysicalName FMEntityTrapEntType FMEntityTrapFaultID FMEntityTrapReasonDescr
HUAWEI-ENTITY-TRAP-MIB |  | FMOpticalTunableNotMatch | 光模块的可调参数和配置不一致。 | 1.3.6.1.4.1.56813.5.25.219.2.4.13 |  |  | 实现与MIB文件定义一致。 | TRAP | FMEntPhysicalindex entPhysicalName FMEntityTrapFaultID
HUAWEI-ENTITY-TRAP-MIB |  | FMOpticalUnAuthorized | 非华为交换机认证光模块。 | 1.3.6.1.4.1.56813.5.25.219.2.4.9 |  |  | 实现与MIB文件定义一致。 | TRAP | FMEntityPhysicalIndex entPhysicalName FMEntityTrapFaultID FMEntityTrapReasonDescr
HUAWEI-ENTITY-TRAP-MIB |  | FMPatchDelNeedReStartTrap | 补丁删除后需要重启设备。 | 1.3.6.1.4.1.56813.5.25.219.2.11.5 |  |  | 实现与MIB文件定义一致。 | TRAP | 无
HUAWEI-ENTITY-TRAP-MIB |  | FMBoardPortsConflict | 设备上的插卡端口和面板上的某些端口互斥。 | 1.3.6.1.4.1.56813.5.25.219.2.2.32 |  |  | 实现与MIB文件定义一致。 | TRAP | FMEntityPhysicalIndex entPhysicalName FMEntityTrapEntType FMEntityTrapFaultID FMEntityTrapReasonDescr FMEntityOperStatus
HUAWEI-ENTITY-TRAP-MIB |  | FMVirtualLicenseNearDeadline | 当前设备时间已接近虚拟license的最终截止日期。 | 1.3.6.1.4.1.56813.5.25.219.2.11.7 |  |  | 实现与MIB文件定义一致。 | TRAP | FMLicenseRemainTime FMVirtualLicenseItemName
HUAWEI-ENTITY-TRAP-MIB |  | FMVirtualLicenseNearDeadlineResume | 当前设备时间接近虚拟license的最终截止日期告警恢复。 | 1.3.6.1.4.1.56813.5.25.219.2.11.14 |  |  | 实现与MIB文件定义一致。 | TRAP | FMLicenseRemainTime FMVirtualLicenseItemName
HUAWEI-ENTITY-TRAP-MIB |  | FMVirtualLicenseExpire | 设备虚拟license已经过期。 | 1.3.6.1.4.1.56813.5.25.219.2.11.8 |  |  | 实现与MIB文件定义一致。 | TRAP | FMVirtualLicenseItemName
HUAWEI-ENTITY-TRAP-MIB |  | FMVirtualLicenseExpResume | 虚拟license过期告警已恢复。 | 1.3.6.1.4.1.56813.5.25.219.2.11.9 |  |  | 实现与MIB文件定义一致。 | TRAP | FMVirtualLicenseItemName
HUAWEI-ENTITY-TRAP-MIB |  | FMNetconfDatabaseAbnormal | 设备NETCONF数据库异常。 | 1.3.6.1.4.1.56813.5.25.219.2.11.11 |  |  | 实现与MIB文件定义一致。 | TRAP | 无
HUAWEI-ENTITY-TRAP-MIB |  | FMNetconfDatabaseRestore | 设备NETCONF数据库异常恢复。 | 1.3.6.1.4.1.56813.5.25.219.2.11.12 |  |  | 实现与MIB文件定义一致。 | TRAP | 无
HUAWEI-ENTITY-TRAP-MIB |  | FMEntityFileSystemAbnormal | 文件系统异常，需要重启设备进行修复。 | 1.3.6.1.4.1.56813.5.25.219.2.39.2 |  |  | 实现与MIB文件定义一致。 | TRAP | FMEntityPhysicalIndex entPhysicalName FMEntityTrapFaultID FMEntityTrapReasonDescr
HUAWEI-ENTITY-TRAP-MIB |  | FMPeerDevPnPTrunkAggregationFailure | PnP对端设备Eth-Trunk自协商失败。 | 1.3.6.1.4.1.56813.5.25.219.2.13.3 |  |  | 实现与MIB文件定义一致。 | TRAP | FMDeviceMasterESN
HUAWEI-ENTITY-TRAP-MIB |  | FMEsnMismatch | 设备的ESN与License文件的ESN不匹配告警。 | 1.3.6.1.4.1.56813.5.25.219.2.13.4 |  |  | 实现与MIB文件定义一致。 | TRAP | FMEntityPhysicalIndex entPhysicalName
HUAWEI-ENTITY-TRAP-MIB |  | FMAvaMemInsufficient | 设备可用内存不足告警。 | 1.3.6.1.4.1.56813.5.25.219.2.13.6 |  |  | 实现与MIB文件定义一致。 | TRAP | FMEntityPhysicalIndex entPhysicalName FMAvailableMemory FMAvailableMemoryThreshold
HUAWEI-ENTITY-TRAP-MIB |  | FMAvaMemInsufficientResume | 设备可用内存不足恢复告警。 | 1.3.6.1.4.1.56813.5.25.219.2.13.7 |  |  | 实现与MIB文件定义一致。 | TRAP | FMEntityPhysicalIndex entPhysicalName FMAvailableMemory FMAvailableMemoryThreshold
HUAWEI-ENTITY-TRAP-MIB | FMEntityThresholdTable |  | FMEntityThresholdTable详细描述 创建约束 该表不支持创建。 修改约束 该表不支持修改。 删除约束 该表不支持删除。 读取约束 无 | 1.3.6.1.4.1.56813.5.25.219.1
HUAWEI-ENTITY-TRAP-MIB | FMEntityThresholdTable | FMEntityThresholdType | 门限类型。 | 1.3.6.1.4.1.56813.5.25.219.1.5.1 | INTEGER {ipv4full (0),ipv6full (1),ipv4mask (2),ipv6mask (3),dpi (4),tcp (5),ipv4comp (6),ipv6comp (7),ipv4dyn (8),ipv6dyn (9)} | read-only | 与MIB文件实现一致。 | COLUMNAR
HUAWEI-ENTITY-TRAP-MIB | FMEntityThresholdTable | FMEntityThresholdValue | 门限值。 | 1.3.6.1.4.1.56813.5.25.219.1.5.2 | Integer | read-write | 与MIB文件实现一致。 | COLUMNAR
HUAWEI-ENTITY-TRAP-MIB | FMEntityThresholdTable | FMEntityThresholdCurrent | 当前门限值。 | 1.3.6.1.4.1.56813.5.25.219.1.5.3 | Integer | read-only | 与MIB文件实现一致。 | COLUMNAR
HUAWEI-ENTITY-TRAP-MIB | FMEntityThresholdTable | FMEntityThresholdCritical | 致命门限值。 | 1.3.6.1.4.1.56813.5.25.219.1.5.4 | Integer | read-write | 与MIB文件实现一致。 | COLUMNAR
HUAWEI-ENTITY-TRAP-MIB | FMEntityThresholdTable | FMEntityThresholdWarning | 告警门限值。 | 1.3.6.1.4.1.56813.5.25.219.1.5.5 | Integer | read-write | 与MIB文件实现一致。 | COLUMNAR
HUAWEI-ENTITY-TRAP-MIB |  | FMEntityPhysicalIndex | 物理实体索引。 | 1.3.6.1.4.1.56813.5.25.219.1.1 | Integer | read-write | 实现与MIB文件定义一致。 | SCALAR
HUAWEI-ENTITY-TRAP-MIB |  | FMEntityTrapEntType | 物理实体类型。 | 1.3.6.1.4.1.56813.5.25.219.1.2 | INTEGER {ipv4full (0),ipv6full (1),ipv4mask (2),ipv6mask (3),dpi (4),tcp (5),ipv4comp (6),ipv6comp (7),ipv4dyn (8),ipv6dyn (9)} | read-write | 实现与MIB文件定义一致。 | SCALAR
HUAWEI-ENTITY-TRAP-MIB |  | FMEntityTrapFaultID | 错误码。 | 1.3.6.1.4.1.56813.5.25.219.1.3 | INTEGER{aIS (1),callSetUpFailure (2),degradedSignal (3),farEndReceiverFailure (4),framingError (5),lossOfFrame (6),lossOfPointer (7),lossOfSignal (8),payloadTypeMismatch (9),transmissionError (10),remoteAlarmInterface (11),excessiveBER (12),pathTraceMismatch (13),unavailable (14),signalLabelMismatch (15),lossOfMultiFrame (16),receiveFailure (17),transmitFailure (18),modulationFailure (19),demodulationFailure (20),broadcastChannelFailure (21),connectionEstablishmentError (22),invalidMessageReceived (23),localNodeTransmissionError (24),remoteNodeTransmissionError (25),routingFailure (26),backplaneFailure (51),dataSetProblem (52),equipmentIdentifierDuplication (53),externalIFDeviceProblem (54),lineCardProblem (55),multiplexerProblem (56),nEIdentifierDuplication (57),powerProblem (58),processorProblem (59),protectionPathFailure (60),receiverFailure (61),replaceableUnitMissing (62),replaceableUnitTypeMismatch (63),synchronizationSourceMismatch (64),terminalProblem (65),timingProblem (66)... | accessible-for-notify | 实现与MIB文件定义一致。 | SCALAR
HUAWEI-ENTITY-TRAP-MIB |  | FMEntityCommunicateType | 通信类型。 | 1.3.6.1.4.1.56813.5.25.219.1.4 | INTEGER {ipv4full (0),ipv6full (1),ipv4mask (2),ipv6mask (3),dpi (4),tcp (5),ipv4comp (6),ipv6comp (7),ipv4dyn (8),ipv6dyn (9)} | read-write | 实现与MIB文件定义一致。 | SCALAR
HUAWEI-ENTITY-TRAP-MIB |  | FMUserDefAlarmName | 用户自定义告警名称。 | 1.3.6.1.4.1.56813.5.25.219.1.6 | OctetString | read-only | 实现与MIB文件定义一致。 | SCALAR
HUAWEI-ENTITY-TRAP-MIB |  | FMUserDefChannel | 用户自定义告警通道。 | 1.3.6.1.4.1.56813.5.25.219.1.7 | Integer | read-write | 实现与MIB文件定义一致。 | SCALAR
HUAWEI-ENTITY-TRAP-MIB |  | FMEntityTrapReasonDescr | 告警原因描述。 | 1.3.6.1.4.1.56813.5.25.219.1.13 | OctetString | accessible-for-notify | 实现与MIB文件定义一致。 | SCALAR
HUAWEI-ENTITY-TRAP-MIB |  | FMAvailableMemory | 设备可用内存大小。 | 1.3.6.1.4.1.56813.5.25.219.1.71 | OctetString | accessible-for-notify | 实现与MIB文件定义一致。 | SCALAR
HUAWEI-ENTITY-TRAP-MIB |  | FMAvailableMemoryThreshold | 设备可用内存不足告警阈值。 | 1.3.6.1.4.1.56813.5.25.219.1.72 | OctetString | accessible-for-notify | 实现与MIB文件定义一致。 | SCALAR
HUAWEI-ESAP-HOT-STANDBY-MIB |  |  | 功能简介 HSB主备公共机制的mib文件，可使用表包含主备备份组表和主备服务表，通过这两个表可以对HSB公共机制的表项信息进行显示和设置。同时还包含一个主备备份组VRRP状态变化上报告警。 根节点： iso(1).org(3).dod(6).internet(1).private(4).enterprises(1).FutureMatrix(56813).FutureMatrixMgmt(5).FMDatacomm(25).FMEsapHsbMIB(309) | 39
HUAWEI-ESAP-HOT-STANDBY-MIB |  | FMEsapHsbStatusNotification | 主备备份组的主备状态发生了变化。 主备备份组的主备状态跟备份组所绑定的VRRP状态以及通道的状态相关。 主备备份组的状态有：Active、Inactive、Switching、Independent。 | 1.3.6.1.4.1.56813.5.25.309.1.3.1 |  |  | current | TRAP | FMHsbGroupId FMEsapHsbBasicEventTime FMEsapHsbBasicEventDescription
HUAWEI-ESAP-HOT-STANDBY-MIB | FMHsbServiceTable |  | FMHsbServiceTable详细描述 当用户在设备上创建了HSB主备服务后，通过该表可以获取到HSB主备服务的相关配置参数以及主备服务的通道状态，并且通过set操作可以对该表进行配置。 该表的索引是FMHsbServiceId。 创建约束 该表无创建约束。 修改约束 当通过set操作修改IPv4 HSB主备服务通道的参数值时，只有当FMHsbLocalAddr、FMHsbLocalPort、FMHsbPeerAddr、FMHsbPeerPort全部都被set值后，该次对主备服务热备份通道的set操作才算生效。 同理，通过set操作修改IPv6 HSB主备服务通道的参数值时，需要同时set操作FMHsbLocalAddrIPv6、FMHsbLocalPort、FMHsbPeerAddrIPv6、FMHsbPeerPort；通过set操作修改HSB主备服务通道的保活参数时，需要同时set操作FMHsbKeepAliveTimes、FMHsbKeepAliveInterval。 删除约束 该表无删除约束。 读取约束 该表无读取约束。 | 1.3.6.1.4.1.56813.5.25.309.1.4
HUAWEI-ESAP-HOT-STANDBY-MIB | FMHsbServiceTable | FMHsbServiceId | HSB主备服务索引。 | 1.3.6.1.4.1.56813.5.25.309.1.4.1.1 | Integer32 | read-only | 目前仅支持取值为0。 | COLUMNAR
HUAWEI-ESAP-HOT-STANDBY-MIB | FMHsbServiceTable | FMHsbLocalAddr | HSB主备服务绑定的本端IPv4地址。 | 1.3.6.1.4.1.56813.5.25.309.1.4.1.2 | OCTET STRING (SIZE (4)) | read-write | 实现与MIB文件定义一致。 | COLUMNAR
HUAWEI-ESAP-HOT-STANDBY-MIB | FMHsbServiceTable | FMHsbLocalPort | HSB主备服务的本端端口号。 | 1.3.6.1.4.1.56813.5.25.309.1.4.1.3 | Integer32 | read-write | 目前支持的取值范围是10240～49152。 | COLUMNAR
HUAWEI-ESAP-HOT-STANDBY-MIB | FMHsbServiceTable | FMHsbPeerAddr | HSB主备服务绑定的对端IPv4地址。 | 1.3.6.1.4.1.56813.5.25.309.1.4.1.4 | OCTET STRING (SIZE (4)) | read-write | 实现与MIB文件定义一致。 | COLUMNAR
HUAWEI-ESAP-HOT-STANDBY-MIB | FMHsbServiceTable | FMHsbPeerPort | HSB主备服务的对端端口号。 | 1.3.6.1.4.1.56813.5.25.309.1.4.1.5 | Integer32 | read-write | 目前支持的取值范围是10240～49152。 | COLUMNAR
HUAWEI-ESAP-HOT-STANDBY-MIB | FMHsbServiceTable | FMHsbKeepAliveTimes | HSB主备服务检测报文的重传次数。 | 1.3.6.1.4.1.56813.5.25.309.1.4.1.6 | Integer32 | read-write | 目前支持的取值范围是1～20。 | COLUMNAR
HUAWEI-ESAP-HOT-STANDBY-MIB | FMHsbServiceTable | FMHsbKeepAliveInterval | HSB主备服务检测报文的重传间隔。 | 1.3.6.1.4.1.56813.5.25.309.1.4.1.7 | Integer32 | read-write | 单位是秒，目前支持的取值范围是1～10。 | COLUMNAR
HUAWEI-ESAP-HOT-STANDBY-MIB | FMHsbServiceTable | FMHsbServiceStatus | HSB主备服务通道的状态。 | 1.3.6.1.4.1.56813.5.25.309.1.4.1.8 | OctetString | read-only | 目前支持的取值包括： Connected Disconnected Not Valid | COLUMNAR
HUAWEI-ESAP-HOT-STANDBY-MIB | FMHsbServiceTable | FMHsbLocalAddrIPv6 | HSB主备服务绑定的本端IPv6地址。 | 1.3.6.1.4.1.56813.5.25.309.1.4.1.9 | OCTET STRING (SIZE (16)) | read-write | 实现与MIB文件定义一致。 | COLUMNAR
HUAWEI-ESAP-HOT-STANDBY-MIB | FMHsbServiceTable | FMHsbPeerAddrIPv6 | HSB主备服务绑定的对端IPv6地址。 | 1.3.6.1.4.1.56813.5.25.309.1.4.1.10 | OCTET STRING (SIZE (16)) | read-write | 实现与MIB文件定义一致。 | COLUMNAR
HUAWEI-ESAP-HOT-STANDBY-MIB | FMHsbGroupTable |  | FMHsbGroupTable详细描述 当用户在设备上创建了HSB备份组后，通过该表可以获取到该备份组的相关配置参数以及备份组的状态，并且通过set操作可以对该表进行配置。 该表的索引是FMHsbGroupId。 创建约束 该表无创建约束。 修改约束 该表无修改约束。 删除约束 该表无删除约束。 读取约束 该表无读取约束。 | 1.3.6.1.4.1.56813.5.25.309.1.2
HUAWEI-ESAP-HOT-STANDBY-MIB | FMHsbGroupTable | FMHsbGroupId | 备份组索引。 | 1.3.6.1.4.1.56813.5.25.309.1.2.1.1 | Integer32 | read-only | 目前仅支持取值为0。 | COLUMNAR
HUAWEI-ESAP-HOT-STANDBY-MIB | FMHsbGroupTable | FMHsbGroupVrrpId | 备份组绑定的IPv4 VRRP组的索引。 | 1.3.6.1.4.1.56813.5.25.309.1.2.1.2 | Integer32 | read-write | 目前支持的取值范围是1～255。 | COLUMNAR
HUAWEI-ESAP-HOT-STANDBY-MIB | FMHsbGroupTable | FMHsbGroupVrrpIf | 备份组绑定的VRRP组的配置接口。 | 1.3.6.1.4.1.56813.5.25.309.1.2.1.3 | OctetString | read-write | 实现与MIB文件定义一致。 | COLUMNAR
HUAWEI-ESAP-HOT-STANDBY-MIB | FMHsbGroupTable | FMHsbGroupVrrpStatus | 备份组绑定的VRRP组的主备状态。 | 1.3.6.1.4.1.56813.5.25.309.1.2.1.4 | OctetString | read-only | 目前支持的取值包括： Master Backup None | COLUMNAR
HUAWEI-ESAP-HOT-STANDBY-MIB | FMHsbGroupTable | FMHsbGroupServiceId | 备份组绑定的主备服务索引。 | 1.3.6.1.4.1.56813.5.25.309.1.2.1.5 | Integer32 | read-write | 目前仅支持取值为0。 | COLUMNAR
HUAWEI-ESAP-HOT-STANDBY-MIB | FMHsbGroupTable | FMHsbGroupEnable | 备份组下使能HSB主备备份功能。 | 1.3.6.1.4.1.56813.5.25.309.1.2.1.6 | INTEGER{true(1),false(2)} | read-write | 实现与MIB文件定义一致。 | COLUMNAR
HUAWEI-ESAP-HOT-STANDBY-MIB | FMHsbGroupTable | FMHsbGroupStatus | 备份组的备份状态。 | 1.3.6.1.4.1.56813.5.25.309.1.2.1.7 | OctetString | read-only | 目前支持的取值包括： Independent Active Inactive Switching | COLUMNAR
HUAWEI-ESAP-HOT-STANDBY-MIB | FMHsbGroupTable | FMHsbGroupVrrp6Id | 备份组绑定的IPv6 VRRP组的索引。 | 1.3.6.1.4.1.56813.5.25.309.1.2.1.8 | Integer32 | read-write | 目前支持的取值范围是1～255。 | COLUMNAR
HUAWEI-ESAP-HOT-STANDBY-MIB | FMHsbIfMapTable |  | FMHsbIfMapTable详细描述 HSB接口映射表。 创建约束 该表不支持创建。 修改约束 该表不支持修改。 删除约束 该表不支持删除。 读取约束 该表无读取约束。 | 1.3.6.1.4.1.56813.5.25.309.1.5
HUAWEI-ESAP-HOT-STANDBY-MIB | FMHsbIfMapTable | FMHsbHsbIfName | HSB逻辑接口名称。 | 1.3.6.1.4.1.56813.5.25.309.1.5.1.1 | OCTET STRING | read-only | 实现与MIB文件定义一致。 | COLUMNAR
HUAWEI-ESAP-HOT-STANDBY-MIB | FMHsbIfMapTable | FMHsbIfName | 设备接口名称。 | 1.3.6.1.4.1.56813.5.25.309.1.5.1.2 | OCTET STRING | read-only | 实现与MIB文件定义一致。 | COLUMNAR
HUAWEI-ESAP-HOT-STANDBY-MIB |  | FMEsapHsbMIBNotifications | 主备备份组的主备状态发生了变化。 | 1.3.6.1.4.1.56813.5.25.309.1.3 | OBJECT-IDENTIFIER | read-only | 实现与MIB文件定义一致。 | SCALAR
HUAWEI-ESAP-MDNS-GATEWAY-MIB |  |  | 功能简介 HUAWEI-ESAP-MDNS-GATEWAY-MIB描述了设备作为mDNS网关时的配置信息和mDNS网关上记录的服务信息。 根节点： iso(1).org(3).dod(6).internet(1).private(4).enterprises(1).FutureMatrix(56813).FutureMatrixMgmt(5).FMDatacomm(25).FMEsapMdnsGatewayMIB(325) 仅S6720-EI、S6735-S、S6735S-S、S6720S-EI支持mDNS网关功能。 | 40
HUAWEI-ESAP-MDNS-GATEWAY-MIB | FMEsapMdnsGatewayGlobalTable |  | FMEsapMdnsGatewayGlobalTable详细描述 该表描述了mDNS网关的全局配置参数。 该表的索引是：FMEsapMdnsGatewayGlobalIndex。 创建约束 无 修改约束 无 删除约束 无 读取约束 无 | 1.3.6.1.4.1.56813.5.25.325.1.1
HUAWEI-ESAP-MDNS-GATEWAY-MIB | FMEsapMdnsGatewayGlobalTable | FMEsapMdnsGatewayGlobalIndex | mDNS网关全局配置表的索引。 | 1.3.6.1.4.1.56813.5.25.325.1.1.1.1 | Integer32 | not-accessible | 实现与MIB文件定义一致。 | COLUMNAR
HUAWEI-ESAP-MDNS-GATEWAY-MIB | FMEsapMdnsGatewayGlobalTable | FMEsapMdnsGatewayEnable | mDNS网关的使能状态。 1：mDNS网关处于使能状态。 2：mDNS网关处于未使能状态。 | 1.3.6.1.4.1.56813.5.25.325.1.1.1.2 | INTEGER{true(1),false(2)} | read-write | 实现与MIB文件定义一致。 | COLUMNAR
HUAWEI-ESAP-MDNS-GATEWAY-MIB | FMEsapMdnsGatewayGlobalTable | FMEsapMdnsSourceIP | mDNS网关定时发现服务时发送mDNS请求报文的源IP地址。 | 1.3.6.1.4.1.56813.5.25.325.1.1.1.3 | IpAddress | read-write | 实现与MIB文件定义一致。 | COLUMNAR
HUAWEI-ESAP-MDNS-GATEWAY-MIB | FMEsapMdnsGatewayServiceProbeTable |  | FMEsapMdnsGatewayServiceProbeTable详细描述 该表描述了mDNS网关定时发现服务功能的VLAN信息。 该表的索引是：FMEsapMdnsGatewayServiceProbeIndex。 创建约束 无 修改约束 无 删除约束 无 读取约束 无 | 1.3.6.1.4.1.56813.5.25.325.1.2
HUAWEI-ESAP-MDNS-GATEWAY-MIB | FMEsapMdnsGatewayServiceProbeTable | FMEsapMdnsGatewayServiceProbeIndex | mDNS网关定时发现服务的索引。 | 1.3.6.1.4.1.56813.5.25.325.1.2.1.1 | Integer32 (SIZE (1..256)) | not-accessible | 实现与MIB文件定义一致。 | COLUMNAR
HUAWEI-ESAP-MDNS-GATEWAY-MIB | FMEsapMdnsGatewayServiceProbeTable | FMEsapMdnsGatewayServiceProbeVlanId | 使能mDNS网关定时发现服务功能的VLAN信息。 | 1.3.6.1.4.1.56813.5.25.325.1.2.1.2 | Integer32 (SIZE (1..4094)) | read-write | 实现与MIB文件定义一致。 | COLUMNAR
HUAWEI-ESAP-MDNS-GATEWAY-MIB | FMEsapMdnsGatewayServiceProbeTable | FMEsapMdnsGatewayServiceProbeInterval | mDNS网关定时发现服务的时间间隔。 说明： 设置为0表示删除当前配置。 | 1.3.6.1.4.1.56813.5.25.325.1.2.1.3 | Integer32 (SIZE (0¦60..38400)) | read-write | 实现与MIB文件定义一致。 | COLUMNAR
HUAWEI-ESAP-MDNS-GATEWAY-MIB | FMEsapMdnsGatewayServiceTable |  | FMEsapMdnsGatewayServiceTable详细描述 该表描述了mDNS网关记录的服务信息。 该表的索引是：FMEsapMdnsGatewayServiceIndex。 创建约束 无 修改约束 无 删除约束 无 读取约束 无 | 1.3.6.1.4.1.56813.5.25.325.1.3
HUAWEI-ESAP-MDNS-GATEWAY-MIB | FMEsapMdnsGatewayServiceTable | FMEsapMdnsGatewayServiceIndex | 服务信息表的索引。 | 1.3.6.1.4.1.56813.5.25.325.1.3.1.1 | Integer32 | not-accessible | 实现与MIB文件定义一致。 | COLUMNAR
HUAWEI-ESAP-MDNS-GATEWAY-MIB | FMEsapMdnsGatewayServiceTable | FMEsapMdnsGatewayServiceName | mDNS网关记录的服务名称。 | 1.3.6.1.4.1.56813.5.25.325.1.3.1.2 | OCTET STRING | read-only | 实现与MIB文件定义一致。 | COLUMNAR
HUAWEI-ESAP-MDNS-GATEWAY-MIB | FMEsapMdnsGatewayServiceTable | FMEsapMdnsGatewayServiceTTL | mDNS网关记录的服务信息表项的TTL值。 | 1.3.6.1.4.1.56813.5.25.325.1.3.1.3 | Integer32 | read-only | 实现与MIB文件定义一致。 | COLUMNAR
HUAWEI-ESAP-MDNS-GATEWAY-MIB | FMEsapMdnsGatewayServiceTable | FMEsapMdnsGatewayServiceAgeTime | mDNS网关记录服务信息表项后经历的时间。 | 1.3.6.1.4.1.56813.5.25.325.1.3.1.4 | Integer32 | read-only | 实现与MIB文件定义一致。 | COLUMNAR
HUAWEI-ESAP-MDNS-GATEWAY-MIB | FMEsapMdnsGatewayServiceTable | FMEsapMdnsGatewayServicePriority | mDNS网关记录的服务信息表项的优先级。 | 1.3.6.1.4.1.56813.5.25.325.1.3.1.5 | Integer32 | read-only | 实现与MIB文件定义一致。 | COLUMNAR
HUAWEI-ESAP-MDNS-GATEWAY-MIB | FMEsapMdnsGatewayServiceTable | FMEsapMdnsGatewayServiceWeight | mDNS网关记录的服务信息表项的权重。 | 1.3.6.1.4.1.56813.5.25.325.1.3.1.6 | Integer32 | read-only | 实现与MIB文件定义一致。 | COLUMNAR
HUAWEI-ESAP-MDNS-GATEWAY-MIB | FMEsapMdnsGatewayServiceTable | FMEsapMdnsGatewayServicePort | mDNS网关记录的服务信息表项的端口号。 | 1.3.6.1.4.1.56813.5.25.325.1.3.1.7 | Integer32 | read-only | 实现与MIB文件定义一致。 | COLUMNAR
HUAWEI-ESAP-MDNS-GATEWAY-MIB | FMEsapMdnsGatewayServiceTable | FMEsapMdnsGatewayServiceHostName | mDNS网关记录的服务提供者的主机名。 | 1.3.6.1.4.1.56813.5.25.325.1.3.1.8 | OCTET STRING | read-only | 实现与MIB文件定义一致。 | COLUMNAR
HUAWEI-ESAP-MDNS-GATEWAY-MIB | FMEsapMdnsGatewayServiceTable | FMEsapMdnsGatewayServiceHostTTL | mDNS网关记录的服务提供者的主机名与IP地址映射关系表项的TTL值。 | 1.3.6.1.4.1.56813.5.25.325.1.3.1.9 | Integer32 | read-only | 实现与MIB文件定义一致。 | COLUMNAR
HUAWEI-ESAP-MDNS-GATEWAY-MIB | FMEsapMdnsGatewayServiceTable | FMEsapMdnsGatewayServiceHostAgeTime | mDNS网关记录的服务提供者的主机名与IP地址映射关系表项的老化时间。 | 1.3.6.1.4.1.56813.5.25.325.1.3.1.10 | Integer32 | read-only | 实现与MIB文件定义一致。 | COLUMNAR
HUAWEI-ESAP-MDNS-GATEWAY-MIB | FMEsapMdnsGatewayServiceTable | FMEsapMdnsGatewayServiceHostAddr | mDNS网关记录的服务提供者的IP地址。 | 1.3.6.1.4.1.56813.5.25.325.1.3.1.11 | IpAddress | read-only | 实现与MIB文件定义一致。 | COLUMNAR
HUAWEI-ESAP-MDNS-GATEWAY-MIB | FMEsapMdnsGatewayGroupTable |  | FMEsapMdnsGatewayGroupTable详细描述 该表描述了mDNS网关上mDNS组的配置信息。 该表的索引是：FMEsapMdnsGatewayGroupName。 创建约束 无 修改约束 无 删除约束 删除某个已配置的用户VLAN时，需要同时操作节点FMEsapMdnsGatewayDeleteVlanIdOpt和节点FMEsapMdnsGatewayUserVlanId。 删除某个已配置的服务VLAN时，需要同时操作节点FMEsapMdnsGatewayDeleteVlanIdOpt和节点FMEsapMdnsGatewayServiceVlanId。 例如，删除VLAN ID为2的用户VLAN时，需要将节点FMEsapMdnsGatewayDeleteVlanIdOpt设置为1、节点FMEsapMdnsGatewayUserVlanId设置为2。 读取约束 无 | 1.3.6.1.4.1.56813.5.25.325.1.4
HUAWEI-ESAP-MDNS-GATEWAY-MIB | FMEsapMdnsGatewayGroupTable | FMEsapMdnsGatewayGroupName | mDNS网关上配置的mDNS组。 | 1.3.6.1.4.1.56813.5.25.325.1.4.1.1 | OCTET STRING | read-write | 实现与MIB文件定义一致。 | COLUMNAR
HUAWEI-ESAP-MDNS-GATEWAY-MIB | FMEsapMdnsGatewayGroupTable | FMEsapMdnsGatewayDeleteGroup | 删除mDNS网关上配置的mDNS组。 | 1.3.6.1.4.1.56813.5.25.325.1.4.1.2 | OCTET STRING | read-write | 实现与MIB文件定义一致。 | COLUMNAR
HUAWEI-ESAP-MDNS-GATEWAY-MIB | FMEsapMdnsGatewayGroupTable | FMEsapMdnsGatewayDeleteVlanIdOpt | 删除mDNS组内用户VLAN或服务VLAN的标志位，取值包括0和1。其中： 0表示缺省值，不做任何操作。 1表示删除mDNS组内用户VLAN或服务VLAN。 | 1.3.6.1.4.1.56813.5.25.325.1.4.1.3 | Integer32(0..1) | read-write | 实现与MIB文件定义一致。 | COLUMNAR
HUAWEI-ESAP-MDNS-GATEWAY-MIB | FMEsapMdnsGatewayGroupTable | FMEsapMdnsGatewayUserVlanId | 使用mDNS组的用户VLAN。 最多配置32个用户VLAN，不同VLAN ID之间用空格隔开。 | 1.3.6.1.4.1.56813.5.25.325.1.4.1.4 | OCTET STRING | read-write | 实现与MIB文件定义一致。 | COLUMNAR
HUAWEI-ESAP-MDNS-GATEWAY-MIB | FMEsapMdnsGatewayGroupTable | FMEsapMdnsGatewayServiceVlanId | 为mDNS组提供服务的服务VLAN。 最多配置32个服务VLAN，不同VLAN ID之间用空格隔开。 | 1.3.6.1.4.1.56813.5.25.325.1.4.1.5 | OCTET STRING | read-write | 实现与MIB文件定义一致。 | COLUMNAR
HUAWEI-ETHARP-MIB |  |  | 功能简介 涉及ARP表项限制、防ARP报文攻击和网段扫描攻击来防止用户从空间与时间两方面进行攻击的问题。HUAWEI-ETHARP-MIB描述了在接口视图配置ARP表项限制、查看各个接口的表项限制、查看基于接口、接口+Vlan ID查看学到的ARP表项、查看ARP报文统计计数，主要统计由于表项限制和时间戳抑制而丢弃的报文数；设置基于槽号进行时间戳抑制的抑制速率、控制只学习自己发送出去的请求报文回的应答报文、超过抑制速率的发送Trap进行告警、告警日志抑制间隔设置。 HUAWEI-ARP-MIB还可以查询和设置ARP老化的相关参数，目前只支持查询和设置ARP老化探测模式、修改ARP老化探测报文类型。 所支持的网管操作： 时间戳抑制模块： 网管支持配置防ARP攻击日志记录和Trap告警的时间间隔。 网管支持配置ARP严格学习功能。 网管支持配置时间戳抑制速率的配置。 ARP表项限制模块： 各种ARP表项限制有对应的私有Mib，可以查询当前的表项条数。 可以通过网管设置各种表项限制。 可以通过MIB查询ARP，可以通过MIB关于ARP的统计信息。 根节点： iso(1).org(3).dod(6).internet(1).private(4).enterprises(1).FutureMatrix(56813).FutureMatrixMgmt(5).FMDatacomm(25).FMEthernetARPMIB(123) | 41
HUAWEI-ETHARP-MIB |  | FMEthernetARPSpeedLimitAlarm | 当接口收到ARP报文的速率超过ARP时间戳抑制设定的速率，发送告警信息。 | 1.3.6.1.4.1.56813.5.25.123.2.1 |  |  | 实现与MIB文件定义一致。 | TRAP | FMEthernetARPSpeedLimitIfIndex FMEthernetARPSpeedLimitConfigured FMEthernetARPSpeedLimitCurrent FMEthernetARPSpeedLimitType FMEthernetARPSpeedLimitSrcIPAddr FMEthernetARPSpeedLimitDstIPAddr FMEthernetARPSpeedLimitVPNinstance
HUAWEI-ETHARP-MIB |  | FMEthernetARPThresholdExceedAlarm | 设备上学习到的ARP表项数量超过了设定的阈值。 | 1.3.6.1.4.1.56813.5.25.123.2.4 |  |  | 实现与MIB文件定义一致。 | TRAP | 1: entPhysicalName 2: FMEthernetARPThresholdValue 3: FMEthernetARPThresholdDynamicNumber 4: FMEthernetARPThresholdStaticNumber
HUAWEI-ETHARP-MIB |  | FMEthernetARPThresholdResumeAlarm | 设备上ARP表项的数量由超阈值减少到阈值范围内。 | 1.3.6.1.4.1.56813.5.25.123.2.5 |  |  | 实现与MIB文件定义一致。 | TRAP | 1: entPhysicalName 2: FMEthernetARPThresholdValue 3: FMEthernetARPThresholdDynamicNumber 4: FMEthernetARPThresholdStaticNumber
HUAWEI-ETHARP-MIB |  | FMEthernetARPIPConflictEvent | 设备检测到以太网络中存在IP地址冲突，触发IP地址冲突告警。 | 1.3.6.1.4.1.56813.5.25.123.2.6 |  |  | 实现与MIB文件定义一致。 | TRAP | FMEthernetARPIPConflictIPAddress FMEthernetARPIPConflictLocalInterfaceName FMEthernetARPIPConflictLocalMAC FMEthernetARPIPConflictLocalVLAN FMEthernetARPIPConflictLocalCEVLAN FMEthernetARPIPConflictReceiveInterfaceName FMEthernetARPIPConflictReceiveMAC FMEthernetARPIPConflictReceiveVLAN FMEthernetARPIPConflictReceiveCEVLAN FMEthernetARPIPConflictType
HUAWEI-ETHARP-MIB |  | FMEthernetARPDynamicEntryExceedAlarm | 设备上的动态ARP表项数量超过ARP表项规格时，上报告警。 | 1.3.6.1.4.1.56813.5.25.123.2.34 |  |  | 实现与MIB文件定义一致。 | TRAP | entPhysicalName FMEthernetARPEntrySpecValue FMEthernetARPEntrySpecDynamicNumber
HUAWEI-ETHARP-MIB |  | FMEthernetARPDynamicEntryResumeAlarm | 设备上的动态ARP表项数量下降到低于ARP表项规格时，上报恢复告警。 | 1.3.6.1.4.1.56813.5.25.123.2.35 |  |  | 实现与MIB文件定义一致。 | TRAP | entPhysicalName FMEthernetARPEntrySpecValue FMEthernetARPEntrySpecDynamicNumber
HUAWEI-ETHARP-MIB | FMEthernetARPSpeedLimitTable |  | FMEthernetARPSpeedLimitTable详细描述 该表实现基于槽号进行ARP时间抑制的抑制速率创建、删除、修改、以及相关属性的获取。 该表的索引是FMEthernetARPLimitSlot，FMEthernetARPLimitType，FMEthernetARPLimitIPType。 创建约束 该表不支持创建。 修改约束 对于ARP-Miss进行时间戳抑制的时候，FMEthernetARPLimitIPType必须是基于源IP地址进行抑制。 删除限制 该表项不支持删除。 读取约束 该表对读没有限制。 | 1.3.6.1.4.1.56813.5.25.123.1.3
HUAWEI-ETHARP-MIB | FMEthernetARPSpeedLimitTable | FMEthernetARPLimitSlot | 配置时间戳抑制的槽位号。 | 1.3.6.1.4.1.56813.5.25.123.1.3.1.1 | Integer32( 0..15) | Not-accessible | Integer32( 0..15) | COLUMNAR
HUAWEI-ETHARP-MIB | FMEthernetARPSpeedLimitTable | FMEthernetARPLimitType | 配置时间戳抑制的报文类型（ARP、ARP-Miss）。 | 1.3.6.1.4.1.56813.5.25.123.1.3.1.2 | Enumeration ( arp ( 1 ), arpmiss ( 2 ) ) | Not-accessible | 实现与MIB文件定义一致。 | COLUMNAR
HUAWEI-ETHARP-MIB | FMEthernetARPSpeedLimitTable | FMEthernetARPLimitIPType | 时间戳抑制的IP地址的类型(基于目的抑制、基于源IP地址抑制)。 | 1.3.6.1.4.1.56813.5.25.123.1.3.1.3 | Integer32 ( sourceip ( 4 ), destinationip ( 8 ) ) | Not-accessible | 实现与MIB文件定义一致。 | COLUMNAR
HUAWEI-ETHARP-MIB | FMEthernetARPSpeedLimitTable | FMEthernetARPLimitSpeedValue | 配置时间戳抑制的抑制速率。 | 1.3.6.1.4.1.56813.5.25.123.1.3.1.4 | Unsigned32（ 0..65536 ） | Read-write | Unsigned32（ 0..16384 ） | COLUMNAR
HUAWEI-ETHARP-MIB | FMEthernetARPStaticsTable |  | FMEthernetARPStaticsTable详细描述 该表实现基于槽号查看ARP报文统计计数，主要统计由于表项限制丢弃的报文数和由于时间戳抑制而丢弃的报文数。 该表的索引是FMEthernetARPStaticsSlot。 创建约束 该表不支持创建。 修改约束 该表不支持修改。 删除限制 该表不支持删除。 读取约束 可以查询某个特定槽位的统计信息。FMEthernetARPStaticsSlot取值为65535表示取所有板合计的统计信息。FMEthernetARPStaticsOperation节点的reset ( 1 )操作表示清除某个板/所有板上的统计信息。 | 1.3.6.1.4.1.56813.5.25.123.1.11
HUAWEI-ETHARP-MIB | FMEthernetARPStaticsTable | FMEthernetARPStaticsSlot | 显示指定统计信息的槽号。 | 1.3.6.1.4.1.56813.5.25.123.1.11.1.1 | Integer32(0..15) (65535, 65535) | Not-accessible | Integer32(0..15) (65535, 65535) | COLUMNAR
HUAWEI-ETHARP-MIB | FMEthernetARPStaticsTable | FMEthernetARPStaticsLearnTotal | 学习ARP表项的次数。(注意：不是ARP表项的个数) | 1.3.6.1.4.1.56813.5.25.123.1.11.1.2 | Counter32( 1..4294967294 ) | Read-only | 实现与MIB文件定义一致。 | COLUMNAR
HUAWEI-ETHARP-MIB | FMEthernetARPStaticsTable | FMEthernetARPDropForLimit | 因为表项限制导致的ARP表项丢弃计数。 | 1.3.6.1.4.1.56813.5.25.123.1.11.1.3 | Counter32( 1..4294967294 ) | Read-only | 实现与MIB文件定义一致。 | COLUMNAR
HUAWEI-ETHARP-MIB | FMEthernetARPStaticsTable | FMEthernetARPDropForARPSuppress | 因为时间戳抑制导致的ARP报文丢弃计数。 | 1.3.6.1.4.1.56813.5.25.123.1.11.1.4 | Counter32( 1..4294967294 ) | Read-only | 实现与MIB文件定义一致。 | COLUMNAR
HUAWEI-ETHARP-MIB | FMEthernetARPStaticsTable | FMEthernetARPDropForARPMissSuppress | 因为时间戳抑制导致的ARP Miss消息丢弃计数。 | 1.3.6.1.4.1.56813.5.25.123.1.11.1.5 | Counter32( 1..4294967294 ) | Read-only | 实现与MIB文件定义一致。 | COLUMNAR
HUAWEI-ETHARP-MIB | FMEthernetARPStaticsTable | FMEthernetARPDropForOther | 其他原因丢弃的ARP报文。 | 1.3.6.1.4.1.56813.5.25.123.1.11.1.6 | Counter32( 1..4294967294 ) | Read-only | 实现与MIB文件定义一致。 | COLUMNAR
HUAWEI-ETHARP-MIB | FMEthernetARPStaticsTable | FMEthernetARPMissDropForOther | 其他原因丢弃的ARP Miss消息。 | 1.3.6.1.4.1.56813.5.25.123.1.11.1.7 | Counter32( 1..4294967294 ) | Read-only | 实现与MIB文件定义一致。 | COLUMNAR
HUAWEI-ETHARP-MIB | FMEthernetARPStaticsTable | FMEthernetARPRcvNum | 收到的ARP报文计数。 | 1.3.6.1.4.1.56813.5.25.123.1.11.1.8 | Counter32( 1..4294967294 ) | Read-only | 实现与MIB文件定义一致。 | COLUMNAR
HUAWEI-ETHARP-MIB | FMEthernetARPStaticsTable | FMEthernetARPMissRcvNum | 收到的ARPMiss消息计数。 | 1.3.6.1.4.1.56813.5.25.123.1.11.1.9 | Counter32( 1..4294967294 ) | Read-only | 实现与MIB文件定义一致。 | COLUMNAR
HUAWEI-ETHARP-MIB | FMEthernetARPStaticsTable | FMEthernetARPStaticsOperation | 清除设备的计数。 | 1.3.6.1.4.1.56813.5.25.123.1.11.1.10 | Integer32( reset( 1 ), unused ( 2 ) ) | Read-write | 实现与MIB文件定义一致。 | COLUMNAR
HUAWEI-ETHARP-MIB | FMEthernetARPStaticsTable | FMEthernetARPDropForARPProxySuppress | 因为ARP-PROXY抑制导致的ARP报文丢弃计数。 | 1.3.6.1.4.1.56813.5.25.123.1.11.1.11 | INTEGER (0..4294967295) | Read-only | 实现与MIB文件定义一致。 | COLUMNAR
HUAWEI-ETHARP-MIB | FMEthARPLimitTable |  | FMEthARPLimitTable详细描述 该表实现对基于三层口索引、二层口索引+VLAN ID的ARP表项限制的创建、删除、获取以及相关属性的修改。 该表的索引是FMEthARPLimitCfgIfindex，FMEthARPVLANFirst，FMEthARPVLANLast。 创建约束 二层口ARP表项限制配置，MIB的SET操作。举例说明： 如果已存在一个二层口在Vlan 1到Vlan 5之间都配置了ARP表项限制，现在要配置该二层口在Vlan 3 到Vlan 8之间的ARP表项限制。 由于该二层口在Vlan 3 到Vlan 5之间存在ARP表项限制，MIB操作时按照规定，只能用active ( 1 )状态修改。 由于该二层口在Vlan 6到Vlan 8之间不存在ARP表项限制，MIB操作时按照规定，只能用createAndGo ( 4 )状态新创建。 对于这种情况存在冲突的情形，选择createAndGo ( 4 )。 修改约束 二层口ARP表项限制配置，MIB的SET操作。举例说明： 如果已存在一个二层口在Vlan 1到Vlan 5之间都配置了ARP表项限制。 现在要配置该二层接口在Vlan 2到Vlan 5之间的ARP表项限制，用active ( 1 )状态进行修改操作。 删除限制 为了与命令行保持一致，如果索引合法（即接口存在），无论该索引对应的接口是否存在ARP表项配置，都执行删除操作，并返回成功码。 如果已存在一个二层口在Vlan 1到Vlan 5之间都配置了ARP表项限制： 在MIB上删除该二层接口在Vlan 3到Vlan 8之间的ARP表项限制，删除二层口在Vlan 3到Vlan 5之间的ARP表项限制，并返回操作成功码。 在MIB上删除该二层接口在vlan 1到vlan 4之间的ARP表项限制，删除成功，返回操作成功码。 读取限制 设置或者查询三层口的限制数目时，VLAN ID必须填0。 对于二层口来说，配置限制时，可用一个Vlan范围进行一个Vlan范围的配置，但是查询特定接口的特定Vlan限制数目时，必须保证FMEthARPVLANFirst与FMEthARPVLANLast值相同且合法。 | 1.3.6.1.4.1.56813.5.25.123.1.13
HUAWEI-ETHARP-MIB | FMEthARPLimitTable | FMEthARPLimitCfgIfindex | 要配置表项限制的接口。 | 1.3.6.1.4.1.56813.5.25.123.1.13.1.1 | INTEGER | Not-accessible | 实现与MIB文件定义一致。 | COLUMNAR
HUAWEI-ETHARP-MIB | FMEthARPLimitTable | FMEthARPVLANFirst | VLAN ID范围内的第一个值（三层接口的VLANID值为0）。 | 1.3.6.1.4.1.56813.5.25.123.1.13.1.2 | Integer32( 0..4094 ) | Not-accessible | 实现与MIB文件定义一致。 | COLUMNAR
HUAWEI-ETHARP-MIB | FMEthARPLimitTable | FMEthARPVLANLast | VLAN ID范围内的第二个值（三层接口的VLANID值为0）。 | 1.3.6.1.4.1.56813.5.25.123.1.13.1.3 | Integer32( 0..4094 ) | Not-accessible | 实现与MIB文件定义一致。 | COLUMNAR
HUAWEI-ETHARP-MIB | FMEthARPLimitTable | FMEthARPLimitNum | ARP表项限制的最大数目。 | 1.3.6.1.4.1.56813.5.25.123.1.13.1.4 | Integer32( 1..2147483647) | Read-create | Integer32(1..16384) | COLUMNAR
HUAWEI-ETHARP-MIB | FMEthARPLimitTable | FMEthARPLimitRowStatus | 行状态。 | 1.3.6.1.4.1.56813.5.25.123.1.13.1.5 | INTEGER{active(1),notInService(2),notReady(3),createAndGo(4),createAndWait(5),destroy(6)} | Read-create | 实现与MIB文件定义一致。 | COLUMNAR
HUAWEI-ETHARP-MIB | FMEthernetARPLearningStrictInterfaceTable |  | FMEthernetARPLearningStrictInterfaceTable详细描述 该表实现对基于接口进行强制使能/去使能ARP严格学习配置的创建、删除、获取以及相关属性的修改。 该表的索引是FMEthernetARPLearningStrictIfindex。 创建约束 该表无创建约束。 修改约束 无 删除限制 无 读取限制 无 | 1.3.6.1.4.1.56813.5.25.123.1.14
HUAWEI-ETHARP-MIB | FMEthernetARPLearningStrictInterfaceTable | FMEthernetARPLearningStrictIfindex | 配置强制使能/去使能ARP严格学习的接口索引。 | 1.3.6.1.4.1.56813.5.25.123.1.14.1.1 | INTEGER | Not-accessible | 实现与MIB文件定义一致。 | COLUMNAR
HUAWEI-ETHARP-MIB | FMEthernetARPLearningStrictInterfaceTable | FMEthernetARPLearningStrictState | 1：强制使能ARP严格学习。 2：强制去使能ARP严格学习。 | 1.3.6.1.4.1.56813.5.25.123.1.14.1.2 | Integer( forceenable ( 1 ), forcedisable( 2 ) ) | Read-create | 实现与MIB文件定义一致。 | COLUMNAR
HUAWEI-ETHARP-MIB | FMEthernetARPLearningStrictInterfaceTable | FMEthernetARPLearningStrictRowStatus | 行状态。 | 1.3.6.1.4.1.56813.5.25.123.1.14.1.3 | INTEGER{active(1),notInService(2),notReady(3),createAndGo(4),createAndWait(5),destroy(6)} | Read-create | 实现与MIB文件定义一致。 | COLUMNAR
HUAWEI-ETHARP-MIB | FMArpEntryExpireControlTable |  | FMArpEntryExpireControlTable详细描述 该表实现了对ARP老化探测模式的查询和设置。 该表的索引是FMArpEntryExpireIfIndex。 创建约束 该表无创建约束。 修改约束 该表无修改约束。 删除限制 无 读取限制 无 | 1.3.6.1.4.1.56813.5.25.123.1.16
HUAWEI-ETHARP-MIB | FMArpEntryExpireControlTable | FMArpEntryExpireIfIndex | 配置了ARP老化探测相关参数的接口索引。值0是非法的。 须知： 只能在VLANIF接口下进行Set操作。 | 1.3.6.1.4.1.56813.5.25.123.1.16.1.1 | INTEGER | not-accessible | 实现与MIB文件定义一致。 | COLUMNAR
HUAWEI-ETHARP-MIB | FMArpEntryExpireControlTable | FMArpEntryExpireDetectMode | ARP老化探测模式。 当为单播探测时，老化前系统将以单播的方式发送ARP探测报文。 当为广播探测时，老化前系统将以广播的方式发送ARP探测报文。默认为广播探测模式。 | 1.3.6.1.4.1.56813.5.25.123.1.16.1.2 | Integer {broadcast(1), unicast(2)} | read-write | 实现与MIB文件定义一致。 | COLUMNAR
HUAWEI-ETHARP-MIB | FMArpEntryExpireControlTable | FMArpEntryExpireFakeTime | ARP假表项的老化超时时间。取值范围是1～36000秒，缺省值是3秒。 | 1.3.6.1.4.1.56813.5.25.123.1.16.1.3 | Integer32(1..36000) | read-write | 实现与MIB文件定义一致。 | COLUMNAR
HUAWEI-ETHARP-MIB | FMArpDynTable |  | FMArpDynTable详细描述 获取设备上的动态ARP表项。 该表的索引是FMArpDynIfIndex、FMArpDynIpAdd、FMArpDynVrf。 创建约束 该表不支持创建。 修改约束 该表不支持修改。 删除限制 该表不支持删除。 读取限制 无 | 1.3.6.1.4.1.56813.5.25.123.1.17
HUAWEI-ETHARP-MIB | FMArpDynTable | FMArpDynIfIndex | 生成动态ARP表项的三层接口索引。值0是非法的。 | 1.3.6.1.4.1.56813.5.25.123.1.17.1.1 | Integer32(1..2147483647) | not-accessible | 实现与MIB文件定义一致。 | COLUMNAR
HUAWEI-ETHARP-MIB | FMArpDynTable | FMArpDynIpAdd | 动态ARP表项的IP地址。 | 1.3.6.1.4.1.56813.5.25.123.1.17.1.2 | OCTET STRING (SIZE (4)) | not-accessible | 实现与MIB文件定义一致。 | COLUMNAR
HUAWEI-ETHARP-MIB | FMArpDynTable | FMArpDynVrf | 动态ARP表项的VPN名称。 | 1.3.6.1.4.1.56813.5.25.123.1.17.1.3 | OCTET STRING (SIZE (0..32)) | not-accessible | 实现与MIB文件定义一致。 | COLUMNAR
HUAWEI-ETHARP-MIB | FMArpDynTable | FMArpDynMacAdd | 动态ARP表项的MAC地址。 | 1.3.6.1.4.1.56813.5.25.123.1.17.1.11 | PhysAddress | read-only | 实现与MIB文件定义一致。 | COLUMNAR
HUAWEI-ETHARP-MIB | FMArpDynTable | FMArpDynVlanId | 动态ARP表项的VLAN。 | 1.3.6.1.4.1.56813.5.25.123.1.17.1.12 | Integer32(0..4096) | read-only | 实现与MIB文件定义一致，此节点的有效取值范围是1～4094。 | COLUMNAR
HUAWEI-ETHARP-MIB | FMArpDynTable | FMArpDynCeVlanId | 动态ARP表项的内层VLAN。 | 1.3.6.1.4.1.56813.5.25.123.1.17.1.13 | Integer32(0..4096) | read-only | 实现与MIB文件定义一致，此节点的有效取值范围是1～4094。 | COLUMNAR
HUAWEI-ETHARP-MIB | FMArpDynTable | FMArpDynOutIfIndex | 动态ARP表项的出接口的接口索引。 | 1.3.6.1.4.1.56813.5.25.123.1.17.1.14 | INTEGER | read-only | 实现与MIB文件定义一致。 | COLUMNAR
HUAWEI-ETHARP-MIB | FMArpDynTable | FMArpDynExpireTime | 动态ARP表项的老化时间。 | 1.3.6.1.4.1.56813.5.25.123.1.17.1.15 | Integer32(0..2147483647) | read-only | 实现与MIB文件定义一致。 | COLUMNAR
HUAWEI-ETHARP-MIB | FMArpCfgTable |  | FMArpCfgTable详细描述 该表用于设置和查询静态ARP表项。 该表的索引是FMArpCfgIpAdd和FMArpCfgVrf。 创建约束 无 修改约束 无 删除限制 无 读取限制 无 | 1.3.6.1.4.1.56813.5.25.123.1.18
HUAWEI-ETHARP-MIB | FMArpCfgTable | FMArpCfgIpAdd | 配置的静态ARP表项的IP地址。取值0无效。 | 1.3.6.1.4.1.56813.5.25.123.1.18.1.1 | OCTET STRING (SIZE (4)) | not-accessible | 实现与MIB文件定义一致。 | COLUMNAR
HUAWEI-ETHARP-MIB | FMArpCfgTable | FMArpCfgMacAdd | 配置的静态ARP表项的MAC地址。 | 1.3.6.1.4.1.56813.5.25.123.1.18.1.2 | OCTET STRING (SIZE (6)) | read-create | 实现与MIB文件定义一致。 | COLUMNAR
HUAWEI-ETHARP-MIB | FMArpCfgTable | FMArpCfgVrf | 配置的静态ARP表项的VPN名称。 | 1.3.6.1.4.1.56813.5.25.123.1.18.1.3 | OCTET STRING (SIZE (0..32)) | not-accessible | 实现与MIB文件定义一致。 | COLUMNAR
HUAWEI-ETHARP-MIB | FMArpCfgTable | FMArpCfgVlanId | 配置的静态ARP表项的VLAN。 | 1.3.6.1.4.1.56813.5.25.123.1.18.1.11 | Integer32 (0..4096) | read-create | 实现与MIB文件定义一致，此节点的有效取值范围是1～4094。 | COLUMNAR
HUAWEI-ETHARP-MIB | FMArpCfgTable | FMArpCfgOutIfIndex | 配置的静态ARP表项的出接口索引。 | 1.3.6.1.4.1.56813.5.25.123.1.18.1.13 | Integer32 (0..2147483647) | read-create | 实现与MIB文件定义一致。 | COLUMNAR
HUAWEI-ETHARP-MIB | FMArpCfgTable | FMArpCfgRowstatus | 行状态。 | 1.3.6.1.4.1.56813.5.25.123.1.18.1.51 | INTEGER{active(1),notInService(2),notReady(3),createAndGo(4),createAndWait(5),destroy(6)} | read-create | 实现与MIB文件定义一致。 | COLUMNAR
HUAWEI-ETHARP-MIB | FMArpSecValidateTable |  | FMArpSecValidateTable详细描述 该表用于接口收到ARP报文时，对以太报文头中的源、目的MAC地址和ARP报文数据区中的源、目的MAC地址进行一致性检查。如果以太报文头中的源、目的MAC地址和ARP报文数据区中的源、目的MAC地址不一致，则直接丢弃该ARP报文。否则允许该ARP报文通过。 该表的索引是FMArpSecValidateIfIndex。 创建约束 该表不支持在VLANIF接口、Eth-Trunk成员口上创建。 创建该表时，必须已经使能对源MAC地址或目的MAC其中一个进行验证。 修改约束 无 删除约束 无 读取约束 无 | 1.3.6.1.4.1.56813.5.25.123.1.24
HUAWEI-ETHARP-MIB | FMArpSecValidateTable | FMArpSecValidateIfIndex | 该节点标识ARP报文验证的接口索引。 | 1.3.6.1.4.1.56813.5.25.123.1.24.1.1 | INTEGER | not-accessible | 实现与MIB文件定义一致。 | COLUMNAR
HUAWEI-ETHARP-MIB | FMArpSecValidateTable | FMArpSecValidateSmac | 该节点标识使能报文中的源MAC地址进行验证。 | 1.3.6.1.4.1.56813.5.25.123.1.24.1.2 | INTEGER{enabled(1),disabled(2)} | read-create | 实现与MIB文件定义一致。 | COLUMNAR
HUAWEI-ETHARP-MIB | FMArpSecValidateTable | FMArpSecValidateDmac | 该节点标识使能报文中的目的MAC地址进行验证。 | 1.3.6.1.4.1.56813.5.25.123.1.24.1.3 | INTEGER{enabled(1),disabled(2)} | read-create | 实现与MIB文件定义一致。 | COLUMNAR
HUAWEI-ETHARP-MIB | FMArpSecValidateTable | FMArpSecValidateRowStatus | 行状态。 | 1.3.6.1.4.1.56813.5.25.123.1.24.1.51 | INTEGER{active(1),notInService(2),notReady(3),createAndGo(4),createAndWait(5),destroy(6)} | read-create | 实现与MIB文件定义一致。 | COLUMNAR
HUAWEI-ETHARP-MIB |  | FMEthernetARPAntiAttackLog | 配置记录防ARP攻击日志和Trap告警的时间间隔。默认值是0。 | 1.3.6.1.4.1.56813.5.25.123.1.1 | Integer32( 0..1200 ) | Read-write | 实现与MIB文件定义一致。 | SCALAR
HUAWEI-ETHARP-MIB |  | FMEthernetARPLearningStrict | 配置ARP严格学习功能。默认情况下disable。 | 1.3.6.1.4.1.56813.5.25.123.1.2 | Integer( enable ( 1 ), disable( 2 ) ) | Read-write | 实现与MIB文件定义一致。 | SCALAR
HUAWEI-ETHARP-MIB |  | FMEthernetARPSpeedLimitIfIndex | 标识使能ARP-Miss的接口，或接收ARP报文的接口。 | 1.3.6.1.4.1.56813.5.25.123.1.4 | INTEGER | Accessible-for-notify | 实现与MIB文件定义一致。 | SCALAR
HUAWEI-ETHARP-MIB |  | FMEthernetARPSpeedLimitConfigured | 在发送Trap告警的接口上配置的时间戳抑制的速率。 | 1.3.6.1.4.1.56813.5.25.123.1.5 | INTEGER (0..4294967295) | Accessible-for-notify | 实现与MIB文件定义一致。 | SCALAR
HUAWEI-ETHARP-MIB |  | FMEthernetARPSpeedLimitCurrent | 在发送Trap告警的接口上，当前的时间戳的速率。 | 1.3.6.1.4.1.56813.5.25.123.1.6 | INTEGER (0..4294967295) | accessible-for-notify | 实现与MIB文件定义一致。 | SCALAR
HUAWEI-ETHARP-MIB |  | FMEthernetARPSpeedLimitType | 发送Trap告警的时间戳抑制的类型。 | 1.3.6.1.4.1.56813.5.25.123.1.7 | OCTET STRING | Accessible-for-notify | 实现与MIB文件定义一致。 | SCALAR
HUAWEI-ETHARP-MIB |  | FMEthernetARPSpeedLimitSrcIPAddr | 触发告警的攻击的源IP地址。 | 1.3.6.1.4.1.56813.5.25.123.1.8 | OCTET STRING (SIZE (4)) | Accessible-for-notify | 实现与MIB文件定义一致。 | SCALAR
HUAWEI-ETHARP-MIB |  | FMEthernetARPSpeedLimitDstIPAddr | 触发告警的攻击的目的IP地址。 | 1.3.6.1.4.1.56813.5.25.123.1.9 | OCTET STRING (SIZE (4)) | Accessible-for-notify | 实现与MIB文件定义一致。 | SCALAR
HUAWEI-ETHARP-MIB |  | FMEthernetARPSpeedLimitVPNinstance | 发送Trap告警的VPN实例的名称。 | 1.3.6.1.4.1.56813.5.25.123.1.10 | OCTET STRING (SIZE (1..64)) | Accessible-for-notify | 实现与MIB文件定义一致。 | SCALAR
HUAWEI-ETHARP-MIB |  | FMEthernetARPThresholdValue | 上报告警的阈值。 | 1.3.6.1.4.1.56813.5.25.123.1.26.1 | INTEGER (0..4294967295) | Accessible-for-notify | 实现与MIB文件定义一致。 | SCALAR
HUAWEI-ETHARP-MIB |  | FMEthernetARPThresholdDynamicNumber | 动态ARP表项数量。 | 1.3.6.1.4.1.56813.5.25.123.1.26.2 | INTEGER (0..4294967295) | Accessible-for-notify | 实现与MIB文件定义一致。 | SCALAR
HUAWEI-ETHARP-MIB |  | FMEthernetARPThresholdStaticNumber | 静态ARP表项数量。 | 1.3.6.1.4.1.56813.5.25.123.1.26.3 | INTEGER (0..4294967295) | Accessible-for-notify | 实现与MIB文件定义一致。 | SCALAR
HUAWEI-ETHARP-MIB |  | FMEthernetARPConflictDetect | 使能IP地址冲突检测功能。 | 1.3.6.1.4.1.56813.5.25.123.1.27 | INTEGER {ipv4full (0),ipv6full (1),ipv4mask (2),ipv6mask (3),dpi (4),tcp (5),ipv4comp (6),ipv6comp (7),ipv4dyn (8),ipv6dyn (9)} | read-write | 实现与MIB文件定义一致。 | SCALAR
HUAWEI-ETHARP-MIB |  | FMEthernetARPEntrySpecValue | 告警产生时的ARP表项限定规格值。 | 1.3.6.1.4.1.56813.5.25.123.1.39.1 | INTEGER (0..4294967295) | accessible-for-notify | 实现与MIB文件定义一致。 | SCALAR
HUAWEI-ETHARP-MIB |  | FMEthernetARPEntrySpecDynamicNumber | 动态ARP表项数量。 | 1.3.6.1.4.1.56813.5.25.123.1.39.2 | INTEGER (0..4294967295) | accessible-for-notify | 实现与MIB文件定义一致。 | SCALAR
HUAWEI-ETHOAM-MIB |  |  | 功能简介 HUAWEI-ETHOAM-MIB是一个综合的MIB文件。 根节点： iso(1).org(3).dod(6).internet(1). private (4). enterprises(1). FutureMatrix(56813). FutureMatrixMgmt (5). FMDatacomm (25). FMEthOam (136) 仅S5720I-SI、S500、S5735-S、S5735-S-X、S5735S-S-X、S5735S-S、S5735S-H、S5736-S、S6735-S、S6735S-S、S6720-EI、S6720S-EI、S600、S6720S-S支持AIS。 | 42
HUAWEI-ETHOAM-MIB |  | FMDot3ahEfmThresholdEvent | 越限事件 | 1.3.6.1.4.1.56813.5.25.136.1.6.4 |  |  | 实现与MIB文件定义一致。 | TRAP | FMDot3ahEfmEventLogTimestamp FMDot3ahEfmEventLogOui FMDot3ahEfmEventLogType FMDot3ahEfmEventLogLocation FMDot3ahEfmEventLogWindowHi FMDot3ahEfmEventLogWindowLo FMDot3ahEfmEventLogThresholdHi FMDot3ahEfmEventLogThresholdLo FMDot3ahEfmEventLogValue FMDot3ahEfmEventLogRunningTotal FMDot3ahEfmEventLogEventTotal
HUAWEI-ETHOAM-MIB |  | FMDot3ahEfmNonThresholdEvent | 非越限事件，如LinkFault、DyingGaspEvent、Critical、LostLinkEvent。 | 1.3.6.1.4.1.56813.5.25.136.1.6.5 |  |  | 实现与MIB文件定义一致。 | TRAP | FMDot3ahEfmEventLogTimestamp FMDot3ahEfmEventLogOui FMDot3ahEfmEventLogType FMDot3ahEfmEventLogLocation
HUAWEI-ETHOAM-MIB |  | FMDot3ahEfmNonThresholdRecovery | 发生故障的链路恢复正常。 | 1.3.6.1.4.1.56813.5.25.136.1.6.17 |  |  | 实现与MIB文件定义一致。 | TRAP | FMDot3ahEfmEventLogTimestamp FMDot3ahEfmEventLogOui FMDot3ahEfmEventLogType FMDot3ahEfmEventLogLocation
HUAWEI-ETHOAM-MIB |  | FMDot3ahEfmLoopbackFailed | EFM环回失败事件。 | 1.3.6.1.4.1.56813.5.25.136.1.6.29 |  |  | 实现与MIB文件定义一致。 | TRAP | ifDescr
HUAWEI-ETHOAM-MIB |  | FMDot3ahEfmRemoteDyingGaspEvent | 发生了不可恢复的事件。包括：设备整机重启、单板重启和设备掉电。 | 1.3.6.1.4.1.56813.5.25.136.1.6.8 |  |  | 实现与MIB文件定义一致。 | TRAP | FMDot3ahEfmPeerMacAddress ifDescr
HUAWEI-ETHOAM-MIB |  | FMCfmVlanOnewayDelay | VLAN场景下单向时延统计值超过门限值时产生的告警。 | 1.3.6.1.4.1.56813.5.25.136.1.6.23 |  |  | 实现与MIB文件定义一致。 | TRAP | FMCfmOneDelayTrapLogMacAddress FMCfmVlanOneDelayTrapLogTimestamp FMCfmVlanOneDelayTrapLogDelayValue FMCfmVlanOneDelayTrapLogThreshold
HUAWEI-ETHOAM-MIB |  | FMCfmVlanOnewayDelayRecovery | VLAN场景下单向时延统计值恢复至低于门限值时产生的告警。 | 1.3.6.1.4.1.56813.5.25.136.1.6.24 |  |  | 实现与MIB文件定义一致。 | TRAP | FMCfmOneDelayRecoveryTrapMacAddress FMCfmVlanOneDelayRecoveryTrapLogTimestamp FMCfmVlanOneDelayRecoveryTrapLogDelayValue FMCfmVlanOneDelayRecoveryTrapLogThreshold
HUAWEI-ETHOAM-MIB |  | FMCfmVlanTwowayDelay | VLAN场景下双向时延统计值超过门限值时产生的告警。 | 1.3.6.1.4.1.56813.5.25.136.1.6.25 |  |  | 实现与MIB文件定义一致。 | TRAP | FMCfmTwoDelayTrapMacAddress FMCfmVlanTwoDelayTrapLogTimestamp FMCfmVlanTwoDelayTrapLogDelayValue FMCfmVlanTwoDelayTrapLogThreshold
HUAWEI-ETHOAM-MIB |  | FMCfmVlanTwowayDelayRecovery | VLAN场景下双向时延统计值恢复至低于门限值时产生的告警。 | 1.3.6.1.4.1.56813.5.25.136.1.6.26 |  |  | 实现与MIB文件定义一致。 | TRAP | FMCfmTwoDelayRecoveryTrapMacAddress FMCfmVlanTwoDelayRecoveryTrapLogTimestamp FMCfmVlanTwoDelayRecoveryTrapLogDelayValue FMCfmVlanTwoDelayRecoveryTrapLogThreshold
HUAWEI-ETHOAM-MIB |  | FMY1731AisDefectAlarm | MEP进入AIS故障状态。 | 1.3.6.1.4.1.56813.5.25.136.1.6.30 |  |  | 实现与MIB文件定义一致。 | TRAP | 无
HUAWEI-ETHOAM-MIB |  | FMY1731AisDefectAlarmRecovery | MEP退出AIS故障状态。 | 1.3.6.1.4.1.56813.5.25.136.1.6.31 |  |  | 实现与MIB文件定义一致。 | TRAP | 无
HUAWEI-ETHOAM-MIB |  | FMY1731AisExceedMaxPktNum | 设备1秒内收发AIS报文超过最大数目。 | 1.3.6.1.4.1.56813.5.25.136.1.6.48 |  |  | 实现与MIB文件定义一致。 | TRAP | FMY1731AisMaxPktNum
HUAWEI-ETHOAM-MIB |  | FMY1731AisExceedMaxPktNumCleared | 设备1秒内收发AIS报文数目恢复到最大值之内。 | 1.3.6.1.4.1.56813.5.25.136.1.6.49 |  |  | 实现与MIB文件定义一致。 | TRAP | 无
HUAWEI-ETHOAM-MIB |  | FMDot1agCfmMismerge | 两端OAM实体配置的802.1ag的MEG的级别一致的前提下MD名称或者MA名称不一致时上报告警。 | 1.3.6.1.4.1.56813.5.25.136.1.6.34 |  |  | 实现与MIB文件定义一致。 | TRAP | 无
HUAWEI-ETHOAM-MIB |  | FMDot1agCfmMismergeCleared | 两端OAM实体配置的802.1ag的MEG的级别一致的前提下MD名称或者MA名称不一致时的告警清除。 | 1.3.6.1.4.1.56813.5.25.136.1.6.35 |  |  | 实现与MIB文件定义一致。 | TRAP | 无
HUAWEI-ETHOAM-MIB |  | FMDot1agCfmUnexpectedMEP | 当两端OAM实体配置的802.1ag的MEG的级别和MA ID都正确的前提下，本端接收到的CCM报文携带的MEP ID不在本端配置RMEP列表中时上报告警。 | 1.3.6.1.4.1.56813.5.25.136.1.6.36 |  |  | 实现与MIB文件定义一致。 | TRAP | 无
HUAWEI-ETHOAM-MIB |  | FMDot1agCfmUnexpectedMEPCleared | 两端OAM实体配置的802.1ag的MEG的级别、MA ID都正确的前提下，CCM报文携带的MEP ID不在本端配置RMEP列表中时上报的告警清除。 | 1.3.6.1.4.1.56813.5.25.136.1.6.37 |  |  | 实现与MIB文件定义一致。 | TRAP | 无
HUAWEI-ETHOAM-MIB |  | FMDot1agCfmUnexpectedPeriod | 当两端OAM实体配置的802.1ag满足： MEG的级别一致； MA ID正确； CCM报文携带的MEPID在本端配置RMEP列表中； 接收使能； 情况时，如果两端配置的CMM报文时间间隔不一致，则上报告警。 | 1.3.6.1.4.1.56813.5.25.136.1.6.38 |  |  | 实现与MIB文件定义一致。 | TRAP | 无
HUAWEI-ETHOAM-MIB |  | FMDot1agCfmUnexpectedPeriodCleared | 当两端OAM实体配置的802.1ag满足： MEG的级别一致； MA ID正确； CCM报文携带的MEPID在本端配置RMEP列表中； 接收使能； 情况时，如果两端配置的CMM报文时间间隔不一致时上报的告警清除。 | 1.3.6.1.4.1.56813.5.25.136.1.6.39 |  |  | 实现与MIB文件定义一致。 | TRAP | 无
HUAWEI-ETHOAM-MIB |  | FMDot1agCfmUnexpectedMAC | 两端OAM实体配置的802.1ag满足 MEG的级别一致； MAID都正确； CCM报文携带的MEPID在本端配置RMEP列表中； 接收使能； 两端配置的CMM报文时间间隔一致。 情况时，如果本端配置的RMEP绑定的MAC地址与CCM报文中携带的对端设备的MAC地址不一致，则上报告警。 | 1.3.6.1.4.1.56813.5.25.136.1.6.40 |  |  | 实现与MIB文件定义一致。 | TRAP | 无
HUAWEI-ETHOAM-MIB |  | FMDot1agCfmUnexpectedMACCleared | 两端OAM实体配置的802.1ag满足 MEG的级别一致； MAID都正确； CCM报文携带的MEPID在本端配置RMEP列表中； 接收使能； 两端配置的CMM报文时间间隔一致。 情况时，如果本端配置的RMEP绑定的MAC地址与CCM报文中携带的对端设备的MAC地址不一致时上报的告警清除。 | 1.3.6.1.4.1.56813.5.25.136.1.6.41 |  |  | 实现与MIB文件定义一致。 | TRAP | 无
HUAWEI-ETHOAM-MIB |  | FMDot1agCfmLOC | 在CCM超时时间内，MEP没有从对等的MEP处接收到任何的CCM帧时，则上报该告警。 | 1.3.6.1.4.1.56813.5.25.136.1.6.42 |  |  | 实现与MIB文件定义一致。 | TRAP | 无
HUAWEI-ETHOAM-MIB |  | FMDot1agCfmLOCCleared | 在CCM超时时间内，MEP没有从对等的MEP处接收到任何的CCM帧时，上报的告警清除。 | 1.3.6.1.4.1.56813.5.25.136.1.6.43 |  |  | 实现与MIB文件定义一致。 | TRAP | 无
HUAWEI-ETHOAM-MIB |  | FMDot1agCfmRDI | MEP收到正确CCM报文中携带了RDI标志。 | 1.3.6.1.4.1.56813.5.25.136.1.6.46 |  |  | 实现与MIB文件定义一致。 | TRAP | 无
HUAWEI-ETHOAM-MIB |  | FMDot1agCfmRDICleared | MEP收到正确CCM报文。 | 1.3.6.1.4.1.56813.5.25.136.1.6.47 |  |  | 实现与MIB文件定义一致。 | TRAP | 无
HUAWEI-ETHOAM-MIB | FMDot3ahEfmTable |  | FMDot3ahEfmTable详细描述 该表用于描述本地以太接口的OAM属性。 该表的索引是ifIndex。 创建约束 必须先全局使能EFM。 修改约束 无 删除约束 无 读取约束 必须先全局使能EFM。 | 1.3.6.1.4.1.56813.5.25.136.1.2.2.2
HUAWEI-ETHOAM-MIB | FMDot3ahEfmTable | FMDot3ahEfmAdminState | 端口OAM管理模式（使能不使能）。 | 1.3.6.1.4.1.56813.5.25.136.1.2.2.2.1.1 | INTEGER{enabled(1),disabled(2)} | read-write | 实现与MIB文件定义一致。 | COLUMNAR
HUAWEI-ETHOAM-MIB | FMDot3ahEfmEventConfigTable |  | FMDot3ahEfmEventConfigTable详细描述 该表用于管理端口事件的配置。 该表的索引是ifIndex。 创建约束 必须先全局使能EFM。 修改约束 必须先全局使能EFM。 删除约束 无 读取约束 必须先全局使能EFM。 | 1.3.6.1.4.1.56813.5.25.136.1.2.2.6
HUAWEI-ETHOAM-MIB | FMDot3ahEfmEventConfigTable | FMDot3ahEfmErrSymPeriodWindowHi | 高低各4字节合在一起表示误码监视的区间，以“单位时间内”的误码总数来表示，误码监视区间默认为1秒。 | 1.3.6.1.4.1.56813.5.25.136.1.2.2.6.1.1 | INTEGER (0..4294967295) | read-write | 实现与MIB文件定义一致。 | COLUMNAR
HUAWEI-ETHOAM-MIB | FMDot3ahEfmEventConfigTable | FMDot3ahEfmErrSymPeriodWindowLo | 高低各4字节合在一起表示误码监视的区间，以“单位时间内”的误码总数来表示，误码监视区间默认为1秒。 | 1.3.6.1.4.1.56813.5.25.136.1.2.2.6.1.2 | INTEGER (0..4294967295) | read-write | 实现与MIB文件定义一致。 | COLUMNAR
HUAWEI-ETHOAM-MIB | FMDot3ahEfmEventConfigTable | FMDot3ahEfmErrSymPeriodThresholdHi | 高低各4字节合在一起表示误码门限，默认值是1。该门限可以被设置为0，此时会周期上报越限告警，用于异步通知对端越限告警。 | 1.3.6.1.4.1.56813.5.25.136.1.2.2.6.1.3 | INTEGER (0..4294967295) | read-write | 不推荐配置0。 | COLUMNAR
HUAWEI-ETHOAM-MIB | FMDot3ahEfmEventConfigTable | FMDot3ahEfmErrSymPeriodThresholdLo | 高低各4字节合在一起表示误码门限，默认值是1。该门限可以被设置为0，此时会周期上报越限告警，用于异步通知对端越限告警。 | 1.3.6.1.4.1.56813.5.25.136.1.2.2.6.1.4 | INTEGER (0..4294967295) | read-write | 不推荐配置0。 | COLUMNAR
HUAWEI-ETHOAM-MIB | FMDot3ahEfmEventConfigTable | FMDot3ahEfmErrSymPeriodEvNotifEnable | 是否使能越限时OAMPDU事件通知对端。有以下两种取值： true。 false。 缺省值：false。 | 1.3.6.1.4.1.56813.5.25.136.1.2.2.6.1.5 | INTEGER{true(1),false(2)} | read-write | 实现与MIB文件定义一致。 | COLUMNAR
HUAWEI-ETHOAM-MIB | FMDot3ahEfmEventConfigTable | FMDot3ahEfmErrFrameWindow | 监视区间，单位是100ms，默认值是10(1秒)。 | 1.3.6.1.4.1.56813.5.25.136.1.2.2.6.1.9 | INTEGER (0..4294967295) | read-write | 实现与MIB文件定义一致。 | COLUMNAR
HUAWEI-ETHOAM-MIB | FMDot3ahEfmEventConfigTable | FMDot3ahEfmErrFrameThresHold | 门限值。缺省值是1。该门限可被设置为0，此时会周期上报越限告警，用于异步通知对端越限告警。 | 1.3.6.1.4.1.56813.5.25.136.1.2.2.6.1.10 | INTEGER (0..4294967295) | read-write | 不推荐配置0。 | COLUMNAR
HUAWEI-ETHOAM-MIB | FMDot3ahEfmEventConfigTable | FMDot3ahEfmErrFrameEvNotifEnable | 是否使能越限时OAMPDU事件通知对端。有以下两种取值： true。 false。 缺省值：false。 | 1.3.6.1.4.1.56813.5.25.136.1.2.2.6.1.11 | INTEGER{true(1),false(2)} | read-write | 实现与MIB文件定义一致。 | COLUMNAR
HUAWEI-ETHOAM-MIB | FMDot3ahEfmEventConfigTable | FMDot3ahEfmErrFrameSecsSummaryWindow | 表示统计区间，单位是100ms，默认值是600(60秒)。取值范围100～9000。 | 1.3.6.1.4.1.56813.5.25.136.1.2.2.6.1.12 | Integer32 (100..9000) | read-write | 实现与MIB文件定义一致。 | COLUMNAR
HUAWEI-ETHOAM-MIB | FMDot3ahEfmEventConfigTable | FMDot3ahEfmErrFrameSecsSummaryThreshold | 门限值。取值范围0～900。门限值默认为1，可以被设置为0。 | 1.3.6.1.4.1.56813.5.25.136.1.2.2.6.1.13 | Integer32 (0..900) | read-write | 不推荐配置0。 | COLUMNAR
HUAWEI-ETHOAM-MIB | FMDot3ahEfmEventConfigTable | FMDot3ahEfmErrFrameSecsEvNotifEnable | 是否使能越限时OAMPDU事件通知对端。有以下两种取值： true。 false。 缺省值：false。 | 1.3.6.1.4.1.56813.5.25.136.1.2.2.6.1.14 | INTEGER{true(1),false(2)} | read-write | 实现与MIB文件定义一致。 | COLUMNAR
HUAWEI-ETHOAM-MIB | FMDot3ahEfmEventConfigTable | FMDot3ahEfmNonThresholdCriticalEventTriggerErrDown | 紧急事件是否和接口联动。有以下两种取值： enabled：紧急事件和接口联动。当紧急事件发生后，将接口的管理状态置为Down。 disabled：紧急事件不和接口联动。 缺省值：disabled。 | 1.3.6.1.4.1.56813.5.25.136.1.2.2.6.1.18 | INTEGER{enabled(1),disabled(2)} | read-write | 实现与MIB文件定义一致。 | COLUMNAR
HUAWEI-ETHOAM-MIB | FMDot3ahEfmEventConfigTable | FMDot3ahEfmNonThresholdDyinggaspTriggerErrDown | 临终遗言是否和接口联动。有以下两种取值： enabled：临终遗言和接口联动。当临终遗言发生后，将接口的管理状态置为Down。 disabled：临终遗言不和接口联动。 缺省值：disabled。 | 1.3.6.1.4.1.56813.5.25.136.1.2.2.6.1.19 | INTEGER{enabled(1),disabled(2)} | read-write | 实现与MIB文件定义一致。 | COLUMNAR
HUAWEI-ETHOAM-MIB | FMDot3ahEfmEventConfigTable | FMDot3ahEfmNonThresholdLinkFaultTriggerErrDown | 链路故障是否和接口联动。有以下两种取值： enabled：链路故障和接口联动。当链路故障发生后，将接口的管理状态置为Down。 disabled：链路故障不和接口联动。 缺省值：disabled。 | 1.3.6.1.4.1.56813.5.25.136.1.2.2.6.1.20 | INTEGER{enabled(1),disabled(2)} | read-write | 实现与MIB文件定义一致。 | COLUMNAR
HUAWEI-ETHOAM-MIB | FMDot3ahEfmEventConfigTable | FMDot3ahEfmNonThresholdTimeoutTriggerErrDown | 超时是否和接口联动。有以下两种取值： enabled：超时和接口联动。当链路故障发生后，将接口的管理状态置为Down。 disabled：链路故障不和接口联动。 缺省值：disabled。 | 1.3.6.1.4.1.56813.5.25.136.1.2.2.6.1.21 | INTEGER{enabled(1),disabled(2)} | read-write | 实现与MIB文件定义一致。 | COLUMNAR
HUAWEI-ETHOAM-MIB | FMDot1agCfmQueryMdIndexTable |  | FMDot1agCfmQueryMdIndexTable详细描述 该表用于获取MD索引。 该表的索引是FMDot1agCfmQueryMdName。 创建约束 该表不支持创建。 修改约束 该表不支持修改。 删除约束 该表不支持删除。 读取约束 无 | 1.3.6.1.4.1.56813.5.25.136.1.1.10.1
HUAWEI-ETHOAM-MIB | FMDot1agCfmQueryMdIndexTable | FMDot1agCfmQueryMdName | MD名称。 | 1.3.6.1.4.1.56813.5.25.136.1.1.10.1.1.1 | OCTET STRING (SIZE (1..43)) | not-accessible | 实现与MIB文件定义一致。 | COLUMNAR
HUAWEI-ETHOAM-MIB | FMDot1agCfmQueryMdIndexTable | FMDot1agCfmQueryMdIndex | MD索引。 | 1.3.6.1.4.1.56813.5.25.136.1.1.10.1.1.2 | INTEGER (0..4294967295) | read-only | 实现与MIB文件定义一致。 | COLUMNAR
HUAWEI-ETHOAM-MIB | FMDot1agCfmQueryMaIndexTable |  | FMDot1agCfmQueryMaIndexTable详细描述 该表用于获取MA索引。 该表的索引是FMDot1agCfmQueryMdName和FMDot1agCfmQueryMaName。 创建约束 该表不支持创建。 修改约束 该表不支持修改。 删除约束 该表不支持删除。 读取约束 无 | 1.3.6.1.4.1.56813.5.25.136.1.1.10.2
HUAWEI-ETHOAM-MIB | FMDot1agCfmQueryMaIndexTable | FMDot1agCfmQueryMaName | MA名称。 | 1.3.6.1.4.1.56813.5.25.136.1.1.10.2.1.1 | OCTET STRING (SIZE (1..43)) | not-accessible | 实现与MIB文件定义一致。 | COLUMNAR
HUAWEI-ETHOAM-MIB | FMDot1agCfmQueryMaIndexTable | FMDot1agCfmQueryMaIndex | MA索引。 | 1.3.6.1.4.1.56813.5.25.136.1.1.10.2.1.2 | INTEGER (0..4294967295) | read-only | 实现与MIB文件定义一致。 | COLUMNAR
HUAWEI-ETHOAM-MIB | FMCfmVlanOneDelayTrapLogTable |  | FMCfmVlanOneDelayTrapLogTable详细描述 该表用于实时显示Y.1731检测VLAN单向时延超过设置告警门限值时的数据。 该表的索引是FMDot1agCfmQueryMdIndex、FMDot1agCfmQueryMaIndex。 创建约束 该表不支持创建。 修改约束 该表不支持修改。 删除约束 该表不支持删除。 读取约束 该表不支持读取。 | 1.3.6.1.4.1.56813.5.25.136.1.8.2.3
HUAWEI-ETHOAM-MIB | FMCfmVlanOneDelayTrapLogTable | FMCfmOneDelayTrapLogMacAddress | 目的MAC地址。 | 1.3.6.1.4.1.56813.5.25.136.1.8.2.3.1.1 | OCTET STRING (SIZE (6)) | accessible-for-notify | 实现与MIB文件定义一致。 | COLUMNAR
HUAWEI-ETHOAM-MIB | FMCfmVlanOneDelayTrapLogTable | FMCfmVlanOneDelayTrapLogTimestamp | VLAN场景下单向时延超过设置的告警门限值时的时间戳。 | 1.3.6.1.4.1.56813.5.25.136.1.8.2.3.1.2 | TimeTicks | accessible-for-notify | 实现与MIB文件定义一致。 | COLUMNAR
HUAWEI-ETHOAM-MIB | FMCfmVlanOneDelayTrapLogTable | FMCfmVlanOneDelayTrapLogDelayValue | 告警产生时的单向时延统计值。 | 1.3.6.1.4.1.56813.5.25.136.1.8.2.3.1.3 | INTEGER (0..4294967295) | accessible-for-notify | 实现与MIB文件定义一致。 | COLUMNAR
HUAWEI-ETHOAM-MIB | FMCfmVlanOneDelayTrapLogTable | FMCfmVlanOneDelayTrapLogThreshold | 统计的单向时延告警门限值。 | 1.3.6.1.4.1.56813.5.25.136.1.8.2.3.1.4 | INTEGER (0..4294967295) | accessible-for-notify | 实现与MIB文件定义一致。 | COLUMNAR
HUAWEI-ETHOAM-MIB | FMCfmVlanOneDelayRcoverTrapLogTable |  | FMCfmVlanOneDelayRcoverTrapLogTable详细描述 该表用于实时显示Y.1731检测VLAN单向时延低于设置告警门限值时的数据。 该表的索引是FMDot1agCfmQueryMdIndex、FMDot1agCfmQueryMaIndex。 创建约束 该表不支持创建。 修改约束 该表不支持修改。 删除约束 该表不支持删除。 读取约束 该表不支持读取。 | 1.3.6.1.4.1.56813.5.25.136.1.8.2.4
HUAWEI-ETHOAM-MIB | FMCfmVlanOneDelayRcoverTrapLogTable | FMCfmOneDelayRecoveryTrapMacAddress | 目的MAC地址。 | 1.3.6.1.4.1.56813.5.25.136.1.8.2.4.1.1 | OCTET STRING (SIZE (6)) | accessible-for-notify | 实现与MIB文件定义一致。 | COLUMNAR
HUAWEI-ETHOAM-MIB | FMCfmVlanOneDelayRcoverTrapLogTable | FMCfmVlanOneDelayRecoveryTrapLogTimestamp | VLAN场景下单向时延低于设置的告警门限值时的时间戳。 | 1.3.6.1.4.1.56813.5.25.136.1.8.2.4.1.2 | TimeTicks | accessible-for-notify | 实现与MIB文件定义一致。 | COLUMNAR
HUAWEI-ETHOAM-MIB | FMCfmVlanOneDelayRcoverTrapLogTable | FMCfmVlanOneDelayRecoveryTrapLogDelayValue | 告警产生时的单向时延统计值。 | 1.3.6.1.4.1.56813.5.25.136.1.8.2.4.1.3 | INTEGER (0..4294967295) | accessible-for-notify | 实现与MIB文件定义一致。 | COLUMNAR
HUAWEI-ETHOAM-MIB | FMCfmVlanOneDelayRcoverTrapLogTable | FMCfmVlanOneDelayRecoveryTrapLogThreshold | 统计的单向时延告警门限值。 | 1.3.6.1.4.1.56813.5.25.136.1.8.2.4.1.4 | INTEGER (0..4294967295) | accessible-for-notify | 实现与MIB文件定义一致。 | COLUMNAR
HUAWEI-ETHOAM-MIB | FMCfmVlanTwoDelayTrapLogTable |  | FMCfmVlanTwoDelayTrapLogTable详细描述 该表用于实时显示Y.1731检测VLAN双向时延超过设置告警门限值时的数据。 该表的索引是FMDot1agCfmQueryMdIndex、FMDot1agCfmQueryMaIndex。 创建约束 该表不支持创建。 修改约束 该表不支持修改。 删除约束 该表不支持删除。 读取约束 该表不支持读取。 | 1.3.6.1.4.1.56813.5.25.136.1.8.2.5
HUAWEI-ETHOAM-MIB | FMCfmVlanTwoDelayTrapLogTable | FMCfmTwoDelayTrapMacAddress | 目的MAC地址。 | 1.3.6.1.4.1.56813.5.25.136.1.8.2.5.1.1 | OCTET STRING (SIZE (6)) | accessible-for-notify | 实现与MIB文件定义一致。 | COLUMNAR
HUAWEI-ETHOAM-MIB | FMCfmVlanTwoDelayTrapLogTable | FMCfmVlanTwoDelayTrapLogTimestamp | VLAN场景下双向时延超过设置的告警门限值时的时间戳。 | 1.3.6.1.4.1.56813.5.25.136.1.8.2.5.1.2 | TimeTicks | accessible-for-notify | 实现与MIB文件定义一致。 | COLUMNAR
HUAWEI-ETHOAM-MIB | FMCfmVlanTwoDelayTrapLogTable | FMCfmVlanTwoDelayTrapLogDelayValue | 告警产生时的双向时延统计值。 | 1.3.6.1.4.1.56813.5.25.136.1.8.2.5.1.3 | INTEGER (0..4294967295) | accessible-for-notify | 实现与MIB文件定义一致。 | COLUMNAR
HUAWEI-ETHOAM-MIB | FMCfmVlanTwoDelayTrapLogTable | FMCfmVlanTwoDelayTrapLogThreshold | 统计的双向时延告警门限值。 | 1.3.6.1.4.1.56813.5.25.136.1.8.2.5.1.4 | INTEGER (0..4294967295) | accessible-for-notify | 实现与MIB文件定义一致。 | COLUMNAR
HUAWEI-ETHOAM-MIB | FMCfmVlanTwoDelayRcoverTrapLogTable |  | FMCfmVlanTwoDelayRcoverTrapLogTable详细描述 该表用于实时显示Y.1731检测VLAN双向时延低于设置告警门限值时的数据。 该表的索引是FMDot1agCfmQueryMdIndex、FMDot1agCfmQueryMaIndex。 创建约束 该表不支持创建。 修改约束 该表不支持修改。 删除约束 该表不支持删除。 读取约束 该表不支持读取。 | 1.3.6.1.4.1.56813.5.25.136.1.8.2.6
HUAWEI-ETHOAM-MIB | FMCfmVlanTwoDelayRcoverTrapLogTable | FMCfmTwoDelayRecoveryTrapMacAddress | 目的MAC地址。 | 1.3.6.1.4.1.56813.5.25.136.1.8.2.6.1.1 | OCTET STRING (SIZE (6)) | accessible-for-notify | 实现与MIB文件定义一致。 | COLUMNAR
HUAWEI-ETHOAM-MIB | FMCfmVlanTwoDelayRcoverTrapLogTable | FMCfmVlanTwoDelayRecoveryTrapLogTimestamp | VLAN场景下双向时延低于设置的告警门限值时的时间戳。 | 1.3.6.1.4.1.56813.5.25.136.1.8.2.6.1.2 | TimeTicks | accessible-for-notify | 实现与MIB文件定义一致。 | COLUMNAR
HUAWEI-ETHOAM-MIB | FMCfmVlanTwoDelayRcoverTrapLogTable | FMCfmVlanTwoDelayRecoveryTrapLogDelayValue | 告警产生时的双向时延统计值。 | 1.3.6.1.4.1.56813.5.25.136.1.8.2.6.1.3 | INTEGER (0..4294967295) | accessible-for-notify | 实现与MIB文件定义一致。 | COLUMNAR
HUAWEI-ETHOAM-MIB | FMCfmVlanTwoDelayRcoverTrapLogTable | FMCfmVlanTwoDelayRecoveryTrapLogThreshold | 统计的双向时延告警门限值。 | 1.3.6.1.4.1.56813.5.25.136.1.8.2.6.1.4 | INTEGER (0..4294967295) | accessible-for-notify | 实现与MIB文件定义一致。 | COLUMNAR
HUAWEI-ETHOAM-MIB | FMY1731BaseConfigTable |  | FMY1731BaseConfigTable详细描述 该表用于单向时延阈值和双向时延阈值。 该表的索引是FMDot1agCfmQueryMdIndex、FMDot1agCfmQueryMaIndex。 创建约束 该表不支持创建。 修改约束 无 删除约束 无 读取约束 无 | 1.3.6.1.4.1.56813.5.25.136.1.8.1.1
HUAWEI-ETHOAM-MIB | FMY1731BaseConfigTable | FMY1731OneDelayThreshold | 单向时延统计功能中的时延阈值。 执行SET操作时，如果节点FMY1731OneDelayThreshold的值设为0，则表示将单向时延的阈值恢复为缺省情况；缺省情况下，设备上没有配置时延阈值。 | 1.3.6.1.4.1.56813.5.25.136.1.8.1.1.1.2 | INTEGER (0..4294967295) | read-write | 目前只有VLAN场景支持。 | COLUMNAR
HUAWEI-ETHOAM-MIB | FMY1731BaseConfigTable | FMY1731TwoDelayThreshold | 双向时延统计功能中的时延阈值。 执行SET操作时，如果节点FMY1731TwoDelayThreshold的值设为0，则表示将双向时延的阈值恢复为缺省情况；缺省情况下，设备上没有配置时延阈值。 | 1.3.6.1.4.1.56813.5.25.136.1.8.1.1.1.3 | INTEGER (0..4294967295) | read-write | 目前只有VLAN场景支持。 | COLUMNAR
HUAWEI-ETHOAM-MIB | FMY1731ConfigTable |  | FMY1731ConfigTable详细描述 该表用于配置单端、双端丢包，单向、双向时延统计功能的配置。 该表的索引是FMDot1agCfmQueryMdIndex、FMDot1agCfmQueryMaIndex、FMY1731RemoteIp、FMY1731VcId、FMY1731MacAddress和FMY1731ResvIndex。 创建约束 节点FMY1731SingleLossEnable、FMY1731DualLossEnable、FMY1731OneDelayEnable、FMY1731TwoDelayEnable、FMY1731SingleLossRecvEnable、FMY1731OneDelayRecvEnable和FMY1731TwoDelayRecvEnable不可同时创建。 修改约束 无 删除约束 无 读取约束 无 | 1.3.6.1.4.1.56813.5.25.136.1.8.1.2
HUAWEI-ETHOAM-MIB | FMY1731ConfigTable | FMY1731RemoteIp | 对端的IP地址。只有在VSI的Inward型MEP场景下才需要设置。 | 1.3.6.1.4.1.56813.5.25.136.1.8.1.2.1.1 | OCTET STRING (SIZE (4)) | not-accessible | 实现与MIB文件定义一致。 | COLUMNAR
HUAWEI-ETHOAM-MIB | FMY1731ConfigTable | FMY1731VcId | 对端的VC ID的值。只有在VSI的Inward型MEP场景下才需要设置。 | 1.3.6.1.4.1.56813.5.25.136.1.8.1.2.1.2 | INTEGER (0..4294967295) | not-accessible | 实现与MIB文件定义一致。 | COLUMNAR
HUAWEI-ETHOAM-MIB | FMY1731ConfigTable | FMY1731MacAddress | 对端的MAC地址。目前不需要设置。 | 1.3.6.1.4.1.56813.5.25.136.1.8.1.2.1.3 | OCTET STRING (SIZE (6)) | not-accessible | 实现与MIB文件定义一致。 | COLUMNAR
HUAWEI-ETHOAM-MIB | FMY1731ConfigTable | FMY1731ResvIndex | 预留的索引值。目前不需要设置。 | 1.3.6.1.4.1.56813.5.25.136.1.8.1.2.1.4 | Integer32 | not-accessible | 实现与MIB文件定义一致。 | COLUMNAR
HUAWEI-ETHOAM-MIB | FMY1731ConfigTable | FMY1731ServiceType | 对应的业务类型。 | 1.3.6.1.4.1.56813.5.25.136.1.8.1.2.1.5 | INTEGER { vlan(1), vsi(2), vll(3), unknown(4), unbind(5) } | read-only | 实现与MIB文件定义一致。 | COLUMNAR
HUAWEI-ETHOAM-MIB | FMY1731ConfigTable | FMY1731SingleLossRecvEnable | 本端MEP是否使能LMM报文接收功能。 | 1.3.6.1.4.1.56813.5.25.136.1.8.1.2.1.6 | INTEGER{enabled(1),disabled(2)} | read-create | 实现与MIB文件定义一致。 | COLUMNAR
HUAWEI-ETHOAM-MIB | FMY1731ConfigTable | FMY1731OneDelayRecvEnable | 本端MEP是否使能1DM报文接收功能。 | 1.3.6.1.4.1.56813.5.25.136.1.8.1.2.1.7 | INTEGER{enabled(1),disabled(2)} | read-create | 实现与MIB文件定义一致。 | COLUMNAR
HUAWEI-ETHOAM-MIB | FMY1731ConfigTable | FMY1731OneDelayRecvEnableIsContinue | 本端MEP使能1DM报文的接收功能的方式是否为接收连续性单向时延。 | 1.3.6.1.4.1.56813.5.25.136.1.8.1.2.1.8 | INTEGER{true(1),false(2)} | read-create | 实现与MIB文件定义一致。 | COLUMNAR
HUAWEI-ETHOAM-MIB | FMY1731ConfigTable | FMY1731TwoDelayRecvEnable | 本端MEP是否使能2DM报文接收功能。 | 1.3.6.1.4.1.56813.5.25.136.1.8.1.2.1.9 | INTEGER{enabled(1),disabled(2)} | read-create | 实现与MIB文件定义一致。 | COLUMNAR
HUAWEI-ETHOAM-MIB | FMY1731ConfigTable | FMY1731SingleLossEnable | 单端丢包统计功能是否使能。 | 1.3.6.1.4.1.56813.5.25.136.1.8.1.2.1.10 | INTEGER{enabled(1),disabled(2)} | read-create | 实现与MIB文件定义一致。 | COLUMNAR
HUAWEI-ETHOAM-MIB | FMY1731ConfigTable | FMY1731SingleLossIsContinue | 单端丢包统计是否采用连续性统计。 | 1.3.6.1.4.1.56813.5.25.136.1.8.1.2.1.11 | INTEGER{true(1),false(2)} | read-create | 实现与MIB文件定义一致。 | COLUMNAR
HUAWEI-ETHOAM-MIB | FMY1731ConfigTable | FMY1731SingleLossMepId | 单端丢包统计的MEP ID。其中0为无效值。 | 1.3.6.1.4.1.56813.5.25.136.1.8.1.2.1.12 | Integer32 (0 ¦ 1..8191) | read-create | 实现与MIB文件定义一致。 | COLUMNAR
HUAWEI-ETHOAM-MIB | FMY1731ConfigTable | FMY1731SingleLossDestIsMepId | 单端丢包统计的目的端是否指定为RMEP ID。 | 1.3.6.1.4.1.56813.5.25.136.1.8.1.2.1.13 | INTEGER{true(1),false(2)} | read-create | 实现与MIB文件定义一致。 | COLUMNAR
HUAWEI-ETHOAM-MIB | FMY1731ConfigTable | FMY1731SingleLossDestMepId | 单端丢包统计的RMEP ID。其中0为无效值。 | 1.3.6.1.4.1.56813.5.25.136.1.8.1.2.1.14 | Integer32 (0 ¦ 1..8191) | read-create | 实现与MIB文件定义一致。 | COLUMNAR
HUAWEI-ETHOAM-MIB | FMY1731ConfigTable | FMY1731SingleLossMacAddress | 对端设备的MAC地址。 | 1.3.6.1.4.1.56813.5.25.136.1.8.1.2.1.15 | OCTET STRING (SIZE (6)) | read-create | 实现与MIB文件定义一致。 | COLUMNAR
HUAWEI-ETHOAM-MIB | FMY1731ConfigTable | FMY1731SingleLossInterval | 单端丢包统计报文的发送间隔。 invalid:无效值。 interval1s：指定发包间隔为1秒。 interval10s：指定发包间隔为10秒。 interval30s：指定发包间隔为30秒。 当为按需丢包统计时，取值为1秒或10秒。当为连续丢包统计时，取值为1秒，10秒和30秒。 | 1.3.6.1.4.1.56813.5.25.136.1.8.1.2.1.16 | INTEGER { invalid(1), interval1s(2), interval10s(3), interval30s(4) } | read-create | 实现与MIB文件定义一致。 | COLUMNAR
HUAWEI-ETHOAM-MIB | FMY1731ConfigTable | FMY1731SingleLossCount | 发送LMM报文的个数，只有在按需统计时需要设置。其中0为无效值。 | 1.3.6.1.4.1.56813.5.25.136.1.8.1.2.1.17 | Integer32 (0 ¦ 1..60) | read-create | 实现与MIB文件定义一致。 | COLUMNAR
HUAWEI-ETHOAM-MIB | FMY1731ConfigTable | FMY1731DualLossEnable | 双端丢包统计功能是否使能。 | 1.3.6.1.4.1.56813.5.25.136.1.8.1.2.1.19 | INTEGER{enabled(1),disabled(2)} | read-create | 实现与MIB文件定义一致。 | COLUMNAR
HUAWEI-ETHOAM-MIB | FMY1731ConfigTable | FMY1731DualLossMepId | 双端丢包统计的MEP ID。取值范围是0，1~8191。其中0为无效值。 | 1.3.6.1.4.1.56813.5.25.136.1.8.1.2.1.20 | Integer32 (0 ¦ 1..8191) | read-create | 实现与MIB文件定义一致。 | COLUMNAR
HUAWEI-ETHOAM-MIB | FMY1731ConfigTable | FMY1731DualLossDestMepId | 双端丢包统计的RMEP ID。取值范围是0，1~8191。其中0为无效值。 | 1.3.6.1.4.1.56813.5.25.136.1.8.1.2.1.21 | Integer32 (0 ¦ 1..8191) | read-create | 实现与MIB文件定义一致。 | COLUMNAR
HUAWEI-ETHOAM-MIB | FMY1731ConfigTable | FMY1731OneDelayEnable | 当前MA内是否配置了单向时延统计功能。 | 1.3.6.1.4.1.56813.5.25.136.1.8.1.2.1.22 | INTEGER{enabled(1),disabled(2)} | read-create | 实现与MIB文件定义一致。 | COLUMNAR
HUAWEI-ETHOAM-MIB | FMY1731ConfigTable | FMY1731OneDelayIsContinue | 单向时延统计是否采用连续性统计。 | 1.3.6.1.4.1.56813.5.25.136.1.8.1.2.1.23 | INTEGER{true(1),false(2)} | read-create | 实现与MIB文件定义一致。 | COLUMNAR
HUAWEI-ETHOAM-MIB | FMY1731ConfigTable | FMY1731OneDelayMepId | 单向时延统计的MEP ID。其中0为无效值。 | 1.3.6.1.4.1.56813.5.25.136.1.8.1.2.1.24 | Integer32 (0 ¦ 1..8191) | read-create | 实现与MIB文件定义一致。 | COLUMNAR
HUAWEI-ETHOAM-MIB | FMY1731ConfigTable | FMY1731OneDelayDestIsMepId | 单向时延统计功能是否指定RMEP ID为目的。 | 1.3.6.1.4.1.56813.5.25.136.1.8.1.2.1.25 | INTEGER{true(1),false(2)} | read-create | 实现与MIB文件定义一致。 | COLUMNAR
HUAWEI-ETHOAM-MIB | FMY1731ConfigTable | FMY1731OneDelayDestMepId | 单向时延统计功能指定的RMEP ID。取值为0，1~8191。其中0为无效值。 | 1.3.6.1.4.1.56813.5.25.136.1.8.1.2.1.26 | Integer32 | read-create | 实现与MIB文件定义一致。 | COLUMNAR
HUAWEI-ETHOAM-MIB | FMY1731ConfigTable | FMY1731OneDelayMacAddress | 对端RMEP设备的MAC地址。 | 1.3.6.1.4.1.56813.5.25.136.1.8.1.2.1.27 | OCTET STRING (SIZE (6)) | read-create | 实现与MIB文件定义一致。 | COLUMNAR
HUAWEI-ETHOAM-MIB | FMY1731ConfigTable | FMY1731OneDelayInterval | DM报文的发送时间间隔。 invalid：为无效值。 interval1s：指定DM报文的发送时间间隔为1秒。 interval10s：指定DM报文的发送时间间隔为10秒。 interval30s：指定DM报文的发送时间间隔为30秒。 interval60s：指定DM报文的发送时间间隔为60秒。 interval150s：指定DM报文的发送时间间隔为150秒。 interval300s：指定DM报文的发送时间间隔为300秒。 按需统计时，取值为1秒或10秒；当为连续丢包统计时，取值为1秒、10秒、30秒、60秒、150秒和300秒。 | 1.3.6.1.4.1.56813.5.25.136.1.8.1.2.1.28 | INTEGER { invalid(1), interval1s(2), interval10s(3), interval30s(4), interval60s(5), interval150s(6), interval300s(7) } | read-create | 实现与MIB文件定义一致。 | COLUMNAR
HUAWEI-ETHOAM-MIB | FMY1731ConfigTable | FMY1731OneDelayCount | DM报文发送的个数。只有在按需统计时才需要设置。连续统计时，该节点的值为0。 | 1.3.6.1.4.1.56813.5.25.136.1.8.1.2.1.29 | Integer32 (0 ¦ 1..60) | read-create | 实现与MIB文件定义一致。 | COLUMNAR
HUAWEI-ETHOAM-MIB | FMY1731ConfigTable | FMY1731TwoDelayEnable | 当前MA内是否配置了双向时延统计功能。 | 1.3.6.1.4.1.56813.5.25.136.1.8.1.2.1.31 | INTEGER{enabled(1),disabled(2)} | read-create | 实现与MIB文件定义一致。 | COLUMNAR
HUAWEI-ETHOAM-MIB | FMY1731ConfigTable | FMY1731TwoDelayIsContinue | 双向时延统计是否采用连续性统计。 | 1.3.6.1.4.1.56813.5.25.136.1.8.1.2.1.32 | INTEGER{true(1),false(2)} | read-create | 实现与MIB文件定义一致。 | COLUMNAR
HUAWEI-ETHOAM-MIB | FMY1731ConfigTable | FMY1731TwoDelayMepId | 双向时延统计功能的MEP ID。其中0为无效值。 | 1.3.6.1.4.1.56813.5.25.136.1.8.1.2.1.33 | Integer32 (0 ¦ 1..8191) | read-create | 实现与MIB文件定义一致。 | COLUMNAR
HUAWEI-ETHOAM-MIB | FMY1731ConfigTable | FMY1731TwoDelayDestIsMepId | 双向时延统计功能是否指定RMEP ID为目的。 | 1.3.6.1.4.1.56813.5.25.136.1.8.1.2.1.34 | INTEGER{true(1),false(2)} | read-create | 实现与MIB文件定义一致。 | COLUMNAR
HUAWEI-ETHOAM-MIB | FMY1731ConfigTable | FMY1731TwoDelayDestMepId | 双向时延统计指定的RMEP ID。其中0为无效值。 | 1.3.6.1.4.1.56813.5.25.136.1.8.1.2.1.35 | Integer32 (0 ¦ 1..8191) | read-create | 实现与MIB文件定义一致。 | COLUMNAR
HUAWEI-ETHOAM-MIB | FMY1731ConfigTable | FMY1731TwoDelayMacAddress | 目的MAC地址。 | 1.3.6.1.4.1.56813.5.25.136.1.8.1.2.1.36 | OCTET STRING (SIZE (6)) | read-create | 实现与MIB文件定义一致。 | COLUMNAR
HUAWEI-ETHOAM-MIB | FMY1731ConfigTable | FMY1731TwoDelayInterval | DMM报文的发送时间间隔。取值为： invalid：无效值。 interval1s：指定DMM报文的发送时间间隔为1秒。 interval10s：指定DMM报文的发送时间间隔为10秒。 interval30s：指定DMM报文的发送时间间隔为30秒。 interval60s：指定DMM报文的发送时间间隔为60秒。 interval150s：指定DMM报文的发送时间间隔为150秒。 interval300s：指定DMM报文的发送时间间隔为300秒。 按需统计时，取值为1秒或10秒；当为连续丢包统计时，取值为1秒、10秒、30秒、60秒、150秒和300秒。 | 1.3.6.1.4.1.56813.5.25.136.1.8.1.2.1.37 | INTEGER { invalid(1), interval1s(2), interval10s(3), interval30s(4), interval60s(5), interval150s(6), interval300s(7) } | read-create | 实现与MIB文件定义一致。 | COLUMNAR
HUAWEI-ETHOAM-MIB | FMY1731ConfigTable | FMY1731TwoDelayCount | DMM报文的发送个数。只有在按需统计时才需要设置。连续统计时，该节点的值为0。 | 1.3.6.1.4.1.56813.5.25.136.1.8.1.2.1.38 | Integer32 (0 ¦ 1..60) | read-create | 实现与MIB文件定义一致。 | COLUMNAR
HUAWEI-ETHOAM-MIB | FMY1731ConfigTable | FMY1731SingleLossRecvMepId | 单端丢包接收功能配置的MEP ID。 取值范围是0，1～8191。其中，0为无效值。 | 1.3.6.1.4.1.56813.5.25.136.1.8.1.2.1.43 | Integer32 (0 ¦ 1..8191) | read-create | 实现与MIB文件定义一致。 | COLUMNAR
HUAWEI-ETHOAM-MIB | FMY1731ConfigTable | FMY1731OneDelayRecvMepId | 单向时延接收功能配置的MEP ID。 取值范围是0，1～8191。其中，0为无效值。 | 1.3.6.1.4.1.56813.5.25.136.1.8.1.2.1.44 | Integer32 (0 ¦ 1..8191) | read-create | 实现与MIB文件定义一致。 | COLUMNAR
HUAWEI-ETHOAM-MIB | FMY1731ConfigTable | FMY1731TwoDelayRecvMepId | 双向时延接收功能配置的MEP ID。 取值范围是0，1～8191。其中，0为无效值。 | 1.3.6.1.4.1.56813.5.25.136.1.8.1.2.1.45 | Integer32 (0 ¦ 1..8191) | read-create | 实现与MIB文件定义一致。 | COLUMNAR
HUAWEI-ETHOAM-MIB | FMY1731AisTable |  | FMY1731AisTable详细描述 该表用于通过AIS功能抑制告警功能的配置。 该表的索引是FMDot1agCfmQueryMdIndex、FMDot1agCfmQueryMaIndex。 创建约束 无 修改约束 无 删除约束 无 读取约束 无 | 1.3.6.1.4.1.56813.5.25.136.1.8.1.3
HUAWEI-ETHOAM-MIB | FMY1731AisTable | FMY1731AisEnable | 是否当前MA内AIS功能是否使能。有以下两种取值： enabled。 disabled。 缺省值：disabled。 | 1.3.6.1.4.1.56813.5.25.136.1.8.1.3.1.1 | INTEGER{enabled(1),disabled(2)} | read-create | 实现与MIB文件定义一致。 | COLUMNAR
HUAWEI-ETHOAM-MIB | FMY1731AisTable | FMY1731AisSendLevel | 发送AIS报文的级别。 取值范围是–1，0～7。其中，-1表示无效值。 | 1.3.6.1.4.1.56813.5.25.136.1.8.1.3.1.2 | Integer32 (-1 ¦ 0..7) | read-create | 实现与MIB文件定义一致。 | COLUMNAR
HUAWEI-ETHOAM-MIB | FMY1731AisTable | FMY1731AisSendInterval | 发送AIS报文的时间间隔。有以下两种取值： 1秒。 60秒。 缺省值：1秒。 | 1.3.6.1.4.1.56813.5.25.136.1.8.1.3.1.3 | INTEGER { interval1s(1), interval60s(2) } | read-create | 实现与MIB文件定义一致。 | COLUMNAR
HUAWEI-ETHOAM-MIB | FMY1731AisTable | FMY1731AisSendPktStatus | 当前MA内是否正在发送AIS报文。 enabled。 disabled。 | 1.3.6.1.4.1.56813.5.25.136.1.8.1.3.1.4 | INTEGER{enabled(1),disabled(2)} | read-only | 实现与MIB文件定义一致。 | COLUMNAR
HUAWEI-ETHOAM-MIB | FMY1731AisTable | FMY1731AisSuppressEnable | 是否使能告警抑制功能。 enabled。 disabled。 缺省值：disabled。 | 1.3.6.1.4.1.56813.5.25.136.1.8.1.3.1.5 | INTEGER{enabled(1),disabled(2)} | read-create | 实现与MIB文件定义一致。 | COLUMNAR
HUAWEI-ETHOAM-MIB | FMY1731AisTable | FMY1731AisSuppressStatus | 当前设备的告警是否处于抑制状态。有以下两种取值： enabled。 disabled。 | 1.3.6.1.4.1.56813.5.25.136.1.8.1.3.1.6 | INTEGER{enabled(1),disabled(2)} | read-only | 实现与MIB文件定义一致。 | COLUMNAR
HUAWEI-ETHOAM-MIB | FMY1731AisLinkStatusTable |  | FMY1731AisLinkStatusTable详细描述 该表用于配置当接口状态变为Down时，Y1731发送AIS报文。 该表的索引是FMDot1agCfmQueryMdIndex、FMDot1agCfmQueryMaIndex和FMY1731AisLinkStatusIfIndex。 创建约束 无 修改约束 该表不支持修改。 删除约束 无 读取约束 无 | 1.3.6.1.4.1.56813.5.25.136.1.8.1.5
HUAWEI-ETHOAM-MIB | FMY1731AisLinkStatusTable | FMY1731AisLinkStatusIfIndex | AIS监视的接口索引。 | 1.3.6.1.4.1.56813.5.25.136.1.8.1.5.1.1 | INTEGER | not-accessible | 实现与MIB文件定义一致。 | COLUMNAR
HUAWEI-ETHOAM-MIB | FMY1731AisLinkStatusTable | FMY1731AisLinkRowStatus | 该表的行状态。 | 1.3.6.1.4.1.56813.5.25.136.1.8.1.5.1.20 | INTEGER{active(1),notInService(2),notReady(3),createAndGo(4),createAndWait(5),destroy(6)} | read-create | 实现与MIB文件定义一致。 | COLUMNAR
HUAWEI-ETHOAM-MIB | FMY1731AisVlanConfigTable |  | FMY1731AisVlanConfigTable详细描述 该表用于设置和读取AIS VLAN命令对应的配置。 该表的索引是FMDot1agCfmQueryMdIndex、FMDot1agCfmQueryMaIndex和FMY1731AisConfigPeVlan。 创建约束 无 修改约束 无 删除约束 无 读取约束 无 | 1.3.6.1.4.1.56813.5.25.136.1.8.1.8
HUAWEI-ETHOAM-MIB | FMY1731AisVlanConfigTable | FMY1731AisConfigPeVlan | 标识AIS报文中是否携带外层VLAN ID： 如果该值为0，不携带外层VLAN ID。 如果该值不为0，携带外层VLAN ID。 | 1.3.6.1.4.1.56813.5.25.136.1.8.1.8.1.1 | Integer32 (0 ¦ 1..4094) | not-accessible | 实现与MIB文件定义一致。 | COLUMNAR
HUAWEI-ETHOAM-MIB | FMY1731AisVlanConfigTable | FMY1731AisConfigVlanListLow | AIS报文中携带的VLAN ID的值或者内层VLAN ID的值，VLAN ID的取值范围是采用位图方式表示。 如果FMY1731AisConfigPeVlan的值为0，变量FMY1731AisConfigVlanListLow采用位图的方式标识配置的所有VLAN ID的列表，VLAN ID的取值范围是1–2047。 如果FMY1731AisConfigPeVlan的值为非0，变量FMY1731AisConfigVlanListLow采用位图的方式标识配置的所有内层VLAN ID的列表，VLAN ID的取值范围是1–2047。 如果节点FMY1731AisConfigPeVlan被设置为0，那么说明这个节点代表与AIS功能相关的VLAN列表，否则这个节点代表CE VLAN列表。VLAN ID在1~2047范围内的值在此节点配置，在2048~4094范围内的值在节点FMY1731AisConfigVlanListHigh处配置。 | 1.3.6.1.4.1.56813.5.25.136.1.8.1.8.1.2 | OCTET STRING (SIZE(256)) | read-create | 实现与MIB文件定义一致。 | COLUMNAR
HUAWEI-ETHOAM-MIB | FMY1731AisVlanConfigTable | FMY1731AisConfigVlanListHigh | AIS报文中携带的VLAN ID的值或者内层VLAN ID的值，VLAN ID的取值范围是采用位图方式表示。 如果FMY1731AisConfigPeVlan的值为0，变量FMY1731AisConfigVlanListHigh采用位图的方式标识配置的所有VLAN ID的列表，VLAN ID的取值范围是2048-4094。 如果FMY1731AisConfigPeVlan的值为非0，变量FMY1731AisConfigVlanListHigh采用位图的方式标识配置的所有内层VLAN ID的列表，VLAN ID的取值范围是2048-4094。 如果节点FMY1731AisConfigPeVlan被设置为0，那么说明这个节点代表与AIS功能相关的VLAN列表，否则这个节点代表CE VLAN列表。VLAN ID在2048~4094范围内的值在此节点配置，在1~2047范围内的值在节点FMY1731AisConfigVlanListLow处配置。 | 1.3.6.1.4.1.56813.5.25.136.1.8.1.8.1.3 | OCTET STRING (SIZE(256)) | read-create | 实现与MIB文件定义一致。 | COLUMNAR
HUAWEI-ETHOAM-MIB | FMY1731AisVlanConfigTable | FMY1731AisVlanConfigRowStatus | 该表的行状态 | 1.3.6.1.4.1.56813.5.25.136.1.8.1.8.1.4 | INTEGER{active(1),notInService(2),notReady(3),createAndGo(4),createAndWait(5),destroy(6)} | read-create | 实现与MIB文件定义一致。 | COLUMNAR
HUAWEI-ETHOAM-MIB | FMY1731ResetStatisticTable |  | FMY1731ResetStatisticTable详细描述 该表用于清除相应的统计信息。 该表的索引是FMDot1agCfmQueryMdIndex、FMDot1agCfmQueryMaIndex、FMY1731RemoteIp、FMY1731VcId、FMY1731MacAddress、FMY1731ResvIndex。 创建约束 该表不支持创建。 修改约束 该表在修改时必须已经存在丢包或者时延统计数据。 删除约束 该表不支持删除。 读取约束 无 | 1.3.6.1.4.1.56813.5.25.136.1.8.2.1
HUAWEI-ETHOAM-MIB | FMY1731ResetStatisticTable | FMY1731ResetStatisticType | 要清除统计信息的类型。 invalid：默认情况为无效值。 singleloss：清除单端丢包统计信息。 dualloss：清除双端丢包统计信息。 onewaydelay：清除单向时延统计信息。 twowaydelay：清除双向时延统计信息。 | 1.3.6.1.4.1.56813.5.25.136.1.8.2.1.1.1 | INTEGER { invalid(1), singleloss(2), dualloss(3), onewaydelay(4), twowaydelay(5) } | read-write | 实现与MIB文件定义一致。 | COLUMNAR
HUAWEI-ETHOAM-MIB | FMY1731ResetStatisticTable | FMY1731ResetStatistic8021pValue | 该节点用于802.1p的值的换算，取值范围是1～255，0。其中0为无效值。802.1p的值为报文的优先级，取值范围是0～7。 两者的换算关系如下：FMY1731ResetStatistic8021pValue字段以二级制表示，为2的N次方，N即为802.1p的值。 0 - 1（0x01） 1 - 2（0x02） 2 - 4（0x04） 3 - 8（0x08） 4 - 16（0x10） 5 - 32（0x20） 6 - 64（0x40） 7 - 128（0x80） 例如：如果802.1p优先级的取值为0、4、7，那么该节点的值为145（20 + 24 + 27）。 | 1.3.6.1.4.1.56813.5.25.136.1.8.2.1.1.2 | Integer32 (0 ¦ 1..255) | read-write | 实现与MIB文件定义一致。 | COLUMNAR
HUAWEI-ETHOAM-MIB | FMY1731StatisticTable |  | FMY1731StatisticTable详细描述 该表用于Y.1731检测单端丢包、单向时延、双向时延统计，以获取统计信息。 该表的索引是FMDot1agCfmQueryMdIndex、FMDot1agCfmQueryMaIndex、FMY1731RemoteIp、FMY1731VcId、FMY1731MacAddress、FMY1731ResvIndex。 该表支持读取Y.1731按需和连续统计结果数据。 创建约束 该表不支持创建。 修改约束 该表不支持修改。 删除约束 该表不支持删除。 读取约束 该表在读取时必须已经存在丢包、时延统计数据。 | 1.3.6.1.4.1.56813.5.25.136.1.8.2.2
HUAWEI-ETHOAM-MIB | FMY1731StatisticTable | FMY1731SingleLossLocalStatistic | 采集到的近端丢包数据。 | 1.3.6.1.4.1.56813.5.25.136.1.8.2.2.1.2 | OCTET STRING (SIZE(0..1024)) | read-only | 实现与MIB文件定义一致。 | COLUMNAR
HUAWEI-ETHOAM-MIB | FMY1731StatisticTable | FMY1731SingleLossLocalRatio | 采集到的近端丢包率。 | 1.3.6.1.4.1.56813.5.25.136.1.8.2.2.1.3 | OCTET STRING (SIZE(0..1024)) | read-only | 实现与MIB文件定义一致。 | COLUMNAR
HUAWEI-ETHOAM-MIB | FMY1731StatisticTable | FMY1731SingleLossRemoteStatistic | 采集到的远端丢包数据。 | 1.3.6.1.4.1.56813.5.25.136.1.8.2.2.1.7 | OCTET STRING (SIZE(0..1024)) | read-only | 实现与MIB文件定义一致。 | COLUMNAR
HUAWEI-ETHOAM-MIB | FMY1731StatisticTable | FMY1731SingleLossRemoteRatio | 采集到的远端丢包率。 | 1.3.6.1.4.1.56813.5.25.136.1.8.2.2.1.8 | OCTET STRING (SIZE(0..1024)) | read-only | 实现与MIB文件定义一致。 | COLUMNAR
HUAWEI-ETHOAM-MIB | FMY1731StatisticTable | FMY1731SingleLossRemoteRatioMax | 采集到的远端最大丢包率。 | 1.3.6.1.4.1.56813.5.25.136.1.8.2.2.1.9 | Integer32 | read-only | 实现与MIB文件定义一致。 | COLUMNAR
HUAWEI-ETHOAM-MIB | FMY1731StatisticTable | FMY1731SingleLossRemoteRatioMin | 采集到的远端最小丢包率。 | 1.3.6.1.4.1.56813.5.25.136.1.8.2.2.1.10 | Integer32 | read-only | 实现与MIB文件定义一致。 | COLUMNAR
HUAWEI-ETHOAM-MIB | FMY1731StatisticTable | FMY1731SingleLossRemoteRatioAvg | 采集到的远端平均丢包率。 | 1.3.6.1.4.1.56813.5.25.136.1.8.2.2.1.11 | Integer32 | read-only | 实现与MIB文件定义一致。 | COLUMNAR
HUAWEI-ETHOAM-MIB | FMY1731StatisticTable | FMY1731OneDelayStatistic | 采集到的单向时延的统计数据。 | 1.3.6.1.4.1.56813.5.25.136.1.8.2.2.1.12 | OCTET STRING (SIZE(0..1024)) | read-only | 实现与MIB文件定义一致。 | COLUMNAR
HUAWEI-ETHOAM-MIB | FMY1731StatisticTable | FMY1731OneDelayVariation | 采集到的单向时延的抖动统计数据。 | 1.3.6.1.4.1.56813.5.25.136.1.8.2.2.1.13 | OCTET STRING (SIZE(0..1024)) | read-only | 实现与MIB文件定义一致。 | COLUMNAR
HUAWEI-ETHOAM-MIB | FMY1731StatisticTable | FMY1731OneDelayMax | 采集到的单向时延抖动的最大统计数据。 | 1.3.6.1.4.1.56813.5.25.136.1.8.2.2.1.14 | INTEGER (0..4294967295) | read-only | 实现与MIB文件定义一致。 | COLUMNAR
HUAWEI-ETHOAM-MIB | FMY1731StatisticTable | FMY1731OneDelayMin | 采集到的单向时延抖动的最小统计数据。 | 1.3.6.1.4.1.56813.5.25.136.1.8.2.2.1.15 | INTEGER (0..4294967295) | read-only | 实现与MIB文件定义一致。 | COLUMNAR
HUAWEI-ETHOAM-MIB | FMY1731StatisticTable | FMY1731OneDelayAvg | 采集到的单向时延抖动的平均统计数据。 | 1.3.6.1.4.1.56813.5.25.136.1.8.2.2.1.16 | INTEGER (0..4294967295) | read-only | 实现与MIB文件定义一致。 | COLUMNAR
HUAWEI-ETHOAM-MIB | FMY1731StatisticTable | FMY1731TwoDelayStatistic | 采集到的双向时延的统计数据。 | 1.3.6.1.4.1.56813.5.25.136.1.8.2.2.1.17 | OCTET STRING (SIZE(0..1024)) | read-only | 实现与MIB文件定义一致。 | COLUMNAR
HUAWEI-ETHOAM-MIB | FMY1731StatisticTable | FMY1731TwoDelayVariation | 采集到的双向时延的抖动统计数据。 | 1.3.6.1.4.1.56813.5.25.136.1.8.2.2.1.18 | OCTET STRING (SIZE(0..1024)) | read-only | 实现与MIB文件定义一致。 | COLUMNAR
HUAWEI-ETHOAM-MIB | FMY1731StatisticTable | FMY1731TwoDelayMax | 采集到的双向时延抖动的最大统计数据。 | 1.3.6.1.4.1.56813.5.25.136.1.8.2.2.1.19 | INTEGER (0..4294967295) | read-only | 实现与MIB文件定义一致。 | COLUMNAR
HUAWEI-ETHOAM-MIB | FMY1731StatisticTable | FMY1731TwoDelayMin | 采集到的双向时延抖动的最小统计数据。 | 1.3.6.1.4.1.56813.5.25.136.1.8.2.2.1.20 | INTEGER (0..4294967295) | read-only | 实现与MIB文件定义一致。 | COLUMNAR
HUAWEI-ETHOAM-MIB | FMY1731StatisticTable | FMY1731TwoDelayAvg | 采集到的双向时延抖动的平均统计数据。 | 1.3.6.1.4.1.56813.5.25.136.1.8.2.2.1.21 | INTEGER (0..4294967295) | read-only | 实现与MIB文件定义一致。 | COLUMNAR
HUAWEI-ETHOAM-MIB | FMY1731StatisticTable | FMY1731SingleLossRemoteMax | 采集到的远端丢包的最大统计数据。 | 1.3.6.1.4.1.56813.5.25.136.1.8.2.2.1.25 | INTEGER (0..4294967295) | read-only | 实现与MIB文件定义一致。 | COLUMNAR
HUAWEI-ETHOAM-MIB | FMY1731StatisticTable | FMY1731SingleLossRemoteMin | 采集到的远端丢包的最小统计数据。 | 1.3.6.1.4.1.56813.5.25.136.1.8.2.2.1.26 | INTEGER (0..4294967295) | read-only | 实现与MIB文件定义一致。 | COLUMNAR
HUAWEI-ETHOAM-MIB | FMY1731StatisticTable | FMY1731SingleLossRemoteAvg | 采集到的远端丢包的平均统计数据。 | 1.3.6.1.4.1.56813.5.25.136.1.8.2.2.1.27 | INTEGER (0..4294967295) | read-only | 实现与MIB文件定义一致。 | COLUMNAR
HUAWEI-ETHOAM-MIB | FMY1731StatisticTable | FMY1731OneDelayStatisticMax | 采集到的单向时延的最大统计数据。 | 1.3.6.1.4.1.56813.5.25.136.1.8.2.2.1.28 | Integer32 | read-only | 实现与MIB文件定义一致。 | COLUMNAR
HUAWEI-ETHOAM-MIB | FMY1731StatisticTable | FMY1731OneDelayStatisticMin | 采集到的单向时延的最小统计数据。 | 1.3.6.1.4.1.56813.5.25.136.1.8.2.2.1.29 | Integer32 | read-only | 实现与MIB文件定义一致。 | COLUMNAR
HUAWEI-ETHOAM-MIB | FMY1731StatisticTable | FMY1731OneDelayStatisticAvg | 采集到的单向时延的平均统计数据。 | 1.3.6.1.4.1.56813.5.25.136.1.8.2.2.1.30 | Integer32 | read-only | 实现与MIB文件定义一致。 | COLUMNAR
HUAWEI-ETHOAM-MIB | FMY1731StatisticTable | FMY1731TwoDelayStatisticMax | 采集到的双向时延的最大统计数据。 | 1.3.6.1.4.1.56813.5.25.136.1.8.2.2.1.31 | INTEGER (0..4294967295) | read-only | 实现与MIB文件定义一致。 | COLUMNAR
HUAWEI-ETHOAM-MIB | FMY1731StatisticTable | FMY1731TwoDelayStatisticMin | 采集到的双向时延的最大统计数据。 | 1.3.6.1.4.1.56813.5.25.136.1.8.2.2.1.32 | INTEGER (0..4294967295) | read-only | 实现与MIB文件定义一致。 | COLUMNAR
HUAWEI-ETHOAM-MIB | FMY1731StatisticTable | FMY1731TwoDelayStatisticAvg | 采集到的双向时延的平均统计数据。 | 1.3.6.1.4.1.56813.5.25.136.1.8.2.2.1.33 | INTEGER (0..4294967295) | read-only | 实现与MIB文件定义一致。 | COLUMNAR
HUAWEI-ETHOAM-MIB | FMY1731StatisticTable | FMY1731SingleLossStatistic8021pValue | 单端丢包的802.1p优先级。当值为255时为无效值，表示未设置802.1p优先级。 | 1.3.6.1.4.1.56813.5.25.136.1.8.2.2.1.35 | Integer32(0..7¦255) | read-only | 实现与MIB文件定义一致。 | COLUMNAR
HUAWEI-ETHOAM-MIB | FMY1731StatisticTable | FMY1731OneDelayStatistic8021pValue | 单向时延的802.1p优先级。当值为255时为无效值，表示未设置802.1p优先级。 | 1.3.6.1.4.1.56813.5.25.136.1.8.2.2.1.36 | Integer32(0..7¦255) | read-only | 实现与MIB文件定义一致。 | COLUMNAR
HUAWEI-ETHOAM-MIB | FMY1731StatisticTable | FMY1731TwoDelayStatistic8021pValue | 双向时延的802.1p优先级。当值为255时为无效值，表示未设置802.1p优先级。 | 1.3.6.1.4.1.56813.5.25.136.1.8.2.2.1.37 | Integer32(0..7¦255) | read-only | 实现与MIB文件定义一致。 | COLUMNAR
HUAWEI-ETHOAM-MIB | FMY1731StatisticTable | FMY1731OneDelayOnDemandStartTime | 按需单向时延的开始时间。 | 1.3.6.1.4.1.56813.5.25.136.1.8.2.2.1.38 | DateAndTime | read-only | 实现与MIB文件定义一致。 | COLUMNAR
HUAWEI-ETHOAM-MIB | FMY1731StatisticTable | FMY1731TwoDelayOnDemandStartTime | 按需双向时延的开始时间。 | 1.3.6.1.4.1.56813.5.25.136.1.8.2.2.1.39 | DateAndTime | read-only | 实现与MIB文件定义一致。 | COLUMNAR
HUAWEI-ETHOAM-MIB |  | FMDot3ahEfmEnabled | 全局使能EFM功能。 | 1.3.6.1.4.1.56813.5.25.136.1.2.1 | INTEGER{enabled(1),disabled(2)} | read-write | 实现与MIB文件定义一致。 | SCALAR
HUAWEI-ETHOAM-MIB |  | FMY1731AisMaxPktNum | 1秒内收发AIS报文最大值。 | 1.3.6.1.4.1.56813.5.25.136.1.8.3 | INTEGER (0..4294967295) | accessible-for-notify | 实现与MIB文件定义一致。 | SCALAR
HUAWEI-E-TRUNK-MIB |  |  | 功能简介 E-TRUNK（Enhanced Trunk）当前主要实现主备功能。E-Trunk特性通过实现PE设备的冗余备份，以提高PE设备接入的可靠性。 根节点： iso(1).org(3).dod(6).internet(1).private(4).enterprises(1).FutureMatrix(56813).FutureMatrixMgmt(5).FMDatacomm(25).FMETrunkMIB(178) 仅S5735S-S-X、S5735-S-X、S5735S-S、S5736-S、S6735-S、S6735S-S、S6720-EI、S6720S-EI、S600、S6720S-S支持此MIB。 | 43
HUAWEI-E-TRUNK-MIB |  | FMETrunkStatusChange | E-Trunk的状态或者状态原因改变。 | 1.3.6.1.4.1.56813.5.25.178.2.1 |  |  | 实现与MIB文件定义一致。 | TRAP | FMETrunkStatus FMETrunkStatusReason
HUAWEI-E-TRUNK-MIB |  | FMETrunkMemberStatusChange | 成员状态或者状态原因发生改变。 | 1.3.6.1.4.1.56813.5.25.178.2.2 |  |  | 实现与MIB文件定义一致。 | TRAP | FMETrunkMemberStatus FMETrunkMemberStatusReason
HUAWEI-E-TRUNK-MIB | FMETrunkTable |  | FMETrunkTable详细描述 该表用于查询和配置E-Trunk的基本属性，包括：E-Trunk的ID、系统ID、优先级、对端和本端IP地址、超时时间、报文统计计数和E-Trunk状态等。 该表的索引是FMETrunkId。 创建约束 创建该表的行时必须指定索引FMETrunkID。 修改约束 FMETrunkSecurityKey [18]节点是最多16个字节的16进制数字，必须两台设备上配置一致，否则导致报文被丢弃。可以选择采用明文或密文配置。如果加密类型为密文，查询时，显示24字节的密文字符串。 如果需要修改FMETrunkPeerIpAddr和FMETrunkSourceIpAddr，则两端设备需要同时修改，否则会导致协议报文丢弃。 删除约束 删除该表时必须指定索引FMETrunkID。 如果E-Trunk有成员，需要将成员删除，再删除E-Trunk 读取约束 读取时，E-Trunk需存在。 | 1.3.6.1.4.1.56813.5.25.178.1.1
HUAWEI-E-TRUNK-MIB | FMETrunkTable | FMETrunkId | E-Trunk的ID。 | 1.3.6.1.4.1.56813.5.25.178.1.1.1.1 | Integer32 (1..128) | not-accessible | 实现与MIB文件定义一致。 | COLUMNAR
HUAWEI-E-TRUNK-MIB | FMETrunkTable | FMETrunkSystemId | 本端E-Trunk的系统ID，以太网物理地址。 | 1.3.6.1.4.1.56813.5.25.178.1.1.1.2 | DisplayString (SIZE (0..255)) | read-only | 实现与MIB文件定义一致。 | COLUMNAR
HUAWEI-E-TRUNK-MIB | FMETrunkTable | FMETrunkPri | 本端E-Trunk的优先级。 缺省值为100。 | 1.3.6.1.4.1.56813.5.25.178.1.1.1.3 | Integer32 (1..254) | read-create | 实现与MIB文件定义一致。 | COLUMNAR
HUAWEI-E-TRUNK-MIB | FMETrunkTable | FMETrunkStatus | E-Trunk的状态，其取值包括： 1：初始态 2：备状态 3：主状态 | 1.3.6.1.4.1.56813.5.25.178.1.1.1.4 | INTEGER | read-only | 实现与MIB文件定义一致。 | COLUMNAR
HUAWEI-E-TRUNK-MIB | FMETrunkTable | FMETrunkStatusReason | FMETrunkState处于此状态的原因，其取值包括： 1：优先级计算。 2：本端接收定时器超时。 4：对端接收定时器超时。 6：E-Trunk的所有成员的状态都为Down，进入初始化状态。 7：刚创建E-Trunk，进入初始态。 | 1.3.6.1.4.1.56813.5.25.178.1.1.1.5 | INTEGER | read-only | 实现与MIB文件定义一致。 | COLUMNAR
HUAWEI-E-TRUNK-MIB | FMETrunkTable | FMETrunkPeerIpAddr | 对端的IP地址。 | 1.3.6.1.4.1.56813.5.25.178.1.1.1.6 | OCTET STRING (SIZE (4)) | read-create | 实现与MIB文件定义一致。 | COLUMNAR
HUAWEI-E-TRUNK-MIB | FMETrunkTable | FMETrunkSourceIpAddr | 本端的IP地址。 | 1.3.6.1.4.1.56813.5.25.178.1.1.1.7 | OCTET STRING (SIZE (4)) | read-create | 实现与MIB文件定义一致。 | COLUMNAR
HUAWEI-E-TRUNK-MIB | FMETrunkTable | FMETrunkReceiveFailTimeMultiple | 本端接收超时时间，为本端发送周期的倍数。 | 1.3.6.1.4.1.56813.5.25.178.1.1.1.8 | Integer32 (3..300) | read-create | 实现与MIB文件定义一致。 | COLUMNAR
HUAWEI-E-TRUNK-MIB | FMETrunkTable | FMETrunkSendPeriod | 本端报文发送周期，时间单位为100ms。 | 1.3.6.1.4.1.56813.5.25.178.1.1.1.9 | Integer32 (5..100) | read-create | 实现与MIB文件定义一致。 | COLUMNAR
HUAWEI-E-TRUNK-MIB | FMETrunkTable | FMETrunkPacketReceive | 接收的报文计数。 | 1.3.6.1.4.1.56813.5.25.178.1.1.1.10 | INTEGER (0..18446744073709551615) | read-only | 实现与MIB文件定义一致。 | COLUMNAR
HUAWEI-E-TRUNK-MIB | FMETrunkTable | FMETrunkPacketSend | 发送的报文计数。 | 1.3.6.1.4.1.56813.5.25.178.1.1.1.11 | INTEGER (0..18446744073709551615) | read-only | 实现与MIB文件定义一致。 | COLUMNAR
HUAWEI-E-TRUNK-MIB | FMETrunkTable | FMETrunkPacketRecDrop | 接收报文丢弃计数。 | 1.3.6.1.4.1.56813.5.25.178.1.1.1.12 | INTEGER (0..18446744073709551615) | read-only | 实现与MIB文件定义一致。 | COLUMNAR
HUAWEI-E-TRUNK-MIB | FMETrunkTable | FMETrunkPacketSndDrop | 发送报文丢弃计数。 | 1.3.6.1.4.1.56813.5.25.178.1.1.1.13 | INTEGER (0..18446744073709551615) | read-only | 实现与MIB文件定义一致。 | COLUMNAR
HUAWEI-E-TRUNK-MIB | FMETrunkTable | FMETrunkPeerSystemId | 接收到的对端系统ID，以太网物理地址。 | 1.3.6.1.4.1.56813.5.25.178.1.1.1.14 | DisplayString (SIZE (0..255)) | read-only | 实现与MIB文件定义一致。 | COLUMNAR
HUAWEI-E-TRUNK-MIB | FMETrunkTable | FMETrunkPeerPri | 接收到的对端E-Trunk优先级。 | 1.3.6.1.4.1.56813.5.25.178.1.1.1.15 | Integer32 (1..254) | read-only | 实现与MIB文件定义一致。 | COLUMNAR
HUAWEI-E-TRUNK-MIB | FMETrunkTable | FMETrunkPeerReceiveFailTime | 接收到的对端超时时间，时间单位为100ms。 | 1.3.6.1.4.1.56813.5.25.178.1.1.1.16 | Integer32 (15..30000) | read-only | 实现与MIB文件定义一致。 | COLUMNAR
HUAWEI-E-TRUNK-MIB | FMETrunkTable | FMETrunkSecurityKeyType | 安全密钥的类型，其取值包括： 1：明文 2：密文 | 1.3.6.1.4.1.56813.5.25.178.1.1.1.17 | Integer (1..2) | read-create | 实现与MIB文件定义一致。 | COLUMNAR
HUAWEI-E-TRUNK-MIB | FMETrunkTable | FMETrunkSecurityKey | E-Trunk协议报SHA-160安全密码，最多255个字节的字符串，必须两台设备上配置一致，否则导致报文被丢弃。可以选择采用明文或密文配置，但获取到的密码均为空。 | 1.3.6.1.4.1.56813.5.25.178.1.1.1.18 | OCTET STRING (SIZE (0..392)) | read-create | 实现与MIB文件定义一致。 | COLUMNAR
HUAWEI-E-TRUNK-MIB | FMETrunkTable | FMETrunkResetCounter | 记数器清零。清除FMETrunkPacketReceive，FMETrunkPacketSend，FMETrunkPacketRecDrop，FMETrunkPacketSndDrop。 | 1.3.6.1.4.1.56813.5.25.178.1.1.1.20 | Integer32 (0..0) | read-create | 实现与MIB文件定义一致。 | COLUMNAR
HUAWEI-E-TRUNK-MIB | FMETrunkTable | FMETrunkRevertTime | E-Trunk延时回切的时间。 缺省值为120秒。 | 1.3.6.1.4.1.56813.5.25.178.1.1.1.21 | Integer32 (0..3600) | read-create | 实现与MIB文件定义一致。 | COLUMNAR
HUAWEI-E-TRUNK-MIB | FMETrunkTable | FMETrunkBfdSessName | BFD会话名称。 | 1.3.6.1.4.1.56813.5.25.178.1.1.1.22 | STRING (SIZE (0..15)) | read-create | 实现与MIB文件定义一致。 | COLUMNAR
HUAWEI-E-TRUNK-MIB | FMETrunkTable | FMETrunkRowStatus | 行状态。 | 1.3.6.1.4.1.56813.5.25.178.1.1.1.50 | INTEGER{active(1),notInService(2),notReady(3),createAndGo(4),createAndWait(5),destroy(6)} | read-create | 实现与MIB文件定义一致。 | COLUMNAR
HUAWEI-E-TRUNK-MIB | FMETrunkMemberTable |  | FMETrunkMemberTable详细描述 该表用来描述E-Trunk成员信息。 该表的索引是FMETrunkMemberType，FMETrunkMemberId，FMETrunkMemberParentId。 创建约束 目前FMETrunkMemberType只支持Eth-Trunk。 E-Trunk模块需要向Eth-Trunk模块查询ID为FMETrunkMemberID的Trunk是否存在，如果Eth-Trunk模块没有此Trunk的信息或者没有启动LACP协议或者已经加入了其它的E-Trunk，则创建不成功。 需要查询FMETrunkMemberParentID的E-Trunk是否存在，如果不存在，创建不成功。 修改约束 只能对FMETrunkMemberWorkMode节点进行修改。 删除约束 无 读取约束 读取时，必须存在相应的成员，目前只支持Eth-Trunk。 | 1.3.6.1.4.1.56813.5.25.178.1.2
HUAWEI-E-TRUNK-MIB | FMETrunkMemberTable | FMETrunkMemberParentId | 成员所属的E-TrunkID。 | 1.3.6.1.4.1.56813.5.25.178.1.2.1.1 | Integer32 (1..128) | not-accessible | 实现与MIB文件定义一致。 | COLUMNAR
HUAWEI-E-TRUNK-MIB | FMETrunkMemberTable | FMETrunkMemberType | 成员的类型。 目前只支持Eth-Trunk。 | 1.3.6.1.4.1.56813.5.25.178.1.2.1.2 | Integer32 (1..255) | not-accessible | 实现与MIB文件定义一致。 | COLUMNAR
HUAWEI-E-TRUNK-MIB | FMETrunkMemberTable | FMETrunkMemberId | 成员ID。 | 1.3.6.1.4.1.56813.5.25.178.1.2.1.3 | INTEGER (0..4294967295) | not-accessible | 实现与MIB文件定义一致。 | COLUMNAR
HUAWEI-E-TRUNK-MIB | FMETrunkMemberTable | FMETrunkMemberStatus | 本端成员的主备状态，其取值包括： 1：代表备 2：代表主 | 1.3.6.1.4.1.56813.5.25.178.1.2.1.4 | INTEGER | read-only | 实现与MIB文件定义一致。 | COLUMNAR
HUAWEI-E-TRUNK-MIB | FMETrunkMemberTable | FMETrunkMemberStatusReason | 本端成员处于此状态的原因，其取值包括： 1：成员的工作模式为强制备。 2：成员的工作模式为强制主。 3：成员的工作模式为自动，成员所属的E-Trunk的状态为初始态。 4：成员的工作模式为自动，成员所属的E-Trunk的状态为备状态。 5：成员的工作模式为自动，成员所属的E-Trunk的状态为主状态。 6：成员的工作模式为自动，成员所属的E-Trunk的状态为备状态，收到了对端成员（要求对端成员的索引和此成员索引一致）故障的消息，则变为主状态。 7：成员的工作模式为自动，成员所属的E-Trunk的状态为备状态，收到了对端成员（要求对端成员的索引和此成员索引一致）故障恢复的消息，则变为备状态。 | 1.3.6.1.4.1.56813.5.25.178.1.2.1.5 | INTEGER { forceBackup(1), forceMaster(2), etrunkInit(3), etrunkBackup(4), etrunkMaster(5), peerMemberDown(6), peerMemberUp(7) } | read-only | 实现与MIB文件定义一致。 | COLUMNAR
HUAWEI-E-TRUNK-MIB | FMETrunkMemberTable | FMETrunkMemberWorkMode | 成员的工作模式，取值： 1：自动 2：强制备 3：强制主 | 1.3.6.1.4.1.56813.5.25.178.1.2.1.6 | INTEGER | read-create | 实现与MIB文件定义一致。 | COLUMNAR
HUAWEI-E-TRUNK-MIB | FMETrunkMemberTable | FMETrunkMemberPhyStatus | 本端成员的物理链路状态，其取值： 1:Up 2:Down | 1.3.6.1.4.1.56813.5.25.178.1.2.1.7 | INTEGER | read-only | 实现与MIB文件定义一致。 | COLUMNAR
HUAWEI-E-TRUNK-MIB | FMETrunkMemberTable | FMETrunkMemberRemoteId | 远端Eth-Trunk的编号。 | 1.3.6.1.4.1.56813.5.25.178.1.2.1.8 | INTEGER (0..4294967295) | read-create | 此节点只在创建的时候支持set操作。 | COLUMNAR
HUAWEI-E-TRUNK-MIB | FMETrunkMemberTable | FMETrunkMemberRowStatus | 行状态。 | 1.3.6.1.4.1.56813.5.25.178.1.2.1.50 | INTEGER{active(1),notInService(2),notReady(3),createAndGo(4),createAndWait(5),destroy(6)} | read-create | 实现与MIB文件定义一致。 | COLUMNAR
HUAWEI-FLASH-MAN-MIB |  |  | 功能简介 Flash是一种成本比较低的存储介质，在公司的设备上可以用来存储用户的一些数据文件及相应目录，比如配置文件、私有文件、话费清单等。 HUAWEI-FLASH-MAN-MIB用来管理Flash设备和对Flash设备的操作信息。 该MIB的根节点是iso(1).org(3).dod(6).internet(1).private(4).enterprises(1).FutureMatrix(56813).FutureMatrixUtility(6).FMFlash(9)。 | 44
HUAWEI-FLASH-MAN-MIB |  | FMFlhOperNotification | huaweiFlhOpTable动作完成告警。 | 1.3.6.1.4.1.56813.6.9.1.3.1 |  |  | 实现与MIB文件定义一致。 | TRAP | 1: FMFlhOperStatus
HUAWEI-FLASH-MAN-MIB |  | FMFlhStorageFullTrap | Flash已用空间超过85%，系统即将自动清空回收站、删除未使用的大包、补丁。 | 1.3.6.1.4.1.56813.6.9.3.2 |  |  | 实现与MIB文件定义一致。 | TRAP | 1: FMFlhPhysicalIndex 2: entPhysicalName 3: FMFlhStorageUsageRatio 4: FMFlhStorageUsageThreshold
HUAWEI-FLASH-MAN-MIB |  | FMFlhSyncSuccessNotification | 文件拷贝操作成功告警。 | 1.3.6.1.4.1.56813.6.9.1.3.2 |  |  | 实现与MIB文件定义一致。 | TRAP | 1: FMFlhSyncSourceFile 2: FMFlhSyncDestinationFile
HUAWEI-FLASH-MAN-MIB |  | FMFlhSyncFailNotification | 文件拷贝操作失败告警。 | 1.3.6.1.4.1.56813.6.9.1.3.3 |  |  | 实现与MIB文件定义一致。 | TRAP | 1: FMFlhSyncSourceFile 2: FMFlhSyncDestinationFile
HUAWEI-FLASH-MAN-MIB | FMFlashTable |  | FMFlashTable详细描述 该表用来描述Flash设备的属性。 该表的索引是FMFlhIndex。 创建约束 该表不支持创建操作。 修改约束 该表不支持修改操作。 删除约束 该表不支持删除操作。 读取约束 无 | 1.3.6.1.4.1.56813.6.9.1.1.2
HUAWEI-FLASH-MAN-MIB | FMFlashTable | FMFlhIndex | 表索引。 | 1.3.6.1.4.1.56813.6.9.1.1.2.1.1 | Integer (1..32) | read-only | 实现与MIB文件定义一致。 | COLUMNAR
HUAWEI-FLASH-MAN-MIB | FMFlashTable | FMFlhSize | Flash设备的大小。如果Flash设备被移除，则该值为0。 | 1.3.6.1.4.1.56813.6.9.1.1.2.1.2 | Integer | read-only | 实现与MIB文件定义一致。 | COLUMNAR
HUAWEI-FLASH-MAN-MIB | FMFlashTable | FMFlhPos | 系统中Flash设备所在的物理位置。如果该值为0，则表示主处理器。 | 1.3.6.1.4.1.56813.6.9.1.1.2.1.3 | Integer (0..2147483647) | read-only | 实现与MIB文件定义一致。 | COLUMNAR
HUAWEI-FLASH-MAN-MIB | FMFlashTable | FMFlhName | Flash设备名。 | 1.3.6.1.4.1.56813.6.9.1.1.2.1.4 | DisplayString (SIZE (0..16)) | read-only | 实现与MIB文件定义一致。 | COLUMNAR
HUAWEI-FLASH-MAN-MIB | FMFlashTable | FMFlhChipNum | Flash设备上的芯片数目。 | 1.3.6.1.4.1.56813.6.9.1.1.2.1.5 | Integer (1..64) | read-only | 实现与MIB文件定义一致。 | COLUMNAR
HUAWEI-FLASH-MAN-MIB | FMFlashTable | FMFlhDescr | Flash设备在系统中的用途。 | 1.3.6.1.4.1.56813.6.9.1.1.2.1.6 | DisplayString (SIZE (0..64)) | read-only | 实现与MIB文件定义一致。 | COLUMNAR
HUAWEI-FLASH-MAN-MIB | FMFlashTable | FMFlhInitTime | Flash设备初始化时的系统时间 1. 如果设备被修改，则是系统的启动时间。 2. 如果设备被移动，则是设备插入时的时间。 3. 如果设备被重新划分并重新分配后，则是重新分配时的时间。 | 1.3.6.1.4.1.56813.6.9.1.1.2.1.8 | TimeTicks | read-only | 实现与MIB文件定义一致。 | COLUMNAR
HUAWEI-FLASH-MAN-MIB | FMFlashTable | FMFlhRemovable | 用于标识Flash设备是否允许被移动。 当取值为1时，表示Flash设备允许被移动。 当取值为2时，表示Flash设备不允许被移动。 | 1.3.6.1.4.1.56813.6.9.1.1.2.1.9 | INTEGER{true(1),false(2)} | read-only | 实现与MIB文件定义一致。 | COLUMNAR
HUAWEI-FLASH-MAN-MIB | FMFlashTable | FMFlhPartitionBool | 用于标识Flash设备是否允许被划分。 当取值为1时，表示允许被划分。 当取值为2时，表示不允许被划分。实际取值时依赖于FMFlhPartitionNum的取值。 | 1.3.6.1.4.1.56813.6.9.1.1.2.1.11 | INTEGER{true(1),false(2)} | Read-write | 实现与MIB文件定义一致。 | COLUMNAR
HUAWEI-FLASH-MAN-MIB | FMFlashTable | FMFlhMinPartitionSize | Flash设备支持的最小分区的大小。如果FMFlhPartitionBool的取值是false，则该节点的取值就与FMFlhSize相同。 | 1.3.6.1.4.1.56813.6.9.1.1.2.1.12 | Integer 32 | read-only | 实现与MIB文件定义一致。 | COLUMNAR
HUAWEI-FLASH-MAN-MIB | FMFlashTable | FMFlhMaxPartitions | Flash设备支持的最大分区的数目。取值范围是1～8。如果FMFlhPartitionBool的取值是false，则该节点的取值为1。 | 1.3.6.1.4.1.56813.6.9.1.1.2.1.13 | Integer (1..8) | read-only | 实现与MIB文件定义一致。 | COLUMNAR
HUAWEI-FLASH-MAN-MIB | FMFlashTable | FMFlhPartitionNum | 系统所支持的该Flash设备的实际分区的数目。如果FMFlhPartitionBool的取值是false，则该节点的取值为1。 | 1.3.6.1.4.1.56813.6.9.1.1.2.1.14 | Integer | read-only | 实现与MIB文件定义一致。 | COLUMNAR
HUAWEI-FLASH-MAN-MIB | FMFlhChipTable |  | FMFlhChipTable详细描述 该表用来描述每个初始Flash设备的芯片属性。该表的初始目的是用于错误诊断和定位。 该表的索引是FMFlhIndex、FMFlhChipSerialNo。 创建约束 该表不支持创建操作。 修改约束 该表不支持修改操作。 删除约束 该表不支持删除操作。 读取约束 无 | 1.3.6.1.4.1.56813.6.9.1.1.3.1
HUAWEI-FLASH-MAN-MIB | FMFlhChipTable | FMFlhChipSerialNo | 表索引。 | 1.3.6.1.4.1.56813.6.9.1.1.3.1.1.1 | Integer (1..64) | not-accessible | 实现与MIB文件定义一致。 | COLUMNAR
HUAWEI-FLASH-MAN-MIB | FMFlhChipTable | FMFlhChipID | 每块芯片的厂家和设备代码。前2个数字表示厂家；后2个数字表示设备代码。如果是未知设备，则该节点取值为00:00。 | 1.3.6.1.4.1.56813.6.9.1.1.3.1.1.2 | DisplayString (SIZE (0..5)) | read-only | 实现与MIB文件定义一致。 | COLUMNAR
HUAWEI-FLASH-MAN-MIB | FMFlhChipTable | FMFlhChipDescr | 芯片的相关描述信息，例如“Intel 27F008SA”。 | 1.3.6.1.4.1.56813.6.9.1.1.3.1.1.3 | DisplayString (SIZE (0..32)) | read-only | 实现与MIB文件定义一致。 | COLUMNAR
HUAWEI-FLASH-MAN-MIB | FMFlhPartitionTable |  | FMFlhPartitionTable详细描述 该表用来描述每个Flash分区的属性。无论是否对设备进行过分区操作，整个设备可以看作是一个大的分区。因此设备上至少存在一个分区。 该表的索引是FMFlhIndex、FMFlhPartIndex。 创建约束 该表不支持创建操作。 修改约束 该表不支持修改操作。 删除约束 该表不支持删除操作。 读取约束 无 | 1.3.6.1.4.1.56813.6.9.1.1.4.1
HUAWEI-FLASH-MAN-MIB | FMFlhPartitionTable | FMFlhPartIndex | 表索引。 | 1.3.6.1.4.1.56813.6.9.1.1.4.1.1.1 | Integer (SIZE (1..8)) | not-accessible | 实现与MIB文件定义一致。 | COLUMNAR
HUAWEI-FLASH-MAN-MIB | FMFlhPartitionTable | FMFlhPartFirstChip | 分区中的第一个芯片的序列号。通过该序列号，可以索引到芯片表中的每一个芯片。 | 1.3.6.1.4.1.56813.6.9.1.1.4.1.1.2 | Integer (SIZE (1..64)) | read-only | 实现与MIB文件定义一致。 | COLUMNAR
HUAWEI-FLASH-MAN-MIB | FMFlhPartitionTable | FMFlhPartLastChip | 分区中的最后一个芯片的序列号。通过该序列号，可以索引到芯片表中的每一个芯片。 | 1.3.6.1.4.1.56813.6.9.1.1.4.1.1.3 | Integer (SIZE (1..64)) | read-only | 实现与MIB文件定义一致。 | COLUMNAR
HUAWEI-FLASH-MAN-MIB | FMFlhPartitionTable | FMFlhPartSpace | Flash分区中的空间总数。下述情况是最理想的： FMFlhPartSpace = n* FMFlhMinPartitionSize | 1.3.6.1.4.1.56813.6.9.1.1.4.1.1.4 | Integer | read-only | 实现与MIB文件定义一致。 | COLUMNAR
HUAWEI-FLASH-MAN-MIB | FMFlhPartitionTable | FMFlhPartSpaceFree | Flash分区中的空闲空间。 | 1.3.6.1.4.1.56813.6.9.1.1.4.1.1.5 | INTEGER (0..4294967295) | read-only | 实现与MIB文件定义一致。 | COLUMNAR
HUAWEI-FLASH-MAN-MIB | FMFlhPartitionTable | FMFlhPartFileNum | Flash分区中的文件数目。 | 1.3.6.1.4.1.56813.6.9.1.1.4.1.1.6 | Integer | read-only | 实现与MIB文件定义一致。 | COLUMNAR
HUAWEI-FLASH-MAN-MIB | FMFlhPartitionTable | FMFlhPartChecksumMethod | 文件系统所使用的检测算法。 | 1.3.6.1.4.1.56813.6.9.1.1.4.1.1.7 | INTEGER { simpleChecksum(1), undefined(2), simpleCRC(3) } | read-only | 实现与MIB文件定义一致。 | COLUMNAR
HUAWEI-FLASH-MAN-MIB | FMFlhPartitionTable | FMFlhPartStatus | Flash分区的状态。 如果设备是不可编程的，则该值为“readOnly(1)”； 如果当前映像文件正在该分区运行，则该值为“runFromFlash(2)”； 如果设备是可编程的，则该值为“readWrite(3)”。 | 1.3.6.1.4.1.56813.6.9.1.1.4.1.1.8 | Integer | read-only | 实现与MIB文件定义一致。 | COLUMNAR
HUAWEI-FLASH-MAN-MIB | FMFlhPartitionTable | FMFlhPartUpgradeMode | Flash分区的升级方式。 | 1.3.6.1.4.1.56813.6.9.1.1.4.1.1.9 | Integer | read-only | 实现与MIB文件定义一致。 | COLUMNAR
HUAWEI-FLASH-MAN-MIB | FMFlhPartitionTable | FMFlhPartName | Flash分区的名称。由系统指定。 | 1.3.6.1.4.1.56813.6.9.1.1.4.1.1.10 | Octet String (SIZE (0..16)) | read-only | 实现与MIB文件定义一致。 | COLUMNAR
HUAWEI-FLASH-MAN-MIB | FMFlhPartitionTable | FMFlhPartRequireErase | 用于标识该分区在写之前，是否需要先进行擦除。 | 1.3.6.1.4.1.56813.6.9.1.1.4.1.1.11 | Integer | read-only | 实现与MIB文件定义一致。 | COLUMNAR
HUAWEI-FLASH-MAN-MIB | FMFlhPartitionTable | FMFlhPartFileNameLen | 系统所定义的文件名的最大长度。 | 1.3.6.1.4.1.56813.6.9.1.1.4.1.1.12 | Integer(1..256) | read-only | 实现与MIB文件定义一致。 | COLUMNAR
HUAWEI-FLASH-MAN-MIB | huaweiFlhFileTable |  | huaweiFlhFileTable详细描述 该表用来描述Flash分区中的文件信息。 该表的索引是FMFlhIndex、FMFlhPartIndex、FMFlhFileIndex。 创建约束 不支持。 修改约束 不支持。 删除约束 不支持。 读取约束 无 | 1.3.6.1.4.1.56813.6.9.1.1.4.2.1
HUAWEI-FLASH-MAN-MIB | huaweiFlhFileTable | FMFlhFileIndex | 表索引 | 1.3.6.1.4.1.56813.6.9.1.1.4.2.1.1.1 | Integer (1..1024) | not-accessible | 实现与MIB文件定义一致。 | COLUMNAR
HUAWEI-FLASH-MAN-MIB | huaweiFlhFileTable | FMFlhFileName | 文件名。 | 1.3.6.1.4.1.56813.6.9.1.1.4.2.1.1.2 | DisplayString (1..255) | read-only | 实现与MIB文件定义一致。 | COLUMNAR
HUAWEI-FLASH-MAN-MIB | huaweiFlhFileTable | FMFlhFileSize | 文件大小，单位为字节，不包括文件头的大小。最小值为0。 | 1.3.6.1.4.1.56813.6.9.1.1.4.2.1.1.3 | Integer | read-only | 实现与MIB文件定义一致。 | COLUMNAR
HUAWEI-FLASH-MAN-MIB | huaweiFlhFileTable | FMFlhFileStatus | 文件状态。取值情况如下： deleted(1)：文件在回收站里。 invalidChecksum(2)：检测机制不合法; valid(3)：合法的文件。 | 1.3.6.1.4.1.56813.6.9.1.1.4.2.1.1.4 | INTEGER {deleted(1),invalidChecksum(2),valid(3)} | read-only | 实现与MIB文件定义一致。 | COLUMNAR
HUAWEI-FLASH-MAN-MIB | huaweiFlhFileTable | FMFlhFileChecksum | 文件检测机制，位于文件头。 | 1.3.6.1.4.1.56813.6.9.1.1.4.2.1.1.5 | OCTET STRING | read-only | 实现与MIB文件定义一致。 | COLUMNAR
HUAWEI-FLASH-MAN-MIB | FMStorageTable |  | FMStorageTable详细描述 该表用来描述存储设备的属性。 该表的索引是FMStorageIndex。 创建约束 不支持。 修改约束 不支持。 删除约束 不支持。 读取约束 无 | 1.3.6.1.4.1.56813.6.9.1.4.2
HUAWEI-FLASH-MAN-MIB | FMStorageTable | FMStorageIndex | 表索引 | 1.3.6.1.4.1.56813.6.9.1.4.2.1.1 | Integer (1..255) | not-accessible | 实现与MIB文件定义一致。 | COLUMNAR
HUAWEI-FLASH-MAN-MIB | FMStorageTable | FMStorageType | 存储设备类型。 | 1.3.6.1.4.1.56813.6.9.1.4.2.1.2 | INTEGER {flash(1),hardDisk(2),cfCard(3)} | read-only | 实现与MIB文件定义一致。 | COLUMNAR
HUAWEI-FLASH-MAN-MIB | FMStorageTable | FMStorageSpace | 存储设备所有空间的大小。单位是千字节。 | 1.3.6.1.4.1.56813.6.9.1.4.2.1.3 | Integer | read-only | 实现与MIB文件定义一致。 | COLUMNAR
HUAWEI-FLASH-MAN-MIB | FMStorageTable | FMStorageSpaceFree | 剩余空间。单位是千字节。 | 1.3.6.1.4.1.56813.6.9.1.4.2.1.4 | Integer | read-only | 实现与MIB文件定义一致。 | COLUMNAR
HUAWEI-FLASH-MAN-MIB | FMStorageTable | FMStorageName | 存储设备的名称。 | 1.3.6.1.4.1.56813.6.9.1.4.2.1.5 | DisplayString (0..32) | read-only | 实现与MIB文件定义一致。 | COLUMNAR
HUAWEI-FLASH-MAN-MIB | FMStorageTable | FMStorageDescr | 系统中该存储设备的用途。 | 1.3.6.1.4.1.56813.6.9.1.4.2.1.6 | OCTET STRING (SIZE (1..64)) | read-only | 实现与MIB文件定义一致。 | COLUMNAR
HUAWEI-FLASH-MAN-MIB | huaweiFlhOpTable |  | huaweiFlhOpTable详细描述 该表描述了本地存储文件COPY操作属性。 该表的索引是FMFlhOperIndex。 创建约束 以下节点可以被创建： FMFlhOperType FMFlhOperProtocol FMFlhOperServerAddress FMFlhOperServerUser FMFlhOperPassword FMFlhOperSourceFile FMFlhOperDestinationFile FMFlhOperEndNotification FMFlhOperServerPort FMFlhOperRowStatus FMFlhOperSourceAddress FMFlhOperSourceInterface FMFlhOperMemSize FMFlhOperVpnInstanceName FMFlhOperTotalFileLength 最多可创建5个实例、每个实例定时5分钟老化。 修改约束 以下节点可以被修改： FMFlhOperType FMFlhOperProtocol FMFlhOperServerAddress FMFlhOperServerUser FMFlhOperPassword FMFlhOperSourceFile FMFlhOperDestinationFile FMFlhOperEndNotification FMFlhOperServerPort FMFlhOperSourceAddress FMFlhOperSourceInterface FMFlhOperMemSize FMFlhOperVpnInstanceName FMFlhOperTotalFileLength 删除约束 以下节点可以被删除： FMFlhOperType FMFlhOperProtocol FMFlhOperServerAddress FMFlhOperServerUser FMFlhOperPassword FMFlhOperSourceFile FMFlhOperDestinationFile FMFlhOperStatus FMFlhOperEndNotification FMFlhOperProgress FMFlhOperRowStatus FMFlhOperServerPort FMFlhOperSourceAddress FMFlhOperSourceInterface FMFlhOperMemSize FMFlhOperVpnInstanceName FMFlhOperTotalFileLength FMFlhOperTransferProgress 读取约束 无 | 1.3.6.1.4.1.56813.6.9.1.2.1
HUAWEI-FLASH-MAN-MIB | huaweiFlhOpTable | FMFlhOperIndex | 表索引。 | 1.3.6.1.4.1.56813.6.9.1.2.1.1.1 | Integer32 (1..2147483647) | not-accessible | 实现与MIB文件定义一致。 | COLUMNAR
HUAWEI-FLASH-MAN-MIB | huaweiFlhOpTable | FMFlhOperType | 操作命令类型。 | 1.3.6.1.4.1.56813.6.9.1.2.1.1.2 | Integer { net2FlashWithErase(1), net2FlashWithoutErase(2), flash2Net(3), } | read-create | 实现与MIB文件定义一致。 | COLUMNAR
HUAWEI-FLASH-MAN-MIB | huaweiFlhOpTable | FMFlhOperProtocol | 文件传输协议。 缺省值：FTP。 使用FTP协议存在安全风险，建议用户使用SFTP。 | 1.3.6.1.4.1.56813.6.9.1.2.1.1.3 | Integer { ftp(1), sftp(2), tftp(3) } | read-create | 当该节点设置为sftp(2)时，只能使用密码进行认证，使用公钥认证将会失败。 | COLUMNAR
HUAWEI-FLASH-MAN-MIB | huaweiFlhOpTable | FMFlhOperServerAddress | 操作服务器地址。 | 1.3.6.1.4.1.56813.6.9.1.2.1.1.4 | OCTET STRING (SIZE (4)) | read-create | 实现与MIB文件定义一致。 | COLUMNAR
HUAWEI-FLASH-MAN-MIB | huaweiFlhOpTable | FMFlhOperServerUser | 操作用户名称。 | 1.3.6.1.4.1.56813.6.9.1.2.1.1.5 | DisplayString (SIZE (1..255)) | read-create | 实现与MIB文件定义一致。 | COLUMNAR
HUAWEI-FLASH-MAN-MIB | huaweiFlhOpTable | FMFlhOperPassword | 操作用户口令。 | 1.3.6.1.4.1.56813.6.9.1.2.1.1.6 | DisplayString (SIZE (1..255)) | read-create | 实现与MIB文件定义一致。 | COLUMNAR
HUAWEI-FLASH-MAN-MIB | huaweiFlhOpTable | FMFlhOperSourceFile | 操作源文件名称。 | 1.3.6.1.4.1.56813.6.9.1.2.1.1.7 | DisplayString (SIZE (1..255)) | read-create | 实际支持的取值范围是1～64。 | COLUMNAR
HUAWEI-FLASH-MAN-MIB | huaweiFlhOpTable | FMFlhOperDestinationFile | 操作目标文件名称。 | 1.3.6.1.4.1.56813.6.9.1.2.1.1.8 | OCTET STRING (SIZE (1..64)) | read-create | 实际支持的取值范围是1～64。 | COLUMNAR
HUAWEI-FLASH-MAN-MIB | huaweiFlhOpTable | FMFlhOperStatus | 操作状态。 | 1.3.6.1.4.1.56813.6.9.1.2.1.1.9 | INTEGER{opInProgress(1),opSuccess(2),opInvalid(3),opInvalidProtocol(4),opInvalidSourceName(5),opInvalidDestName(6),opInvalidServerAddress(7),opDeviceBusy(8),opDeviceOpenError(9),opDeviceError(10),opDeviceNotProgrammable(11),opDeviceFull(12),opFileOpenError(13),opFileTransferError(14),opFileChecksumError(15),opNoMemory(16),opAuthFail(17),opUnknownFailure(18),opAbort(19),opInvalidSourceAddress(20),opInvalidSourceInterface(21),opCurrentVersionFileConfilt(22)} { opInProgress(1) opSuccess(2) opInvalid(3) opInvalidProtocol(4) opInvalidSourceName(5) opInvalidDestName(6) opInvalidServerAddress(7) opDeviceBusy(8) opDeviceOpenError(9) opDeviceError(10) opDeviceNotProgrammable(11) opDeviceFull(12) opFileOpenError(13) opFileTransferError(14) opFileChecksumError(15) opNoMemory(16) opAuthFail(17) opUnknownFailure(18) opAbort(19) opInvalidSourceAddress(20) opInvalidSourceInterface(21) opCurrentVersionFileConfilt(22) } | read-only | 实现与MIB文件定义一致。 | COLUMNAR
HUAWEI-FLASH-MAN-MIB | huaweiFlhOpTable | FMFlhOperEndNotification | 操作结束指示。 | 1.3.6.1.4.1.56813.6.9.1.2.1.1.10 | INTEGER{true(1),false(2)} | read-create | 实现与MIB文件定义一致。 | COLUMNAR
HUAWEI-FLASH-MAN-MIB | huaweiFlhOpTable | FMFlhOperProgress | 操作经历时间。 | 1.3.6.1.4.1.56813.6.9.1.2.1.1.11 | INTEGER (0..4294967295) | read-only | 实现与MIB文件定义一致。 | COLUMNAR
HUAWEI-FLASH-MAN-MIB | huaweiFlhOpTable | FMFlhOperRowStatus | 操作行状态。 | 1.3.6.1.4.1.56813.6.9.1.2.1.1.12 | RowStatus {1: active (1),2: notInService (2),3: notReady (3),4: createAndGo (4),5: createAndWait (5),6: destroy (6)} | read-create | 实现与MIB文件定义一致。 | COLUMNAR
HUAWEI-FLASH-MAN-MIB | huaweiFlhOpTable | FMFlhOperServerPort | 此节点标识FTP/SFTP服务器侦听端口号： 缺省情况下，SFTP服务器的侦听端口号是22。 缺省情况下，FTP服务器的侦听端口号是21。 | 1.3.6.1.4.1.56813.6.9.1.2.1.1.13 | Integer32(1..65535) | read-create | 实现与MIB文件定义一致。 | COLUMNAR
HUAWEI-FLASH-MAN-MIB | huaweiFlhOpTable | FMFlhOperSourceAddress | 源IP地址。 缺省值：0.0.0.0 | 1.3.6.1.4.1.56813.6.9.1.2.1.1.14 | OCTET STRING (SIZE (4)) | read-create | 实现与MIB文件定义一致。 | COLUMNAR
HUAWEI-FLASH-MAN-MIB | huaweiFlhOpTable | FMFlhOperSourceInterface | 源接口。 | 1.3.6.1.4.1.56813.6.9.1.2.1.1.15 | OCTET STRING(1..47) | read-create | 实现与MIB文件定义一致。 | COLUMNAR
HUAWEI-FLASH-MAN-MIB | huaweiFlhOpTable | FMFlhOperMemSize | 指定要求主机保证的空间大小（单位是KB） | 1.3.6.1.4.1.56813.6.9.1.2.1.1.16 | Integer32 | read-create | 实现与MIB文件定义一致。 | COLUMNAR
HUAWEI-FLASH-MAN-MIB | huaweiFlhOpTable | FMFlhOperVpnInstanceName | 文件服务器的VPN实例名。 | 1.3.6.1.4.1.56813.6.9.1.2.1.1.17 | OCTETSTRING(SIZE(1..31)) | read-create | 实现与MIB文件定义一致。 | COLUMNAR
HUAWEI-FLASH-MAN-MIB | huaweiFlhOpTable | FMFlhOperTotalFileLength | 文件的总长度，以字节为单位。 | 1.3.6.1.4.1.56813.6.9.1.2.1.1.18 | Integer32 (0..2147483647) | read-create | 当节点FMFlhOperType指定的操作类型为net2FlashWithErase(1)或net2FlashWithoutErase(2)时，如果不指定该节点值，则该节点显示的值为100。 | COLUMNAR
HUAWEI-FLASH-MAN-MIB | huaweiFlhOpTable | FMFlhOperTransferProgress | 文件的传输进度。 | 1.3.6.1.4.1.56813.6.9.1.2.1.1.19 | Integer32 (0..100) | read-only | 实现与MIB文件定义一致。 | COLUMNAR
HUAWEI-FLASH-MAN-MIB | huaweiFlhOpTable | FMFlhOperErrorReason | 文件操作失败的原因。 | 1.3.6.1.4.1.56813.6.9.1.2.1.1.20 | DisplayString (SIZE (1..255)) | read-only | 实现与MIB文件定义一致。 | COLUMNAR
HUAWEI-FLASH-MAN-MIB | FMFlhSyncTable |  | FMFlhSyncTable详细描述 该表描述了本地存储文件同步操作属性。 该表的索引是FMFlhSyncIndex。 创建约束 无 修改约束 该表不支持修改操作。 删除约束 无 读取约束 该表中的节点只支持读取。 | 1.3.6.1.4.1.56813.6.9.1.2.2
HUAWEI-FLASH-MAN-MIB | FMFlhSyncTable | FMFlhSyncIndex | 表索引。 | 1.3.6.1.4.1.56813.6.9.1.2.2.1.1 | Integer (1..2147483647) | not-accessible | 实现与MIB文件定义一致。 | COLUMNAR
HUAWEI-FLASH-MAN-MIB | FMFlhSyncTable | FMFlhSyncType | net2FlashCopy(1)：文件拷贝动作。 | 1.3.6.1.4.1.56813.6.9.1.2.2.1.2 | Integer{net2FlashCopy(1)} | read-create | 实现与MIB文件定义一致。 | COLUMNAR
HUAWEI-FLASH-MAN-MIB | FMFlhSyncTable | FMFlhSyncRange | 文件同步范围。designate(1)：板对板拷贝；all(2)：批量拷贝。 | 1.3.6.1.4.1.56813.6.9.1.2.2.1.3 | Integer {designate(1),all(2)} | read-create | 实现与MIB文件定义一致。 | COLUMNAR
HUAWEI-FLASH-MAN-MIB | FMFlhSyncTable | FMFlhSyncSourcePath | 源节点字符串。 | 1.3.6.1.4.1.56813.6.9.1.2.2.1.4 | DisplayString(SIZE (1..255)) | read-create | 目前支持的取值范围是1～128。 | COLUMNAR
HUAWEI-FLASH-MAN-MIB | FMFlhSyncTable | FMFlhSyncSourceFile | 源文件名字符串。目前取值仅支持1～64。 | 1.3.6.1.4.1.56813.6.9.1.2.2.1.5 | DisplayString(SIZE (1..255)) | read-create | 实现与MIB文件定义一致。 | COLUMNAR
HUAWEI-FLASH-MAN-MIB | FMFlhSyncTable | FMFlhSyncDestinationPath | 目的节点字符串。 | 1.3.6.1.4.1.56813.6.9.1.2.2.1.6 | DisplayString (SIZE (1..255)) | read-create | 实现与MIB文件定义一致。 | COLUMNAR
HUAWEI-FLASH-MAN-MIB | FMFlhSyncTable | FMFlhSyncDestinationFile | 目的文件名字符串。目前取值仅支持1～64。 | 1.3.6.1.4.1.56813.6.9.1.2.2.1.7 | DisplayString (SIZE (1..255)) | read-create | 实现与MIB文件定义一致。 | COLUMNAR
HUAWEI-FLASH-MAN-MIB | FMFlhSyncTable | FMFlhSyncRowStatus | 行状态。 | 1.3.6.1.4.1.56813.6.9.1.2.2.1.8 | INTEGER{active(1),notInService(2),notReady(3),createAndGo(4),createAndWait(5),destroy(6)} | read-create | 实现与MIB文件定义一致。 | COLUMNAR
HUAWEI-FLASH-MAN-MIB |  | FMFlhSupportNum | 系统所支持的Flash设备的数目。 | 1.3.6.1.4.1.56813.6.9.1.1.1 | Integer(SIZE (1..32)) | read-only | 目前仅支持取值为1。 | SCALAR
HUAWEI-FWD-RES-TRAP-MIB |  |  | 功能简介 该MIB主要描述了转发资源相关告警的定义，告警信息仅通知网管设备，不涉及到表，也不提供相关的查询和设置。 根节点：iso(1).org(3).dod(6).internet(1).private(4).enterprises(1).FutureMatrix(56813).FutureMatrixMgmt(5).FMDatacomm(25).FMFwdResTrapMIB(227) 该MIB目前不支持表。 | 45
HUAWEI-FWD-RES-TRAP-MIB |  | FMWholeFwdResLack | 系统转发资源不足告警。 | 1.3.6.1.4.1.56813.5.25.227.2.1.1 |  |  | 实现与MIB文件定义一致。 | TRAP | FMEntPhysicalindex entPhysicalName FMFwdResLackReasonId
HUAWEI-FWD-RES-TRAP-MIB |  | FMWholeFwdResLackResume | 系统转发资源不足告警恢复。 | 1.3.6.1.4.1.56813.5.25.227.2.1.2 |  |  | 实现与MIB文件定义一致。 | TRAP | FMEntPhysicalindex entPhysicalName FMFwdResLackReasonId
HUAWEI-FWD-RES-TRAP-MIB |  | FMBoardFwdResLack | 单板转发资源不足告警。 | 1.3.6.1.4.1.56813.5.25.227.2.1.3 |  |  | 实现与MIB文件定义一致。 | TRAP | FMEntPhysicalindex entPhysicalName FMFwdResLackSlotStr FMFwdResLackReasonId
HUAWEI-FWD-RES-TRAP-MIB |  | FMBoardFwdResLackResume | 单板转发资源不足告警恢复。 | 1.3.6.1.4.1.56813.5.25.227.2.1.4 |  |  | 实现与MIB文件定义一致。 | TRAP | FMEntPhysicalindex entPhysicalName FMFwdResLackSlotStr FMFwdResLackReasonId
HUAWEI-FWD-RES-TRAP-MIB |  | FMBoardL3FwdResLack | 交换机三层资源使用率达到或超过上限阈值。 | 1.3.6.1.4.1.56813.5.25.227.2.1.5 |  |  | 与MIB文件定义一致。 | TRAP | FMEntPhysicalindex entPhysicalName FMFwdResLackSlotStr FMFwdResLackReasonId FMFwdResThreshold
HUAWEI-FWD-RES-TRAP-MIB |  | FMBoardL3FwdResLackResume | 交换机三层资源使用率恢复到下限阈值以下。 | 1.3.6.1.4.1.56813.5.25.227.2.1.6 |  |  | 与MIB文件定义一致。 | TRAP | FMEntPhysicalindex entPhysicalName FMFwdResLackSlotStr FMFwdResLackReasonId FMFwdResThreshold
HUAWEI-FWD-RES-TRAP-MIB |  | FMBoardL3ACLResLack | 由于ACL资源不足造成ACL下发失败，从而导致三层业务异常。 | 1.3.6.1.4.1.56813.5.25.227.2.1.7 |  |  | 与MIB文件定义一致。 | TRAP | FML3FailedService FMFwdResLackSlotStr FMFwdResLackReasonId
HUAWEI-FWD-RES-TRAP-MIB |  | FMBoardL2mcResLack | 组播L2MC索引资源使用率超过设定阈值。 | 1.3.6.1.4.1.56813.5.25.227.2.1.8 |  |  | 与MIB文件定义一致。 | TRAP | FMFwdResThreshold FMFwdResLackSlotStr FMFwdResLackReasonId
HUAWEI-FWD-RES-TRAP-MIB |  | FMBoardL2mcResLackResume | 组播L2MC索引资源使用率恢复到设定阈值以下。 | 1.3.6.1.4.1.56813.5.25.227.2.1.9 |  |  | 与MIB文件定义一致。 | TRAP | FMFwdResThreshold FMFwdResLackSlotStr FMFwdResLackReasonId
HUAWEI-FWD-RES-TRAP-MIB |  | FMBoardIpmcResLack | 组播IPMC索引资源使用率超过设定阈值。 | 1.3.6.1.4.1.56813.5.25.227.2.1.10 |  |  | 与MIB文件定义一致。 | TRAP | FMFwdResThreshold FMFwdResLackSlotStr FMFwdResLackReasonId
HUAWEI-FWD-RES-TRAP-MIB |  | FMBoardIpmcResLackResume | 组播IPMC索引资源使用率恢复到设定阈值以下。 | 1.3.6.1.4.1.56813.5.25.227.2.1.11 |  |  | 与MIB文件定义一致。 | TRAP | FMFwdResThreshold FMFwdResLackSlotStr FMFwdResLackReasonId
HUAWEI-FWD-RES-TRAP-MIB |  | FMBoardIPv6ACLResLack | 系统资源不足导致VLANIF接口视图下IPv6功能不生效。 | 1.3.6.1.4.1.56813.5.25.227.2.1.22 |  |  | 与MIB文件定义一致。 | TRAP | FMViewName FMFwdResLackSlotStr
HUAWEI-FWD-RES-TRAP-MIB |  | FMBoardMplsPhpResLack | MPLS倒数第二跳弹出资源不足。 | 1.3.6.1.4.1.56813.5.25.227.2.1.23 |  |  | 实现与MIB文件定义一致。 | TRAP | FMFwdResLackSlotStr
HUAWEI-FWD-RES-TRAP-MIB |  | FMBoardMplsFwdResLack | MPLS转发表项资源使用率超过了阈值上限。 | 1.3.6.1.4.1.56813.5.25.227.2.1.25 |  |  | 实现与MIB文件定义一致。 | TRAP | FMEntPhysicalindex FMFwdResLackSlotStr FMFwdResLackReasonId FMFwdResThreshold
HUAWEI-FWD-RES-TRAP-MIB |  | FMBoardMplsFwdResLackResume | MPLS转发表项资源使用率低于阈值下限。 | 1.3.6.1.4.1.56813.5.25.227.2.1.26 |  |  | 实现与MIB文件定义一致。 | TRAP | FMEntPhysicalindex FMFwdResLackSlotStr FMFwdResLackReasonId FMFwdResThreshold
HUAWEI-FWD-RES-TRAP-MIB |  | FMNotsuppDecapVxlanFragPackets | 设备不支持解封装分片的VXLAN报文告警。 | 1.3.6.1.4.1.56813.5.25.227.2.1.40 |  |  | 实现与MIB文件定义一致。 | TRAP | FMFwdResLackSlotStr FMNoSuppVxlanFragVni FMNoSuppVxlanFragSourceIp FMNoSuppVxlanFragPeerIp
HUAWEI-FWD-RES-TRAP-MIB |  | FMVxlanTnlCfgFailed | 设备VXLAN隧道配置下发失败告警。 | 1.3.6.1.4.1.56813.5.25.227.2.1.42 |  |  | 实现与MIB文件定义一致。 | TRAP | FMFwdResLackSlotStr
HUAWEI-FWD-RES-TRAP-MIB |  | FMNotsuppDecapVxlanPackets | 设备不支持解封装VXLAN报文告警。 | 1.3.6.1.4.1.56813.5.25.227.2.1.43 |  |  | 实现与MIB文件定义一致。 | TRAP | FMFwdResLackSlotStr FMNoSuppVxlanFragVni FMNoSuppVxlanFragSourceIp FMNoSuppVxlanFragPeerIp
HUAWEI-FWD-RES-TRAP-MIB |  | FMBoardL3NDResLack | 由于Hash冲突，导致ND保存下发失败。 | 1.3.6.1.4.1.56813.5.25.227.2.1.44 |  |  | 与MIB文件定义一致。 | TRAP | FMFwdResLackIPStr FMFwdResLackVrfId FMFwdResLackSlotStr
HUAWEI-FWD-RES-TRAP-MIB |  | FMBoardL3FIBResLack | 由于LPM算法错误导致FIB表项下发失败。 | 1.3.6.1.4.1.56813.5.25.227.2.1.45 |  |  | 与MIB文件定义一致。 | TRAP | FMFwdResLackIPStr FMFwdResLackVrfId FMFwdResLackSlotStr
HUAWEI-FWD-RES-TRAP-MIB |  | FMFwdEntryConflict | 交换机检查l3-forward-entry表项，发现异常。 | 1.3.6.1.4.1.56813.5.25.227.2.3.1 |  |  | 实现与MIB文件定义一致。 | TRAP | FMFwdResLackSlotStr FMFwdResLackReasonId
HUAWEI-FWD-RES-TRAP-MIB |  | FMFwdEntryConflictResume | 交换机检查l3-forward-entry表项，表项恢复正常。 | 1.3.6.1.4.1.56813.5.25.227.2.3.2 |  |  | 实现与MIB文件定义一致。 | TRAP | FMFwdResLackSlotStr FMFwdResLackReasonId
HUAWEI-FWD-RES-TRAP-MIB |  | FMBoardMcResFull | 设备上组播的L2MC、IPMC或者ACL资源达到满规格。 | 1.3.6.1.4.1.56813.5.25.227.2.1.53 |  |  | 与MIB文件定义一致。 | TRAP | FMFwdResLackSlotStr FMFwdResLackReasonId
HUAWEI-FWD-RES-TRAP-MIB |  | FMBoardMplsFwdResFull | MPLS转发表项资源已耗尽。 | 1.3.6.1.4.1.56813.5.25.227.2.1.54 |  |  | 实现与MIB文件定义一致。 | TRAP | FMFwdResLackSlotStr FMFwdResLackReasonId
HUAWEI-FWD-RES-TRAP-MIB |  | FMBoardL3ResFull | 交换机三层资源使用率达到100%。 | 1.3.6.1.4.1.56813.5.25.227.2.1.55 |  |  | 与MIB文件定义一致。 | TRAP | FMFwdResLackSlotStr FMFwdResLackReasonId FMFwdResThreshold
HUAWEI-FWD-RES-TRAP-MIB |  | FMEMDIIndicatorOverThreshold | eMDI超过阈值告警。 | 1.3.6.1.4.1.56813.5.25.227.2.1.58 |  |  | 实现与MIB文件定义一致。 | TRAP | FMEMDIInstanceId FMEMDIIndicatorType FMEMDIIndicatorValue FMEMDIThreshold
HUAWEI-FWD-RES-TRAP-MIB |  | FMEMDIIndicatorOverThresholdResume | eMDI超过阈值恢复告警。 | 1.3.6.1.4.1.56813.5.25.227.2.1.59 |  |  | 实现与MIB文件定义一致。 | TRAP | FMEMDIInstanceId FMEMDIIndicatorType FMEMDIIndicatorValue FMEMDIThreshold
HUAWEI-FWD-RES-TRAP-MIB |  | FMEMDIReceiveDuplicatePackets | eMDI多流告警。 | 1.3.6.1.4.1.56813.5.25.227.2.1.60 |  |  | 实现与MIB文件定义一致。 | TRAP | FMEMDIInstanceId
HUAWEI-FWD-RES-TRAP-MIB |  | FMEMDIReceiveDuplicatePacketsResume | eMDI多流恢复告警。 | 1.3.6.1.4.1.56813.5.25.227.2.1.61 |  |  | 实现与MIB文件定义一致。 | TRAP | FMEMDIThreshold
HUAWEI-FWD-RES-TRAP-MIB |  | FMEMDIResLack | eMDI软件表项资源使用率超过告警阈值。 | 1.3.6.1.4.1.56813.5.25.227.2.1.80 |  |  | 实现与MIB文件定义一致。 | TRAP | FMEMDIThreshold FMEMDISlotStr FMEMDIResUsed FMEMDIResTotal
HUAWEI-FWD-RES-TRAP-MIB |  | FMEMDIResLackResume | eMDI软件表项资源使用率小于等于恢复告警阈值。 | 1.3.6.1.4.1.56813.5.25.227.2.1.81 |  |  | 实现与MIB文件定义一致。 | TRAP | FMEMDIThreshold FMEMDISlotStr FMEMDIResUsed FMEMDIResTotal
HUAWEI-FWD-RES-TRAP-MIB |  | FMVlanSrcExeedAlarm | 一个VLAN组播组下的组播源个数超过总规格（128个）的80%告警。 | 1.3.6.1.4.1.56813.5.25.227.2.1.96 |  |  | 实现与MIB文件定义一致。 | TRAP | FML2mcGrpAddress FML2mcVlanIdx
HUAWEI-FWD-RES-TRAP-MIB |  | FMVlanSrcExeedResume | 一个VLAN组播组下的组播源个数低于总规格（128个）的50%恢复告警。 | 1.3.6.1.4.1.56813.5.25.227.2.1.97 |  |  | 实现与MIB文件定义一致。 | TRAP | FML2mcGrpAddress FML2mcVlanIdx
HUAWEI-FWD-RES-TRAP-MIB |  | FMSaidPingPktModifiedAlarm | 端口出现改包故障。 | 1.3.6.1.4.1.56813.5.25.227.2.1.82 |  |  | 实现与MIB文件定义一致。 | TRAP | FMSaidPingDetectInterface
HUAWEI-FWD-RES-TRAP-MIB |  | FMNsOrigFlexFlowExceedAlarm | NetStream原始流和灵活流表项使用率超过80%的阈值告警。 | 1.3.6.1.4.1.56813.5.25.227.2.10.1 |  |  | 实现与MIB文件定义一致。 | TRAP | FMFwdResLackSlotStr
HUAWEI-FWD-RES-TRAP-MIB |  | FMNsOrigFlexFlowExceedResume | NetStream原始流和灵活流表项使用率低于70%的恢复告警。 | 1.3.6.1.4.1.56813.5.25.227.2.10.2 |  |  | 实现与MIB文件定义一致。 | TRAP | FMFwdResLackSlotStr
HUAWEI-FWD-RES-TRAP-MIB |  | FMNsAggFlowExceedAlarm | NetStream聚合流表项使用率超过80%的阈值告警。 | 1.3.6.1.4.1.56813.5.25.227.2.10.3 |  |  | 实现与MIB文件定义一致。 | TRAP | FMFwdResLackSlotStr
HUAWEI-FWD-RES-TRAP-MIB |  | FMNsAggFlowExceedResume | NetStream聚合流表项使用率低于70%的恢复告警。 | 1.3.6.1.4.1.56813.5.25.227.2.10.4 |  |  | 实现与MIB文件定义一致。 | TRAP | FMFwdResLackSlotStr
HUAWEI-FWD-RES-TRAP-MIB |  | FMCapwapNoFragmentAlarm | 无线流量太多，部分报文无法分片告警。 | 1.3.6.1.4.1.56813.5.25.227.2.1.104 |  |  | 实现与MIB文件定义一致。 | TRAP | FMFwdResLackSlotStr
HUAWEI-FWD-RES-TRAP-MIB |  | FMCapwapDiscardBroadcastAlarm | 无线未知单播流量太多，部分报文无法转发告警。 | 1.3.6.1.4.1.56813.5.25.227.2.1.105 |  |  | 实现与MIB文件定义一致。 | TRAP | FMFwdResLackSlotStr
HUAWEI-FWD-RES-TRAP-MIB |  | FMEntPhysicalindex | 物理实体索引。 | 1.3.6.1.4.1.56813.5.25.227.1.1 | Unsigned32 | accessible-for-notify | 实现与MIB文件定义一致。 | SCALAR
HUAWEI-FWD-RES-TRAP-MIB |  | FMFwdResLackSlotStr | 槽位信息。 | 1.3.6.1.4.1.56813.5.25.227.1.2 | OctetString | accessible-for-notify | 实现与MIB文件定义一致。 | SCALAR
HUAWEI-FWD-RES-TRAP-MIB |  | FMFwdResLackReasonId | 告警原因。 | 1.3.6.1.4.1.56813.5.25.227.1.3 | Enumeration | accessible-for-notify | 实现与MIB文件定义一致。 | SCALAR
HUAWEI-FWD-RES-TRAP-MIB |  | FMFwdResThreshold | 告警门限。 | 1.3.6.1.4.1.56813.5.25.227.1.4 | Unsigned32 | accessible-for-notify | 实现与MIB文件定义一致。 | SCALAR
HUAWEI-FWD-RES-TRAP-MIB |  | FML3FailedService | 下发失败的三层业务。 | 1.3.6.1.4.1.56813.5.25.227.1.5 | OctetString | accessible-for-notify | 实现与MIB文件定义一致。 | SCALAR
HUAWEI-FWD-RES-TRAP-MIB |  | FMNoSuppVxlanFragVni | VXLAN报文的VNI信息。 | 1.3.6.1.4.1.56813.5.25.227.1.25 | INTEGER | accessible-for-notify | 实现与MIB文件定义一致。 | SCALAR
HUAWEI-FWD-RES-TRAP-MIB |  | FMNoSuppVxlanFragSourceIp | VXLAN报文的源端IP地址。 | 1.3.6.1.4.1.56813.5.25.227.1.26 | OCTET STRING | accessible-for-notify | 实现与MIB文件定义一致。 | SCALAR
HUAWEI-FWD-RES-TRAP-MIB |  | FMNoSuppVxlanFragPeerIp | VXLAN报文的对端IP地址。 | 1.3.6.1.4.1.56813.5.25.227.1.27 | OCTET STRING | accessible-for-notify | 实现与MIB文件定义一致。 | SCALAR
HUAWEI-FWD-RES-TRAP-MIB |  | FML2mcGrpAddress | 组播组地址。 | 1.3.6.1.4.1.56813.5.25.227.1.94 | OCTET STRING | accessible-for-notify | 实现与MIB文件定义一致。 | SCALAR
HUAWEI-FWD-RES-TRAP-MIB |  | FML2mcVlanIdx | 组播组对应的VLAN ID。 | 1.3.6.1.4.1.56813.5.25.227.1.95 | Unsigned32 | accessible-for-notify | 实现与MIB文件定义一致。 | SCALAR
HUAWEI-GARP-APP-MIB |  |  | 功能简介 HUAWEI-GARP-APP-MIB主要用来显示配置后的GVRP的运行情况，通过查看显示信息验证配置的效果。还可以清除GVRP的统计信息及配置端口的hold-timer，还能够配置端口的注册模式，以及获得端口正在起作用的vlan范围。 根节点： iso(1).org(3).dod(6).internet(1).private(4).enterprises(1).FutureMatrix(56813).FutureMatrixMgmt(5).FMDatacomm(25).FMGarpAppMIB(213) | 46
HUAWEI-GARP-APP-MIB | FMGarpAppSwitchCountTable |  | FMGarpAppSwitchCountTable详细描述 该表列出了GVRP功能所需要查看端口的协议收发包信息、端口的丢弃报文的统计信息以及清除端口上的GVRP的统计信息。 该表的索引是引用的表FMGarpAppTrunkStatusTable中的索引值：FMGarpAppTrunkIndex 创建约束 该表不支持创建。 修改约束 该表无修改约束。 删除约束 该表不支持删除。 读取约束 该表无读取约束。 | 1.3.6.1.4.1.56813.5.25.213.1.2
HUAWEI-GARP-APP-MIB | FMGarpAppSwitchCountTable | FMGarpAppSwitchGmrpRxPkt | 端口接收的GMRP报文数 | 1.3.6.1.4.1.56813.5.25.213.1.2.1.1 | INTEGER (0..4294967295) | read-only | 实现与MIB文件定义一致。 | COLUMNAR
HUAWEI-GARP-APP-MIB | FMGarpAppSwitchCountTable | FMGarpAppSwitchGvrpRxPkt | 端口接收的GVRP报文数 | 1.3.6.1.4.1.56813.5.25.213.1.2.1.2 | INTEGER (0..4294967295) | read-only | 实现与MIB文件定义一致。 | COLUMNAR
HUAWEI-GARP-APP-MIB | FMGarpAppSwitchCountTable | FMGarpAppSwitchGmrpTxPkt | 端口传送的GMRP报文数 | 1.3.6.1.4.1.56813.5.25.213.1.2.1.3 | INTEGER (0..4294967295) | read-only | 实现与MIB文件定义一致。 | COLUMNAR
HUAWEI-GARP-APP-MIB | FMGarpAppSwitchCountTable | FMGarpAppSwitchGvrpTxPkt | 端口传送的GVRP报文数 | 1.3.6.1.4.1.56813.5.25.213.1.2.1.4 | INTEGER (0..4294967295) | read-only | 实现与MIB文件定义一致。 | COLUMNAR
HUAWEI-GARP-APP-MIB | FMGarpAppSwitchCountTable | FMGarpAppSwitchDiscardedPkt | 端口丢弃的报文数 | 1.3.6.1.4.1.56813.5.25.213.1.2.1.5 | INTEGER (0..4294967295) | read-only | 实现与MIB文件定义一致。 | COLUMNAR
HUAWEI-GARP-APP-MIB | FMGarpAppSwitchCountTable | FMGarpAppSwitchGarpStatClear | 用来清除指定端口的GVRP统计信息，比如GVRP接收/发送的数据包和丢弃的数据包等信息 | 1.3.6.1.4.1.56813.5.25.213.1.2.1.6 | INTEGER | read-write | 实现与MIB文件定义一致。 | COLUMNAR
HUAWEI-GARP-APP-MIB | FMGarpAppHoldTimeTable |  | FMGarpAppHoldTimeTable详细描述 该表用来设置端口的hold-time的值。 该表的索引是使用IF-MIB.mib中的IfEntry表的索引ifIndex。 创建约束 该表不支持创建。 修改约束 该表无修改约束。 删除约束 该表不支持删除。 读取约束 该表无读取约束。 | 1.3.6.1.4.1.56813.5.25.213.1.3
HUAWEI-GARP-APP-MIB | FMGarpAppHoldTimeTable | FMGarpAppHoldTime | 配置GVRP的Hold定时器 | 1.3.6.1.4.1.56813.5.25.213.1.3.1.1 | INTEGER | read-write | 实现与MIB文件定义一致。 | COLUMNAR
HUAWEI-GARP-APP-MIB | FMGarpAppTrunkStatusTable |  | FMGarpAppTrunkStatusTable详细描述 该表用来设置端口的GVRP注册模式，还可以用来查看TRUNK类型端口的实际通过的VLAN列表。 该表的索引是FMGarpAppTrunkIndex 创建约束 该表不支持创建。 修改约束 该表无修改约束。 删除约束 该表不支持删除。 读取约束 该表无读取约束。 告警节点详细描述 无告警节点。 | 1.3.6.1.4.1.56813.5.25.213.2.1
HUAWEI-GARP-APP-MIB | FMGarpAppTrunkStatusTable | FMGarpAppTrunkIndex | 要配置、显示的GVRP的端口索引 | 1.3.6.1.4.1.56813.5.25.213.2.1.1.1 | INTEGER | not-accessible | 实现与MIB文件定义一致。 | COLUMNAR
HUAWEI-GARP-APP-MIB | FMGarpAppTrunkStatusTable | FMGarpAppTrunkGvrpRegistration | fixed：Fixed注册模式。 forbidden：Forbidden注册模式 normal：Normal注册模式 | 1.3.6.1.4.1.56813.5.25.213.2.1.1.2 | INTEGER{normal(1), fixed(2), forbidden(3) } | read-write | 实现与MIB文件定义一致。 | COLUMNAR
HUAWEI-GARP-APP-MIB | FMGarpAppTrunkStatusTable | FMGarpAppTrunkPassListLow | 查看端口上实际通过VLAN列表下界值。 下界值的范围为1～2048。 | 1.3.6.1.4.1.56813.5.25.213.2.1.1.3 | OCTET STRING | read-only | 实现与MIB文件定义一致。 | COLUMNAR
HUAWEI-GARP-APP-MIB | FMGarpAppTrunkStatusTable | FMGarpAppTrunkPassListHigh | 查看端口上实际通过VLAN列表上界值。 上界值的范围为2049～4094。 | 1.3.6.1.4.1.56813.5.25.213.2.1.1.4 | OCTET STRING | read-only | 实现与MIB文件定义一致。 | COLUMNAR
HUAWEI-GARP-APP-MIB |  | FMGarpAppLeaveAllTime | GARP的LeaveAll定时器的值，取值范围为65～32765，单位为厘秒，步长为5，且LeaveAll定时器的值应大于Leave定时器的值。 LeaveAll定时器的缺省值为1000厘秒，即10秒。 | 1.3.6.1.4.1.56813.5.25.213.1.1 | INTEGER (0..2147483647) | read-write | 实现与MIB文件定义一致。 | SCALAR
HUAWEI-GTL-MIB |  |  | 功能简介 GTL-MIB中使用了三种告警节点，用于记录License使用默认配置的告警、业务模块使用期限接近截止日期的告警和业务模块资源使用接近使用阈值的告警。GTL-MIB中只产生这三个告警消息通知网管设备，该MIB中没有表，也不提供相关的查询和设置。 iso(1).org(3).dod(6).internet(1).private(4).enterprises(1).FutureMatrix(56813).FutureMatrixMgmt(5).FMDatacomm(25).FMGtl(142) | 47
HUAWEI-GTL-MIB |  | FMGtlDefaultValue | 该节点用来表示License验证失败时使用默认配置。 | 1.3.6.1.4.1.56813.5.25.142.2.1 |  |  | 目前不支持绑定变量FMGtlChassisID。 | TRAP | FMGtlDefaultValueReason FMGtlChassisID
HUAWEI-GTL-MIB |  | FMGtlDefaultValueCleared | 该节点用来表示加载了License文件后，License值为默认配置的告警被清除。 | 1.3.6.1.4.1.56813.5.25.142.2.7 |  |  | 目前不支持绑定变量FMGtlChassisID。 | TRAP | FMGtlDefaultValueReason FMGtlChassisID
HUAWEI-GTL-MIB |  | FMGtlResourceUsedUp | 该节点用来表示业务模块资源使用达到资源授权的阈值。 | 1.3.6.1.4.1.56813.5.25.142.2.2 |  |  | 实现与MIB文件定义一致。 | TRAP | FMGtlResourceItem
HUAWEI-GTL-MIB |  | FMGtlResourceUsedUpCleared | 该节点用来表示业务模块资源利用率降低到了阈值以下，业务模块使用的资源即将被用完的告警被清除。 | 1.3.6.1.4.1.56813.5.25.142.2.10 |  |  | 实现与MIB文件定义一致。 | TRAP | FMGtlResourceItem
HUAWEI-GTL-MIB |  | FMGtlNearDeadline | 该节点用来表示业务模块使用期限接近截止日期。 | 1.3.6.1.4.1.56813.5.25.142.2.3 |  |  | 目前不支持绑定变量FMGtlChassisID，且绑定的FMGtlFeatureName固定为All。 | TRAP | FMGtlFeatureName FMGtlRemainTime FMGtlChassisID
HUAWEI-GTL-MIB |  | FMGtlNearDeadlineCleared | 该节点用来表示加载了License后，业务模块使用期限接近截止日期的告警被清除。 | 1.3.6.1.4.1.56813.5.25.142.2.8 |  |  | 目前不支持绑定变量FMGtlChassisID，且绑定的FMGtlFeatureName固定为All。 | TRAP | FMGtlFeatureName FMGtlRemainTime FMGtlChassisID
HUAWEI-GTL-MIB |  | FMGtlEsnMismatch | 该节点用来表示设备ESN和GTL License文件的ESN不一致。 | 1.3.6.1.4.1.56813.5.25.142.2.20 |  |  | 实现与MIB文件定义一致。 | TRAP | FMGtlChassisID
HUAWEI-GTL-MIB |  | FMGtlEsnMismatchCleared | 该节点用来表示设备ESN和GTL License文件的ESN不一致的告警被清除。 | 1.3.6.1.4.1.56813.5.25.142.2.21 |  |  | 实现与MIB文件定义一致。 | TRAP | FMGtlChassisID
HUAWEI-GTL-MIB | FMGtlItemTable |  | FMGtlItemTable详细描述 该表描述了设备当前被激活的GTL License资源受控项使用率的相关动态信息。 该表的索引是FMGtlItemIndex。 创建约束 该表不支持创建。 修改约束 该表不支持修改。 删除约束 该表不支持删除。 读取约束 该表没有读取限制。 | 1.3.6.1.4.1.56813.5.25.142.1.8
HUAWEI-GTL-MIB | FMGtlItemTable | FMGtlItemIndex | 受控项索引，取值范围是1～256。 | 1.3.6.1.4.1.56813.5.25.142.1.8.1.1 | INTEGER (0..4294967295) | not-accessible | 实现与MIB文件定义一致。 | COLUMNAR
HUAWEI-GTL-MIB | FMGtlItemTable | FMGtlItemName | 受控项名称。取值范围是1～64。 | 1.3.6.1.4.1.56813.5.25.142.1.8.1.2 | OCTET STRING | read-only | 实现与MIB文件定义一致。 | COLUMNAR
HUAWEI-GTL-MIB | FMGtlItemTable | FMGtlItemControlValue | 受控项授权数量。 | 1.3.6.1.4.1.56813.5.25.142.1.8.1.3 | INTEGER (0..4294967295) | read-only | 实现与MIB文件定义一致。 | COLUMNAR
HUAWEI-GTL-MIB | FMGtlItemTable | FMGtlItemUsedValue | 受控项已使用数量。缺省值为0。 | 1.3.6.1.4.1.56813.5.25.142.1.8.1.4 | INTEGER (0..4294967295) | read-only | 实现与MIB文件定义一致。 | COLUMNAR
HUAWEI-GTL-MIB | FMGtlItemTable | FMGtlItemDescription | 受控项描述。取值范围是1～136。 | 1.3.6.1.4.1.56813.5.25.142.1.8.1.5 | OCTET STRING | read-only | 实现与MIB文件定义一致。 | COLUMNAR
HUAWEI-GTL-MIB |  | FMGtlDefaultValueReason | License验证失败时使用默认配置的原因。 | 1.3.6.1.4.1.56813.5.25.142.1.1 | OCTET STRING (SIZE (1..31)) | accessible-for-notify | 实现与MIB文件定义一致。 | SCALAR
HUAWEI-GTL-MIB |  | FMGtlResourceItem | 资源项名称。 | 1.3.6.1.4.1.56813.5.25.142.1.2 | OCTET STRING (SIZE (1..31)) | accessible-for-notify | 实现与MIB文件定义一致。 | SCALAR
HUAWEI-GTL-MIB |  | FMGtlFeatureName | License文件的配置项的名称。 | 1.3.6.1.4.1.56813.5.25.142.1.3 | OCTET STRING (SIZE (1..31)) | accessible-for-notify | 实现与MIB文件定义一致。 | SCALAR
HUAWEI-GTL-MIB |  | FMGtlRemainTime | 业务模块使用期限的剩余时间。 | 1.3.6.1.4.1.56813.5.25.142.1.4 | Integer32 | accessible-for-notify | 实现与MIB文件定义一致。 | SCALAR
HUAWEI-GTL-MIB |  | FMGtlActive | 激活GTL License。 | 1.3.6.1.4.1.56813.5.25.142.1.6 | OCTET STRING (SIZE (5..127)) | read-write | 目前支持的取值范围是5～64。 | SCALAR
HUAWEI-GTL-MIB |  | FMGtlShowActLCSName | 激活的GTL License文件。 | 1.3.6.1.4.1.56813.5.25.142.1.7 | OCTET STRING (SIZE (5..127)) | read-only | 目前支持的取值范围是5～65。 | SCALAR
HUAWEI-GTSM-MIB |  |  | 功能简介 RFC3682定义了HUAWEI-GTSM-MIB，其中详细描述了网管侧如何实现GTSM策略的管理功能。该MIB提供了对设备GTSM策略的增加、删除、修改、查看功能以及对过滤报文统计信息的查询和清零功能。 根节点： iso(1).org(3).dod(6).internet(1).private(4).enterprises(1).FutureMatrix(56813).FutureMatrixMgmt(5).FMDatacomm(25).FMGTSMModule(126) | 48
HUAWEI-GTSM-MIB | FMGTSMPolicyTable |  | FMGTSMPolicyTable详细描述 该表描述了GTSM策略各属性值，实现了GTSM策略增加、删除、修改操作。 该表的索引是FMGTSMvrfIndex、FMGTSMPolicyAddressType、FMGTSMPolicyProtocol、FMGTSMPolicySourceIpAddress、FMGTSMPolicyDestIpAddress、FMGTSMPolicySourcePort、FMGTSMPolicyDestPort。 创建约束 只有同时满足以下条件才新建一行： 输入FMGTSMvrfIndex，FMGTSMPolicyAddressType，FMGTSMPolicyProtocol，FMGTSMPolicySourceIpAddress，FMGTSMPolicyDestIpAddress，FMGTSMPolicySourcePort，FMGTSMPolicyDestPort正确的值。 输入FMGTSMBgpPeergroupTable表中FMGTSMBgpPeergroupTTLMin，FMGTSMBgpPeergroupTTLMax，FMGTSMPolicyRowStatus正确的值。 该条目不存在。 注：对于OSPF协议来说，其GTSM策略基于全局配置，因而不对输入源、目的IP地址，以及源、目的端口号作限制，即在其他条目有效的情况下输入任意FMGTSMPolicySourceIpAddress、FMGTSMPolicyDestIpAddress、FMGTSMPolicySourcePort、FMGTSMPolicyDestPort均可创建成功一条OSPF的GTSM策略。在策略中以“4.0.0.0.0”填充FMGTSMPolicySourceIpAddress、FMGTSMPolicyDestIpAddress，以“0”填充FMGTSMPolicySourcePort、FMGTSMPolicyDestPort。MIB实现私网创建OSPF的GTSM策略首先必须用ospf process-id [ router-idrouter-id ] vpn-instancevpn-instance-name命令行绑定相应OSPF的私网号，然后才能用MIB创建相关GTSM策略。而ospf valid-ttl-hops TTL value vpn-instance vpn-instance-name命令可同时实现OSPF绑定私网以及在此私网创建OSPF的GTSM策略，这与MIB创建有点不一样。 同理，对于BGP、BGPv6协议来说，因其通信端口固定为179（源、目的端口必有一个为一），因而也不对输入的目的地址，源、目的端口号作限制。即在其他条目有效的情况下输入任意FMGTSMPolicyDestIpAddress、FMGTSMPolicySourcePort、FMGTSMPolicyDestPort均可创建成功一条BGP/BGPv6的GTSM策略。在生成BGP、BGPv6协议的GTSM策略中一律以“179”、“179”分别填充FMGTSMPolicySourcePort，FMGTSMPolicyDestPort，以“4.0.0.0.0”填充BGPv4的FMGTSMPolicyDestIpAddress地址，以“16.0.0.0.0.0.0.0.0.0.0.0.0.0.0.0.0”填充BGPv6的FMGTSMPolicyDestIpAddress地址。 修改约束 该表支持修改。 删除约束 该表支持删除。 读取约束 该表没有读取限制。 | 1.3.6.1.4.1.56813.5.25.126.1.2
HUAWEI-GTSM-MIB | FMGTSMPolicyTable | FMGTSMvrfIndex | VPN路由转发表的索引。 | 1.3.6.1.4.1.56813.5.25.126.1.2.1.1 | Integer32 (0..65535) | not-accessible | 实现与MIB文件定义一致。 | COLUMNAR
HUAWEI-GTSM-MIB | FMGTSMPolicyTable | FMGTSMPolicyAddressType | 标记源IP地址和目的IP地址的地址类型。 | 1.3.6.1.4.1.56813.5.25.126.1.2.1.2 | INTEGER{unknown(0),ipv4(1),ipv6(2),ipv4z(3),ipv6z(4),dns(16)} | not-accessible | 实现与MIB文件定义一致。 | COLUMNAR
HUAWEI-GTSM-MIB | FMGTSMPolicyTable | FMGTSMPolicyProtocol | 标记报文所属协议号。 | 1.3.6.1.4.1.56813.5.25.126.1.2.1.3 | Integer32 (1..255) | not-accessible | 实现与MIB文件定义一致。 | COLUMNAR
HUAWEI-GTSM-MIB | FMGTSMPolicyTable | FMGTSMPolicySourceIpAddress | GTSM策略中的源IP地址，用来检查接收到的报文的源IP地址。 | 1.3.6.1.4.1.56813.5.25.126.1.2.1.4 | OCTET STRING (SIZE (0..255)) | not-accessible | 实现与MIB文件定义一致。 | COLUMNAR
HUAWEI-GTSM-MIB | FMGTSMPolicyTable | FMGTSMPolicyDestIpAddress | GTSM策略中的目的地址，用来检查接收到的报文的目的IP地址。 | 1.3.6.1.4.1.56813.5.25.126.1.2.1.5 | OCTET STRING (SIZE (0..255)) | not-accessible | 实现与MIB文件定义一致。 | COLUMNAR
HUAWEI-GTSM-MIB | FMGTSMPolicyTable | FMGTSMPolicySourcePort | GTSM策略的源端口号，用来对接收报文的源端口进行严格检查。 | 1.3.6.1.4.1.56813.5.25.126.1.2.1.6 | Integer32 (0..65535) | not-accessible | 实现与MIB文件定义一致。 | COLUMNAR
HUAWEI-GTSM-MIB | FMGTSMPolicyTable | FMGTSMPolicyDestPort | GTSM策略的目的端口号，用来对接收报文的目的端口进行严格检查。 | 1.3.6.1.4.1.56813.5.25.126.1.2.1.7 | Integer32 (0..65535) | not-accessible | 实现与MIB文件定义一致。 | COLUMNAR
HUAWEI-GTSM-MIB | FMGTSMPolicyTable | FMGTSMPolicyTTLMin | 配置需要检测的策略表中最小TTL值。此TTL值用来和接收到的报文中的TTL值比较，并判断报文的TTL是否在需要检测的TTL值和最大的TTL区间范围内。由此对接收报文的有效性进行检查。 | 1.3.6.1.4.1.56813.5.25.126.1.2.1.11 | Integer32 (1..255) | read-create | 实现与MIB文件定义一致。 | COLUMNAR
HUAWEI-GTSM-MIB | FMGTSMPolicyTable | FMGTSMPolicyTTLMax | 配置需要检测的策略表中最大TTL值。此TTL值用来和接收到的报文中的TTL值比较，并判断报文的TTL是否在需要检测的TTL值和最大的TTL区间范围内。由此对接收报文的有效性进行检查。 | 1.3.6.1.4.1.56813.5.25.126.1.2.1.12 | Integer32 (1..255) | read-only | 实现与MIB文件定义一致。 | COLUMNAR
HUAWEI-GTSM-MIB | FMGTSMPolicyTable | FMGTSMPolicyRowStatus | 标记FMGTSMPolicyTable表的行状态。 | 1.3.6.1.4.1.56813.5.25.126.1.2.1.51 | INTEGER{active(1),notInService(2),notReady(3),createAndGo(4),createAndWait(5),destroy(6)} | read-create | 实现与MIB文件定义一致。 | COLUMNAR
HUAWEI-GTSM-MIB | FMGTSMStatisticsInfoTable |  | FMGTSMStatisticsInfoTable详细描述 GTSM统计信息，包括报文总数、通过的报文数量、丢弃的报文数量。 该表的索引是FMGTSMSlotNum、FMGTSMPolicyAddressType、FMGTSMPolicyProtocol。 创建约束 该表不支持创建。 修改约束 该表不支持修改。 删除约束 该表不支持删除。 读取约束 该表没有读取限制。 | 1.3.6.1.4.1.56813.5.25.126.1.6
HUAWEI-GTSM-MIB | FMGTSMStatisticsInfoTable | FMGTSMSlotNum | 接收报文的接口索引号。 | 1.3.6.1.4.1.56813.5.25.126.1.6.1.1 | Integer32 (0..128) | not-accessible | 实现与MIB文件定义一致。 | COLUMNAR
HUAWEI-GTSM-MIB | FMGTSMStatisticsInfoTable | FMGTSMStatisticsReceivePacketNum | 对于指定接口所接收到的所有报文数量。 | 1.3.6.1.4.1.56813.5.25.126.1.6.1.11 | INTEGER (0..18446744073709551615) | read-only | 实现与MIB文件定义一致。 | COLUMNAR
HUAWEI-GTSM-MIB | FMGTSMStatisticsInfoTable | FMGTSMStatisticsPassPacketNum | 从指定槽位通过的报文数量。 | 1.3.6.1.4.1.56813.5.25.126.1.6.1.12 | INTEGER (0..18446744073709551615) | read-only | 实现与MIB文件定义一致。 | COLUMNAR
HUAWEI-GTSM-MIB | FMGTSMStatisticsInfoTable | FMGTSMStatisticsDropPacketNum | 从指定槽位丢弃的报文数量。 | 1.3.6.1.4.1.56813.5.25.126.1.6.1.13 | INTEGER (0..18446744073709551615) | read-only | 实现与MIB文件定义一致。 | COLUMNAR
HUAWEI-GTSM-MIB | FMGTSMGlobalConfigInfoTable |  | FMGTSMGlobalConfigInfoTable详细描述 该表用来清除接口板GTSM统计信息，可以通过该表初始化计数器。 该表的索引是FMGTSMSlotNum。 创建约束 该表不支持创建。 修改约束 该表不支持修改。 删除约束 该表不支持删除。 读取约束 该表没有读取限制。 | 1.3.6.1.4.1.56813.5.25.126.1.7
HUAWEI-GTSM-MIB | FMGTSMGlobalConfigInfoTable | FMGTSMGlobalConfigClearStatisticsInfo | 用于清除GTSM处理的报文统计数。 | 1.3.6.1.4.1.56813.5.25.126.1.7.1.1 | INTEGER{reset(1),unused(255)} | read-write | 实现与MIB文件定义一致。 | COLUMNAR
HUAWEI-GTSM-MIB | FMGTSMGlobalConfigInfoTable | FMGTSMGlobalConfigLogDroppedPacketInfo | 标记是否对丢弃的报文记录日志。 | 1.3.6.1.4.1.56813.5.25.126.1.7.1.2 | INTEGER { log(1), nolog(2) } | read-write | 实现与MIB文件定义一致。 | COLUMNAR
HUAWEI-GTSM-MIB |  | FMGTSMDefaultAction | 设置未匹配GTSM策略的报文的缺省动作。 | 1.3.6.1.4.1.56813.5.25.126.1.1 | INTEGER{pass(1),drop(2)} | read-write | 实现与MIB文件定义一致。 | SCALAR
HUAWEI-HGMP-MIB |  |  | 功能简介 HUAWEI-HGMP-MIB包括NDP和NTDP。 根节点： iso(1).org(3).dod(6).internet(1).private(4).enterprises(1).FutureMatrix(56813).FutureMatrixUtility(6).FMCluster(7) | 49
HUAWEI-HGMP-MIB |  | hgmpNTDPTopoChange | NTDP拓扑变化通知。 | 1.3.6.1.4.1.56813.6.7.4.14.1 |  |  | 实现与MIB文件定义一致。 | TRAP | 无
HUAWEI-HGMP-MIB | hgmpNTDPInterfaceTable |  | hgmpNTDPInterfaceTable详细描述 该表用来保存NTDP接口使能情况。 该表的索引是hgmpNTDPInterfaceIfIndex 创建约束 该表不支持创建。 修改约束 无 删除约束 该表不支持删除。 读取约束 无 | 1.3.6.1.4.1.56813.6.7.4.9
HUAWEI-HGMP-MIB | hgmpNTDPInterfaceTable | hgmpNTDPInterfaceIfIndex | 唯一标识该设备的一个接口，二层端口索引。 取值：0～65535 | 1.3.6.1.4.1.56813.6.7.4.9.1.1 | Integer32 | read-only | 实现与MIB文件定义一致。 | COLUMNAR
HUAWEI-HGMP-MIB | hgmpNTDPInterfaceTable | hgmpNTDPInterfaceEnable | 如果该项为真，则设备将从该接口发送、接收NTDP报文。该项被置为false后，可以去激活此接口的NTDP功能。 取值： false(0) true(1) | 1.3.6.1.4.1.56813.6.7.4.9.1.2 | INTEGER{false(0),true(1)} | read-write | 实现与MIB文件定义一致。 | COLUMNAR
HUAWEI-HGMP-MIB | hgmpNTDPTopoLinkTable |  | hgmpNTDPTopoLinkTable详细描述 该表是NTDP拓扑信息表，用来显示执行NTDP拓扑收集后得到NTDP根设备下所有设备之间的链路连接信息。 该表的索引是hgmpNTDPTopoLocalDeviceID、hgmpNTDPTopoLocalPortName、hgmpNTDPTopoNbrDeviceID和hgmpNTDPTopoNbrPortName。 创建约束 该表不支持创建。 修改约束 无 删除约束 该表不支持删除。 读取约束 无 | 1.3.6.1.4.1.56813.6.7.4.13
HUAWEI-HGMP-MIB | hgmpNTDPTopoLinkTable | hgmpNTDPTopoLocalDeviceID | 本端设备ID。 | 1.3.6.1.4.1.56813.6.7.4.13.1.1 | OCTET STRING (SIZE (0..10)) | not-accessible | 实现与MIB文件定义一致。 | COLUMNAR
HUAWEI-HGMP-MIB | hgmpNTDPTopoLinkTable | hgmpNTDPTopoLocalPortName | 本端设备接口名。 | 1.3.6.1.4.1.56813.6.7.4.13.1.2 | OCTET STRING (SIZE (0..64)) | not-accessible | 实现与MIB文件定义一致。 | COLUMNAR
HUAWEI-HGMP-MIB | hgmpNTDPTopoLinkTable | hgmpNTDPTopoNbrDeviceID | 邻居设备ID。 | 1.3.6.1.4.1.56813.6.7.4.13.1.3 | OCTET STRING (SIZE (0..10)) | not-accessible | 实现与MIB文件定义一致。 | COLUMNAR
HUAWEI-HGMP-MIB | hgmpNTDPTopoLinkTable | hgmpNTDPTopoNbrPortName | 邻居设备接口名。 | 1.3.6.1.4.1.56813.6.7.4.13.1.4 | OCTET STRING (SIZE (0..64)) | not-accessible | 实现与MIB文件定义一致。 | COLUMNAR
HUAWEI-HGMP-MIB | hgmpNTDPTopoLinkTable | hgmpNTDPTopoLinkStatus | NTDP拓扑收集得到的所有链路连接信息的状态。 | 1.3.6.1.4.1.56813.6.7.4.13.1.5 | INTEGER { active(1) } | read-only | 实现与MIB文件定义一致。 | COLUMNAR
HUAWEI-HGMP-MIB | FMNDPPortTable |  | FMNDPPortTable详细描述 该表用于配置设备端口是否使能NDP。 该表的索引是FMNDPIfIndex。 创建约束 该表不支持创建。 修改约束 无 删除约束 该表不支持删除。 读取约束 无 | 1.3.6.1.4.1.56813.6.7.5.5
HUAWEI-HGMP-MIB | FMNDPPortTable | FMNDPIfIndex | 二层端口索引。 取值：0～65535 | 1.3.6.1.4.1.56813.6.7.5.5.1.1 | Integer32 | read-only | 实现与MIB文件定义一致。 | COLUMNAR
HUAWEI-HGMP-MIB | FMNDPPortTable | FMNDPPortStatus | 接口NDP状态。 取值： disable(0) enable(1) | 1.3.6.1.4.1.56813.6.7.5.5.1.2 | INTEGER{disable(0),enable(1)} | read-write | 实现与MIB文件定义一致。 | COLUMNAR
HUAWEI-HGMP-MIB |  | hgmpNTDPCollectTopTime | 主动收集拓扑的时间间隔，单位：分钟。 取值：0～65535 缺省：0 | 1.3.6.1.4.1.56813.6.7.4.1 | Integer32 | read-write | 实现与MIB文件定义一致。 | SCALAR
HUAWEI-HGMP-MIB |  | hgmpNTDPHopRange | 拓扑收集的范围。 取值：1～16 缺省：16 | 1.3.6.1.4.1.56813.6.7.4.2 | Integer32 | read-write | 实现与MIB文件定义一致。 | SCALAR
HUAWEI-HGMP-MIB |  | hgmpNTDPRun | 打开或者关闭NTDP功能。 取值： false(0) true(1) | 1.3.6.1.4.1.56813.6.7.4.3 | INTEGER | read-write | 实现与MIB文件定义一致。 | SCALAR
HUAWEI-HGMP-MIB |  | hgmpNTDPPortDelay | 设置拓扑请求报文的端口转发延迟，单位：毫秒。 取值：1～1000 缺省：20 | 1.3.6.1.4.1.56813.6.7.4.4 | Integer32 (1..1000) | read-write | 实现与MIB文件定义一致。 | SCALAR
HUAWEI-HGMP-MIB |  | hgmpNTDPHopDelay | 设置拓扑请求报文的每一跳的转发延迟，单位：毫秒 取值：1～1000 缺省：200 | 1.3.6.1.4.1.56813.6.7.4.5 | Integer32 (1..1000) | read-write | 实现与MIB文件定义一致。 | SCALAR
HUAWEI-HGMP-MIB |  | hgmpNTDPExplore | 触发NTDP拓扑信息收集。 invalid(0)：无触发动作。 start(1)：触发一次NTDP拓扑信息收集。 | 1.3.6.1.4.1.56813.6.7.4.12 | INTEGER | read-write | 实现与MIB文件定义一致。 | SCALAR
HUAWEI-HGMP-MIB |  | FMNDPStatus | NDP模块全局使能状态。 取值： disable(0) enable(1) | 1.3.6.1.4.1.56813.6.7.5.1 | INTEGER | read-write | 实现与MIB文件定义一致。 | SCALAR
HUAWEI-HGMP-MIB |  | FMNDPHelloTimer | 发送NDP报文的时间间隔，单位：秒。 取值：5～254 缺省：60 | 1.3.6.1.4.1.56813.6.7.5.2 | Integer32 | read-write | 实现与MIB文件定义一致。 | SCALAR
HUAWEI-HGMP-MIB |  | FMNDPAgingTime | 要求对端设备保留本端设备邻居信息的时间，单位：秒。 取值：5～255 缺省：180 | 1.3.6.1.4.1.56813.6.7.5.3 | Integer32 | read-write | 实现与MIB文件定义一致。 | SCALAR
HUAWEI-HGMP-MIB |  | FMNDPTrunkMemberEnable | 基于Trunk成员口使能邻居发现。 enabled(1)：使能。 disabled(2)：去使能。 | 1.3.6.1.4.1.56813.6.7.5.7 | INTEGER{enabled(1),disabled(2)} | read-write | 实现与MIB文件定义一致。 | SCALAR
HUAWEI-HTTP-MIB |  |  | 功能简介 HUAWEI-HTTP-MIB主要用来设置和查询HTTP服务器和用户信息。 根节点： iso(1).org(3).dod(6).internet(1).private(4).enterprises(1).FutureMatrix(56813).FutureMatrixMgmt(5).FMDatacomm(25).FMhttpMIB(192) | 50
HUAWEI-HTTP-MIB |  | FMHttpUserLogin | 当有用户通过HTTP方式登录时，上报信息，包括用户名、用户登录IP、以及用户使用的通道。 | 1.3.6.1.4.1.56813.5.25.192.3.1 |  |  | 实现与MIB文件定义一致。 | TRAP | FMHttpUserName FMHttpUserIpAddr FMHttpUserInfoChannel
HUAWEI-HTTP-MIB |  | FMHttpUserLoginFail | HTTP用户登录失败。 | 1.3.6.1.4.1.56813.5.25.192.3.2 |  |  | 实现与MIB文件定义一致。 | TRAP | FMHttpUserName FMHttpUserIpAddr
HUAWEI-HTTP-MIB |  | FMHttpUserLogout | HTTP用户从服务器中退出登录。 | 1.3.6.1.4.1.56813.5.25.192.3.3 |  |  | 实现与MIB文件定义一致。 | TRAP | FMHttpUserName FMHttpUserIpAddr FMHttpUserInfoChannel
HUAWEI-HTTP-MIB | FMHttpUserInfoTable |  | FMHttpUserInfoTable详细描述 该表用来显示登录用户的信息。 该表的索引是FMUserInfoIndex。 创建约束 该表不支持创建。 修改约束 该表不支持修改。 删除约束 该表不支持删除。 读取约束 该表不支持读取。 | 1.3.6.1.4.1.56813.5.25.192.1.1.7
HUAWEI-HTTP-MIB | FMHttpUserInfoTable | FMHttpUserIndex | 登录HTTP服务器的用户索引。 | 1.3.6.1.4.1.56813.5.25.192.1.1.7.1.1 | Integer32{(89,93)} | not-accessible | 实现与MIB文件定义一致。 | COLUMNAR
HUAWEI-HTTP-MIB | FMHttpUserInfoTable | FMHttpUserName | 登录HTTP服务器的用户名。 | 1.3.6.1.4.1.56813.5.25.192.1.1.7.1.2 | OCTET STRING{(1,64)} | read-only | 实现与MIB文件定义一致。 | COLUMNAR
HUAWEI-HTTP-MIB | FMHttpUserInfoTable | FMHttpUserIpAddr | 登录HTTP服务器的源IP地址。 | 1.3.6.1.4.1.56813.5.25.192.1.1.7.1.3 | OCTET STRING (SIZE (4)) | read-only | 实现与MIB文件定义一致。 | COLUMNAR
HUAWEI-HTTP-MIB | FMHttpUserInfoTable | FMHttpUserInfoChannel | 用户登录的通道号。 | 1.3.6.1.4.1.56813.5.25.192.1.1.7.1.6 | OCTET STRING{(0,16)} | read-only | 实现与MIB文件定义一致。 | COLUMNAR
HUAWEI-HWTACACS-MIB |  |  | 功能简介 HUAWEI-HWTACACS-MIB主要用来实现HWTACACS服务器相关配置和参数获取。 根节点： iso(1).org(3).dod(6).internet(1).private(4).enterprises(1).FutureMatrix(56813).FutureMatrixMgmt(5).FutureMatrixDatacomm(25).HWTACACS(20) | 51
HUAWEI-HWTACACS-MIB | FMTACACSServerGroupTable |  | FMTACACSServerGroupTable详细描述 FMTACACSServerGroupTable用于配置HWTACACS服务器的相关参数。 该表的索引为FMTACACSServerGroupIndex。 创建约束 在创建该表时，有以下约束： 创建时必须有FMTACACSServerGroupName才可创建。 同一类型(认证、授权或计费)的主服务器和备服务器的IP地址不能重复，但端口可以相同。 配置认证、授权或计费服务器的端口时，必须先配置对应的IP地址。 修改约束 在修改该表时，有以下约束： 同一类型(认证、授权或计费)的主服务器和备服务器的IP地址不能重复，但端口可以相同。 配置认证，授权，计费服务器的端口时，必须先配置对应的IP地址。 删除约束 HWTACACS模板被域引用时不能删除，如果要删除方案，必须先解除绑定。 读取约束 无 | 1.3.6.1.4.1.56813.5.25.20.1.1
HUAWEI-HWTACACS-MIB | FMTACACSServerGroupTable | FMTACACSServerGroupIndex | HWTACACS服务器模板的索引。 整数形式，取值范围是1～128。 | 1.3.6.1.4.1.56813.5.25.20.1.1.1.1 | Integer32 | read-only | 实现与MIB文件定义一致。 | COLUMNAR
HUAWEI-HWTACACS-MIB | FMTACACSServerGroupTable | FMTACACSServerGroupName | HWTACACS服务器模板的名称。 字符串形式，长度范围是1～32，区分大小写。名称中只能包含英文字母、数字（0到9）、点号（.）、下划线（_）、中划线（-）以及上述字符的组合。不能配置为“-”或“--”。 | 1.3.6.1.4.1.56813.5.25.20.1.1.1.2 | Octet String | read-create | 实现与MIB文件定义一致。 | COLUMNAR
HUAWEI-HWTACACS-MIB | FMTACACSServerGroupTable | FMTACACSServerGroupSourceIP | 设备与HWTACACS服务器通信的源IP地址。 点分十进制形式。缺省情况下，设备使用实际出接口的IP地址作为HWTACACS报文的源IP地址。 | 1.3.6.1.4.1.56813.5.25.20.1.1.1.3 | OCTET STRING (SIZE (4)) | read-create | 实现与MIB文件定义一致。 | COLUMNAR
HUAWEI-HWTACACS-MIB | FMTACACSServerGroupTable | FMTACACSServerGroupKey | HWTACACS服务器的共享密钥。 字符串形式，区分大小写，字符串中不能包含“？”和空格。配置密钥时携带cipher关键字，按照密文形式处理。key-string可以是长度是1～255位的明文类型，也可以是长度是20～392位的密文类型。 缺省情况下，未设置共享密钥。 | 1.3.6.1.4.1.56813.5.25.20.1.1.1.4 | Octet String | read-create | 目前，当配置了HWTACACS共享密钥后，Get操作只能返回值为******。 | COLUMNAR
HUAWEI-HWTACACS-MIB | FMTACACSServerGroupTable | FMTACACSServerGroupTimer | 主用服务器恢复激活状态前的静默时间。 取值范围是0～255，单位为分钟。缺省情况下，主服务器恢复激活状态前需要等待5分钟。 | 1.3.6.1.4.1.56813.5.25.20.1.1.1.5 | Integer32 | read-create | 实现与MIB文件定义一致。 | COLUMNAR
HUAWEI-HWTACACS-MIB | FMTACACSServerGroupTable | FMTACACSServerGroupDomain | 设备向HWTACACS服务器发送的报文中用户名的格式。取值以及含义如下： 1: open，带域名。 2: close，不带域名。 3: original，用户原始输入的用户名，设备不对其进行修改(缺省值)。 | 1.3.6.1.4.1.56813.5.25.20.1.1.1.6 | INTEGER | read-create | 实现与MIB文件定义一致。 | COLUMNAR
HUAWEI-HWTACACS-MIB | FMTACACSServerGroupTable | FMTACACSServerGroupOctFmt | HWTACACS流量单位。取值以及含义如下： 1：byte，以字节为单位（缺省值）。 2：kbyte，以千字节为单位。 3：mbyte，以兆字节为单位。 4：gbyte，以吉字节为单位。 | 1.3.6.1.4.1.56813.5.25.20.1.1.1.7 | INTEGER{ byte(1), kbyte(2), mbyte(3), gbyte(4) } | read-create | 实现与MIB文件定义一致。 | COLUMNAR
HUAWEI-HWTACACS-MIB | FMTACACSServerGroupTable | FMTACACSServerGroupTimeout | HWTACACS应答超时时间。 取值范围是1～300，单位为秒。缺省值为5秒。 | 1.3.6.1.4.1.56813.5.25.20.1.1.1.8 | Integer32 | read-create | 实现与MIB文件定义一致。 | COLUMNAR
HUAWEI-HWTACACS-MIB | FMTACACSServerGroupTable | FMTACACSServerGroupPriAuthenAddr | 主认证服务器IP地址。点分十进制形式。 | 1.3.6.1.4.1.56813.5.25.20.1.1.1.9 | OCTET STRING (SIZE (4)) | read-create | 实现与MIB文件定义一致。 | COLUMNAR
HUAWEI-HWTACACS-MIB | FMTACACSServerGroupTable | FMTACACSServerGroupPriAuthenPort | 主认证服务器的端口号。取值范围是1～65535。缺省端口号为49。 | 1.3.6.1.4.1.56813.5.25.20.1.1.1.10 | Integer32 | read-create | 实现与MIB文件定义一致。 | COLUMNAR
HUAWEI-HWTACACS-MIB | FMTACACSServerGroupTable | FMTACACSServerGroupPriAuthorAddr | 主授权服务器的IP地址。点分十进制形式。 | 1.3.6.1.4.1.56813.5.25.20.1.1.1.11 | OCTET STRING (SIZE (4)) | read-create | 实现与MIB文件定义一致。 | COLUMNAR
HUAWEI-HWTACACS-MIB | FMTACACSServerGroupTable | FMTACACSServerGroupPriAuthorPort | 主授权服务器的端口号。取值范围是1～65535。缺省端口号为49。 | 1.3.6.1.4.1.56813.5.25.20.1.1.1.12 | Integer32 | read-create | 实现与MIB文件定义一致。 | COLUMNAR
HUAWEI-HWTACACS-MIB | FMTACACSServerGroupTable | FMTACACSServerGroupPriAccoutAddr | 主计费服务器的IP地址。点分十进制形式。 | 1.3.6.1.4.1.56813.5.25.20.1.1.1.13 | OCTET STRING (SIZE (4)) | read-create | 实现与MIB文件定义一致。 | COLUMNAR
HUAWEI-HWTACACS-MIB | FMTACACSServerGroupTable | FMTACACSServerGroupPriAccoutPort | 主计费服务器的端口号。取值范围是1～65535。缺省端口号为49。 | 1.3.6.1.4.1.56813.5.25.20.1.1.1.14 | Integer32 | read-create | 实现与MIB文件定义一致。 | COLUMNAR
HUAWEI-HWTACACS-MIB | FMTACACSServerGroupTable | FMTACACSServerGroupSecAuthenAddr | 备份认证服务器的IP地址。点分十进制形式。 | 1.3.6.1.4.1.56813.5.25.20.1.1.1.15 | OCTET STRING (SIZE (4)) | read-create | 实现与MIB文件定义一致。 | COLUMNAR
HUAWEI-HWTACACS-MIB | FMTACACSServerGroupTable | FMTACACSServerGroupSecAuthenPort | 备份认证服务器的端口号。取值范围是1～65535。缺省端口号为49。 | 1.3.6.1.4.1.56813.5.25.20.1.1.1.16 | Integer32 | read-create | 实现与MIB文件定义一致。 | COLUMNAR
HUAWEI-HWTACACS-MIB | FMTACACSServerGroupTable | FMTACACSServerGroupSecAuthorAddr | 备份授权服务器的IP地址。点分十进制形式。 | 1.3.6.1.4.1.56813.5.25.20.1.1.1.17 | OCTET STRING (SIZE (4)) | read-create | 实现与MIB文件定义一致。 | COLUMNAR
HUAWEI-HWTACACS-MIB | FMTACACSServerGroupTable | FMTACACSServerGroupSecAuthorPort | 备份授权服务器的端口号。取值范围是1～65535。缺省端口号为49。 | 1.3.6.1.4.1.56813.5.25.20.1.1.1.18 | Integer32 | read-create | 实现与MIB文件定义一致。 | COLUMNAR
HUAWEI-HWTACACS-MIB | FMTACACSServerGroupTable | FMTACACSServerGroupSecAccoutAddr | 备份计费服务器的IP地址。点分十进制形式。 | 1.3.6.1.4.1.56813.5.25.20.1.1.1.19 | OCTET STRING (SIZE (4)) | read-create | 实现与MIB文件定义一致。 | COLUMNAR
HUAWEI-HWTACACS-MIB | FMTACACSServerGroupTable | FMTACACSServerGroupSecAccoutPort | 备份计费服务器的端口号。取值范围是1～65535。缺省端口号为49。 | 1.3.6.1.4.1.56813.5.25.20.1.1.1.20 | Integer32 | read-create | 实现与MIB文件定义一致。 | COLUMNAR
HUAWEI-HWTACACS-MIB | FMTACACSServerGroupTable | FMTACACSServerGroupCurAuthenAddr | 当前认证服务器的IP地址。 | 1.3.6.1.4.1.56813.5.25.20.1.1.1.21 | OCTET STRING (SIZE (4)) | read-only | 实现与MIB文件定义一致。 | COLUMNAR
HUAWEI-HWTACACS-MIB | FMTACACSServerGroupTable | FMTACACSServerGroupCurAuthorAddr | 当前授权服务器的IP地址。 | 1.3.6.1.4.1.56813.5.25.20.1.1.1.22 | OCTET STRING (SIZE (4)) | read-only | 实现与MIB文件定义一致。 | COLUMNAR
HUAWEI-HWTACACS-MIB | FMTACACSServerGroupTable | FMTACACSServerGroupCurAccoutAddr | 当前计费服务器的IP地址。 | 1.3.6.1.4.1.56813.5.25.20.1.1.1.23 | OCTET STRING (SIZE (4)) | read-only | 实现与MIB文件定义一致。 | COLUMNAR
HUAWEI-HWTACACS-MIB | FMTACACSServerGroupTable | FMTACACSServerGroupRowStatus | TACACS服务器的状态。 | 1.3.6.1.4.1.56813.5.25.20.1.1.1.120 | INTEGER{active(1),notInService(2),notReady(3),createAndGo(4),createAndWait(5),destroy(6)} | read-create | 实现与MIB文件定义一致。 | COLUMNAR
HUAWEI-HWTACACS-MIB | FMTACACSServerGroupTable | FMTACACSServerSourceVlanifV4 | VLANIF接口的IPv4地址作为设备与HWTACACS服务器通信的源IPv4地址。 | 1.3.6.1.4.1.56813.5.25.20.1.1.1.130 | Integer32 | read-only | 实现与MIB文件定义一致。 | COLUMNAR
HUAWEI-HWTACACS-MIB | FMTACACSServerGroupTable | FMTACACSServerSourceVlanifV6 | VLANIF接口的IPv6地址作为设备与HWTACACS服务器通信的源IPv6地址。 | 1.3.6.1.4.1.56813.5.25.20.1.1.1.131 | Integer32 | read-only | 实现与MIB文件定义一致。 | COLUMNAR
HUAWEI-HWTACACS-MIB | FMTacacsSetting |  | FMTacacsSetting详细描述 FMTacacsSetting为TACACS全局设置的表，目前支持查询当前TACACS服务是否使能成功。 创建约束 无 修改约束 无 删除约束 无 读取约束 无 | 1.3.6.1.4.1.56813.5.25.20.4
HUAWEI-HWTACACS-MIB | FMTacacsSetting | FMTACACSEnable | 指定TACACS功能是否使能： 1：TACACS功能处于未使能状态，设备不收发TACACS报文。 2：TACACS功能处于使能状态，设备收发TACACS报文。 缺省情况下，已使能TACACS功能。 | 1.3.6.1.4.1.56813.5.25.20.4.1.1 | INTEGER | read-only | 实现与MIB文件定义一致。 | COLUMNAR
HUAWEI-HWTACACS-MIB | FMTacacsSetting | FMTACACSAcctStopResendDisable | 指定是否使能重发计费停止报文功能： 1:disable，去使能重发计费停止报文功能。 2:enable，使能重发计费停止报文功能。 缺省情况下，已使能重发计费停止报文功能。 | 1.3.6.1.4.1.56813.5.25.20.4.1.2 | INTEGER | read-create | 实现与MIB文件定义一致。 | COLUMNAR
HUAWEI-HWTACACS-MIB | FMTacacsSetting | FMTACACSAcctStopResendNumber | 指定可重发的计费停止报文个数。整数形式，取值范围是0～300。缺省情况下，取值为100。 | 1.3.6.1.4.1.56813.5.25.20.4.1.3 | Integer32 | read-create | 实现与MIB文件定义一致。 | COLUMNAR
HUAWEI-IF-EXT-MIB |  |  | 功能简介 该MIB主要描述： 二层接口的扩展属性 接口的IP配置信息 IP地址借用信息 Trunk接口及Trunk成员接口的相关属性 逻辑接口管理信息 接口流量统计告警阈值的最高值和最低值 该MIB能够提供下列信息的查询及设置功能： 接口的扩展属性。 接口的IP配置信息，如IP地址和子网掩码。 Trunk接口及Trunk成员端口的属性，如Trunk接口的类型、接口模式和Trunk成员端口的选择状态。 根节点： iso(1).org(3).dod(6).internet(1).private(4).enterprises(1).FutureMatrix(56813).FutureMatrixMgmt(5).FMDatacomm(25).FMIFExtMib(41) | 52
HUAWEI-IF-EXT-MIB |  | FMIfFlowDown | 接口流量状态切换为流量DOWN告警。 | 1.3.6.1.4.1.56813.5.25.41.3.5 |  |  | 实现与MIB文件定义一致。 | TRAP | 1: sysUpTime 2: FMIFExtFlowStatus
HUAWEI-IF-EXT-MIB |  | FMIfFlowUp | 接口流量状态恢复为流量UP告警。 | 1.3.6.1.4.1.56813.5.25.41.3.6 |  |  | 实现与MIB文件定义一致。 | TRAP | 1: sysUpTime 2: FMIFExtFlowStatus
HUAWEI-IF-EXT-MIB |  | FMLacpTotalLinkLoss | 链路带宽全部丢失告警。 | 1.3.6.1.4.1.56813.5.25.41.3.3 |  |  | 实现与MIB文件定义一致。 | TRAP | 1:FMTrunkIfID 2:ifName
HUAWEI-IF-EXT-MIB |  | FMLacpTotalLinkLossResume | 链路带宽全部恢复告警，这个是FMLacpTotalLinkLoss的配对告警。 | 1.3.6.1.4.1.56813.5.25.41.3.14 |  |  | 实现与MIB文件定义一致。 | TRAP | 1:FMTrunkIfID 2:ifName
HUAWEI-IF-EXT-MIB |  | FMLacpPartialLinkLoss | 链路带宽部分丢失告警。 | 1.3.6.1.4.1.56813.5.25.41.3.4 |  |  | 实现与MIB文件定义一致。 | TRAP | 1:FMTrunkIfID 2:ifName
HUAWEI-IF-EXT-MIB |  | FMLacpPartialLinkLossResume | 链路带宽部分恢复告警，这是FMLacpPartialLinkLoss的配对告警。 | 1.3.6.1.4.1.56813.5.25.41.3.15 |  |  | 实现与MIB文件定义一致。 | TRAP | 1:FMTrunkIfID 2:ifName
HUAWEI-IF-EXT-MIB |  | FMLacpPartnerExpiredLoss | 本端收到对端的超时报文。 | 1.3.6.1.4.1.56813.5.25.41.3.34 |  |  | 实现与MIB文件定义一致。 | TRAP | FMTrunkIfID ifName ifName
HUAWEI-IF-EXT-MIB |  | FMExtLinkDown | Trunk成员口链路协议状态变为down。 | 1.3.6.1.4.1.56813.5.25.41.3.9 |  |  | 实现与MIB文件定义一致。 | TRAP | 1: ifIndex 2: ifAdminStatus 3: ifOperStatus 4: ifDescr 5: FMIFExtPhyStatus 6: FMIFExtMemberOf
HUAWEI-IF-EXT-MIB |  | FMExtLinkUp | Trunk成员口链路协议状态变为up。 | 1.3.6.1.4.1.56813.5.25.41.3.10 |  |  | 实现与MIB文件定义一致。 | TRAP | 1: ifIndex 2: ifAdminStatus 3: ifOperStatus 4: ifDescr 5: FMIFExtPhyStatus 6: FMIFExtMemberOf
HUAWEI-IF-EXT-MIB |  | FMLacpNegotiateFailed | 成员链路不收发数据报文告警。 | 1.3.6.1.4.1.56813.5.25.41.3.2 |  |  | 实现与MIB文件定义一致。 | TRAP | 1:FMTrunkIfID 2:ifName 3:ifName
HUAWEI-IF-EXT-MIB |  | FMLacpNegotiateResume | 成员链路协商成功告警，这个是FMLacpNegotiateFailed告警的配对告警。 | 1.3.6.1.4.1.56813.5.25.41.3.13 |  |  | 实现与MIB文件定义一致。 | TRAP | 1:FMTrunkIfID 2:ifName 3:ifName
HUAWEI-IF-EXT-MIB |  | FMLacpPDUChange | 接收到的LACP协议报文变化，导致静态LACP模式Eth-Trunk接口的成员口不选中。 | 1.3.6.1.4.1.56813.5.25.41.3.35 |  |  | 实现与MIB文件定义一致。 | TRAP | FMTrunkIfID ifName ifName FMLacpOldPDUInfo FMLacpNewPDUInfo FMIfExtTrapReason
HUAWEI-IF-EXT-MIB |  | FMLacpPDUChangeResume | 静态LACP模式Eth-Trunk接口的成员口由不选中变更为选中。 | 1.3.6.1.4.1.56813.5.25.41.3.36 |  |  | 实现与MIB文件定义一致。 | TRAP | FMTrunkIfID ifName ifName
HUAWEI-IF-EXT-MIB |  | FMExtAllMemberDownNotify | 静态TRUNK最后一个成员口链路状态DOWN。 | 1.3.6.1.4.1.56813.5.25.41.3.28 |  |  | 实现与MIB文件定义一致。 | TRAP | ifName
HUAWEI-IF-EXT-MIB |  | FMExtAllMemberDownResume | 静态TRUNK第一个成员口链路状态UP。 | 1.3.6.1.4.1.56813.5.25.41.3.29 |  |  | 实现与MIB文件定义一致。 | TRAP | ifName
HUAWEI-IF-EXT-MIB |  | FMExtInterfaceDelete | 接口被删除。 | 1.3.6.1.4.1.56813.5.25.41.3.33 |  |  | 实现与MIB文件定义一致。 | TRAP | 1: ifIndex 2: ifDescr
HUAWEI-IF-EXT-MIB |  | FMExtTrunkMemberCountExceedThreshold | LACP模式的Eth-Trunk成员口个数超过上限阈值。 | 1.3.6.1.4.1.56813.5.25.41.3.39 |  |  | 实现与MIB文件定义一致。 | TRAP | FMTrunkMemberCountUpperThreshold
HUAWEI-IF-EXT-MIB |  | FMExtTrunkMemberCountExceedThresholdResume | LACP模式的Eth-Trunk成员口总数恢复到上限阈值以下。 | 1.3.6.1.4.1.56813.5.25.41.3.40 |  |  | 实现与MIB文件定义一致。 | TRAP | FMTrunkMemberCountLowerThreshold
HUAWEI-IF-EXT-MIB |  | FMIfIpAddressChange | 接口IP地址发生变更时，上报告警。 | 1.3.6.1.4.1.56813.5.25.41.6.1 |  |  | 实现与MIB文件定义一致。 | TRAP | ipAdEntNetMask ipAdEntNetMask ifName
HUAWEI-IF-EXT-MIB |  | FMIfMonitorCrcErrorRising | CRC错误告警。 | 1.3.6.1.4.1.56813.5.25.41.4.1 |  |  | 实现与MIB文件定义一致。 | TRAP | 1:FMIfMonitorCrcErrorStatistics 2:FMIfMonitorCrcErrorThreshold 3:FMIfMonitorCrcErrorInterval 4:FMIfMonitorName
HUAWEI-IF-EXT-MIB |  | FMIfMonitorCrcErrorResume | CRC错误告警恢复。 | 1.3.6.1.4.1.56813.5.25.41.4.2 |  |  | 实现与MIB文件定义一致。 | TRAP | 1:FMIfMonitorCrcErrorStatistics 2:FMIfMonitorCrcErrorThreshold 3:FMIfMonitorCrcErrorInterval
HUAWEI-IF-EXT-MIB |  | FMIfMonitorInputRateRising | 输入流量速率告警。 | 1.3.6.1.4.1.56813.5.25.41.4.5 |  |  | 实现与MIB文件定义一致。 | TRAP | 1:FMIfMonitorName 2:FMIfMonitorInputRate 3:FMIfMonitorInputRateThreshold
HUAWEI-IF-EXT-MIB |  | FMIfMonitorInputRateResume | 输入流量速率告警恢复。 | 1.3.6.1.4.1.56813.5.25.41.4.6 |  |  | 实现与MIB文件定义一致。 | TRAP | 1:FMIfMonitorName 2:FMIfMonitorInputRate 3:FMIfMonitorInputRateThreshold
HUAWEI-IF-EXT-MIB |  | FMIfMonitorOutputRateRising | 输出流量速率告警。 | 1.3.6.1.4.1.56813.5.25.41.4.7 |  |  | 实现与MIB文件定义一致。 | TRAP | 1:FMIfMonitorName 2:FMIfMonitorOutputRate 3:FMIfMonitorOutputRateThreshold
HUAWEI-IF-EXT-MIB |  | FMIfMonitorOutputRateResume | 输出流量速率告警恢复。 | 1.3.6.1.4.1.56813.5.25.41.4.8 |  |  | 实现与MIB文件定义一致。 | TRAP | 1:FMIfMonitorName 2:FMIfMonitorOutputRate 3:FMIfMonitorOutputRateThreshold
HUAWEI-IF-EXT-MIB | FMIFExtTable |  | FMIFExtTable详细描述 FMIFExtIndex为该表的唯一标识。它在表创建时写入，此后不可更改。 该表描述接口的一些扩展属性，如二、三层端口切换标志和接口的帧类型。 该表的索引是FMIFExtIndex。 创建约束 该表不支持创建。 修改约束 除HwIFExtLayer、FMIFExtFlowStatInterval、FMIFExtMtu、FMIFExtMacAddr外，其它对象都不可以修改。 删除约束 该表不能被删除。 读取约束 对于不支持MAC地址的接口，FMIFExtMacAddr返回0-0-0。 | 1.3.6.1.4.1.56813.5.25.41.1.1.1
HUAWEI-IF-EXT-MIB | FMIFExtTable | FMIFExtIndex | 接口索引。 | 1.3.6.1.4.1.56813.5.25.41.1.1.1.1.1 | INTEGER | not-accessible | 实现与MIB文件定义一致。 | COLUMNAR
HUAWEI-IF-EXT-MIB | FMIFExtTable | FMIFExtLayer | 接口的二、三层端口切换标志。 根据切换命令： Layer2(1)是1时表示接口从三层接口切换为二层接口。 Layer3(2)是2时表示接口从二层接口切换为三层接口。 | 1.3.6.1.4.1.56813.5.25.41.1.1.1.1.2 | INTEGER { Layer2(1), Layer3(2) } | read-write | 实现与MIB文件定义一致。 | COLUMNAR
HUAWEI-IF-EXT-MIB | FMIFExtTable | FMIFExtFrameType | 接口的帧类型。 | 1.3.6.1.4.1.56813.5.25.41.1.1.1.1.3 | INTEGER { ethernet-II(1), ethernet-Snap(2), ethernet-8022(3), ethernet-8023(4), Other(5) } | read-only | 目前只支持第一种。 | COLUMNAR
HUAWEI-IF-EXT-MIB | FMIFExtTable | FMIFExtFlowStatInterval | 接口流量统计时间间隔，取值范围是10～600，取值必须是10的整数倍，单位为秒。 默认值为300秒。 | 1.3.6.1.4.1.56813.5.25.41.1.1.1.1.4 | Integer32 (10..600) | read-write | 实现与MIB文件定义一致。 | COLUMNAR
HUAWEI-IF-EXT-MIB | FMIFExtTable | FMIFExtFlowStatus | 接口流量状态。 1：流量Up。 2：流量Down。 | 1.3.6.1.4.1.56813.5.25.41.1.1.1.1.8 | INTEGER{flowUp(1),flowDown(2)} | read-only | 实现与MIB文件定义一致。 | COLUMNAR
HUAWEI-IF-EXT-MIB | FMIFExtTable | FMIFExtMtu | 接口的最大传输单元MTU（Maximum Transmission Unit）。 缺省情况下，MTU值是1500字节。 | 1.3.6.1.4.1.56813.5.25.41.1.1.1.1.9 | Integer32 | read-write | 不同类型的接口取值范围不同，默认值也不相同。 | COLUMNAR
HUAWEI-IF-EXT-MIB | FMIFExtTable | FMIFExtMacAddr | 接口的物理地址。 | 1.3.6.1.4.1.56813.5.25.41.1.1.1.1.10 | DisplayString (SIZE (0..255)) | read-write | 目前支持的最大访问权限是read-only。 | COLUMNAR
HUAWEI-IF-EXT-MIB | FMIFExtTable | FMIFExtSuppressStatus | 接口频繁震荡时是否被control-flap抑制。有如下两种取值： 0，unsuppress：表明没有被抑制。 1，suppress：表明被抑制。 | 1.3.6.1.4.1.56813.5.25.41.1.1.1.1.13 | INTEGER { unsuppress(0), suppress(1) } | read-only | 实现与MIB文件定义一致。 | COLUMNAR
HUAWEI-IF-EXT-MIB | FMIFExtTable | FMIFExtInputPktRate | 接口入方向流量包速率。该速率值为64位，FMIFExtInputPktRate显示低32位值，FMIFExtInputHighPktRate显示高32位值。 | 1.3.6.1.4.1.56813.5.25.41.1.1.1.1.15 | INTEGER (0..4294967295) | read-only | 目前，仅支持以太物理接口，并且不支持子接口。 | COLUMNAR
HUAWEI-IF-EXT-MIB | FMIFExtTable | FMIFExtInputHighPktRate | 接口入方向流量包速率。该速率值为64位，FMIFExtInputPktRate显示低32位值，FMIFExtInputHighPktRate显示高32位值。 | 1.3.6.1.4.1.56813.5.25.41.1.1.1.1.16 | INTEGER (0..4294967295) | read-only | 目前，仅支持以太物理接口，并且不支持子接口。 | COLUMNAR
HUAWEI-IF-EXT-MIB | FMIFExtTable | FMIFExtOutputPktRate | 接口出方向流量包速率。该速率值为64位，FMIFExtOutputPktRate显示低32位值，FMIFExtOutputHighPktRate显示高32位值。 | 1.3.6.1.4.1.56813.5.25.41.1.1.1.1.17 | INTEGER (0..4294967295) | read-only | 目前，仅支持以太物理接口，并且不支持子接口。 | COLUMNAR
HUAWEI-IF-EXT-MIB | FMIFExtTable | FMIFExtOutputHighPktRate | 接口出方向流量包速率。 该速率值为64位，FMIFExtOutputPktRate显示低32位值，FMIFExtOutputHighPktRate显示高32位值。 | 1.3.6.1.4.1.56813.5.25.41.1.1.1.1.18 | INTEGER (0..4294967295) | read-only | 目前，仅支持以太物理接口，并且不支持子接口。 | COLUMNAR
HUAWEI-IF-EXT-MIB | FMIFExtTable | FMIFExtInputOctetRate | 接口入方向流量字节速率。 该速率值为64位，FMIFExtInputOctetRate显示低32位值，FMIFExtInputHighOctetRate显示高32位值。 | 1.3.6.1.4.1.56813.5.25.41.1.1.1.1.19 | INTEGER (0..4294967295) | read-only | 目前，仅支持以太物理接口，并且不支持子接口。 | COLUMNAR
HUAWEI-IF-EXT-MIB | FMIFExtTable | FMIFExtInputHighOctetRate | 接口入方向流量字节速率。 该速率值为64位，FMIFExtInputOctetRate显示低32位值，FMIFExtInputHighOctetRate显示高32位值。 | 1.3.6.1.4.1.56813.5.25.41.1.1.1.1.20 | INTEGER (0..4294967295) | read-only | 目前，仅支持以太物理接口，并且不支持子接口。 | COLUMNAR
HUAWEI-IF-EXT-MIB | FMIFExtTable | FMIFExtOutputOctetRate | 接口出方向流量字节速率。该速率值为64位，FMIFExtOutputOctetRate显示低32位值，FMIFExtOutputHighOctetRate显示高32位值。 | 1.3.6.1.4.1.56813.5.25.41.1.1.1.1.21 | INTEGER (0..4294967295) | read-only | 目前，仅支持以太物理接口，并且不支持子接口。 | COLUMNAR
HUAWEI-IF-EXT-MIB | FMIFExtTable | FMIFExtOutputHighOctetRate | 接口出方向流量字节速率。该速率值为64位，FMIFExtOutputOctetRate显示低32位值，FMIFExtOutputHighOctetRate显示高32位值。 | 1.3.6.1.4.1.56813.5.25.41.1.1.1.1.22 | INTEGER (0..4294967295) | read-only | 目前，仅支持以太物理接口，并且不支持子接口。 | COLUMNAR
HUAWEI-IF-EXT-MIB | FMIFExtTable | FMIFExtSwitchPortIndex | 二层接口索引。 说明： 显示为-1时表示该接口为非二层接口。 | 1.3.6.1.4.1.56813.5.25.41.1.1.1.1.23 | Integer32 | read-only | 实现与MIB文件定义一致。 | COLUMNAR
HUAWEI-IF-EXT-MIB | FMIFExtTable | FMIFExtSuppressStatusIPv6 | IPv6接口频繁震荡时是否被control-flap抑制。有如下两种取值： 0，unsuppress：表明没有被抑制。 1，suppress：表明被抑制。 | 1.3.6.1.4.1.56813.5.25.41.1.1.1.1.24 | INTEGER { unsuppress(0), suppress(1) } | read-only | 实现与MIB文件定义一致。 | COLUMNAR
HUAWEI-IF-EXT-MIB | FMIfIpTable |  | FMIfIpTable详细描述 FMIfIpTable用于描述一个接口配置的IP地址信息。在一个接口上，可以创建一个主IP地址和多个从IP地址。本表支持创建、删除和查看一个接口的IP地址配置信息。 该表的索引是FMIpAdEntAddr。 创建约束 该表支持创建。先在端口上创建主IP地址，再创建从IP地址。所创建的IP地址和掩码不能与已有的IP地址相同。 修改约束 不能在创建后，单独修改IP地址的某个属性。因为IP地址的所有属性都和IP地址紧密相关（除了行状态）。 目前FMIpAdEntIfIndex、FMIpAdEntNetMask、FMIpAdEntAddressType和FMIfIpMethod只支持创建，不支持修改。 删除约束 该表支持删除。 读取约束 该表无读取约束。 | 1.3.6.1.4.1.56813.5.25.41.1.2.1
HUAWEI-IF-EXT-MIB | FMIfIpTable | FMIpAdEntAddr | 接口的IP地址。 | 1.3.6.1.4.1.56813.5.25.41.1.2.1.1.1 | OCTET STRING (SIZE (4)) | read-only | 实现与MIB文件定义一致。 | COLUMNAR
HUAWEI-IF-EXT-MIB | FMIfIpTable | FMIpAdEntIfIndex | 配置IP地址接口的接口索引。 由该索引定义的接口与由ifIndex定义的接口相同。 | 1.3.6.1.4.1.56813.5.25.41.1.2.1.1.2 | Integer | read-create | 实现与MIB文件定义一致。 | COLUMNAR
HUAWEI-IF-EXT-MIB | FMIfIpTable | FMIpAdEntNetMask | IP地址的子网掩码。 子网掩码的类型是所有网络位都是1，主机位都是0的IP地址类型。 | 1.3.6.1.4.1.56813.5.25.41.1.2.1.1.3 | OCTET STRING (SIZE (4)) | read-create | 实现与MIB文件定义一致。 | COLUMNAR
HUAWEI-IF-EXT-MIB | FMIfIpTable | FMIpAdEntBcastAddr | 此节点表示接口是否接受广播地址的IP报文，目前所有可以配置IP的接口都返回1 | 1.3.6.1.4.1.56813.5.25.41.1.2.1.1.4 | Integer | read-only | 实现与MIB文件定义一致。 | COLUMNAR
HUAWEI-IF-EXT-MIB | FMIfIpTable | FMIpAdEntReasmMaxSize | 此IP接口接收的最大数据包。 | 1.3.6.1.4.1.56813.5.25.41.1.2.1.1.5 | Integer (0..65535) | read-only | 实现与MIB文件定义一致。 | COLUMNAR
HUAWEI-IF-EXT-MIB | FMIfIpTable | FMIpAdEntAddressType | 是否是主IP地址。 一个接口只有一个主IP地址，但是可以有多个从IP地址。所以如果向一个接口上配置主地址时，如果该接口上已经存在主地址了，则新的主地址将会替代旧的主地址，也就是旧的主地址将会被删除。 | 1.3.6.1.4.1.56813.5.25.41.1.2.1.1.6 | INTEGER{primary(1),sub(2)} | read-create | 实现与MIB文件定义一致。 | COLUMNAR
HUAWEI-IF-EXT-MIB | FMIfIpTable | FMIpAdEntAddrStatus | 行状态。可能的取值有： active(1), notInService(2), notReady(3), createAndGo(4), createAndWait(5), destroy(6) | 1.3.6.1.4.1.56813.5.25.41.1.2.1.1.8 | INTEGER{active(1),notInService(2),notReady(3),createAndGo(4),createAndWait(5),destroy(6)} | read-create | 实现与MIB文件定义一致。 | COLUMNAR
HUAWEI-IF-EXT-MIB | FMIfIpAddrTable |  | FMIfIpAddrTable详细描述 FMIfIpAddrTable用于描述一个接口配置的IP地址信息。 该表的索引是FMIfIpAddrEntIfIndex和FMIfIpAddrEntAddr。 创建约束 该表不支持创建。 修改约束 该表不支持修改。 删除约束 该表不支持删除。 读取约束 该表无读取约束。 | 1.3.6.1.4.1.56813.5.25.41.1.2.3
HUAWEI-IF-EXT-MIB | FMIfIpAddrTable | FMIfIpAddrEntIfIndex | 唯一可应用于标识该实体的接口的索引值。该值所指定的接口与IF-MIB中的ifIndex值所指定接口相同。 | 1.3.6.1.4.1.56813.5.25.41.1.2.3.1.1 | INTEGER | accessible-for-notify | 实现与MIB文件定义一致。 | COLUMNAR
HUAWEI-IF-EXT-MIB | FMIfIpAddrTable | FMIfIpAddrEntAddr | 接口的IP地址。 | 1.3.6.1.4.1.56813.5.25.41.1.2.3.1.2 | OCTET STRING (SIZE (4)) | accessible-for-notify | 实现与MIB文件定义一致。 | COLUMNAR
HUAWEI-IF-EXT-MIB | FMIfIpAddrTable | FMIfIpAddrEntType | 地址类型。 | 1.3.6.1.4.1.56813.5.25.41.1.2.3.1.3 | INTEGER { unicast(1), anycast(2), broadcast(3) } | read-only | 实现与MIB文件定义一致。 | COLUMNAR
HUAWEI-IF-EXT-MIB | FMIfIpAddrTable | FMIfIpAddrEntPrefix | IP地址的子网掩码。 子网掩码的类型是所有网络位都是1，主机位都是0的IP地址类型。 | 1.3.6.1.4.1.56813.5.25.41.1.2.3.1.4 | OCTET STRING (SIZE (4)) | read-only | 实现与MIB文件定义一致。 | COLUMNAR
HUAWEI-IF-EXT-MIB | FMIfIpAddrTable | FMIfIpAddrEntOrigin | 该节点表示接口的IP地址的获得方式。 assignedIp(1)表示由手动指定IP地址，例如由用户配置IP地址。 dhcpIp(2)表示由DHCP服务器分配IP地址。 bootpIp(3)表示由Bootp协议获得的IP地址。 other(4)表示由其他方式获得IP地址。 linklayer(5)表示由有状态自动分配方式获得IPv6地址。 random(6)表示由系统随即选择IP地址。例如在10.1.0.0/16范围内的IPv4地址，或者RFC3041中定义私有地址。 | 1.3.6.1.4.1.56813.5.25.41.1.2.3.1.5 | INTEGER { assignedIp(1), dhcpIp(2), bootpIp(3), other(4), linklayer(5), random(6) } | read-only | 实现与MIB文件定义一致。 | COLUMNAR
HUAWEI-IF-EXT-MIB | FMIfIpAddrTable | FMIfIpAddrEntStatus | 地址是否可用于通讯的状态描述。IPv4的地址均为preferred（1）。 | 1.3.6.1.4.1.56813.5.25.41.1.2.3.1.6 | INTEGER { preferred(1), deprecated(2), invalid(3), inaccessible(4), unknown(5), tentative(6), duplicate(7), optimistic(8) } | read-only | 实现与MIB文件定义一致。 | COLUMNAR
HUAWEI-IF-EXT-MIB | FMIfIpAddrTable | FMIfIpAddrEntCreated | 节点创建时间。 | 1.3.6.1.4.1.56813.5.25.41.1.2.3.1.7 | TimeTicks | read-only | 实现与MIB文件定义一致。 | COLUMNAR
HUAWEI-IF-EXT-MIB | FMIfIpAddrTable | FMIfIpAddrEntLastChanged | 节点修改时间。 | 1.3.6.1.4.1.56813.5.25.41.1.2.3.1.8 | TimeTicks | read-only | 实现与MIB文件定义一致。 | COLUMNAR
HUAWEI-IF-EXT-MIB | FMIfIpAddrTable | FMIfIpAddrEntBcastAddr | 此节点表示广播地址。 地址为广播地址的报文在本地所有接口上进行传输。 | 1.3.6.1.4.1.56813.5.25.41.1.2.3.1.9 | Integer32 | read-only | 实现与MIB文件定义一致。 | COLUMNAR
HUAWEI-IF-EXT-MIB | FMIfIpAddrTable | FMIfIpAddrEntReasmMaxSize | 此接口接收的最大数据包。 | 1.3.6.1.4.1.56813.5.25.41.1.2.3.1.10 | Integer32 (SIZE (0..65535)) | read-only | 实现与MIB文件定义一致。 | COLUMNAR
HUAWEI-IF-EXT-MIB | FMIfIpAddrTable | FMIfIpAddrEntAddrType | 是否是主IP地址。 | 1.3.6.1.4.1.56813.5.25.41.1.2.3.1.11 | INTEGER {primary(1), sub(2)} | read-only | 实现与MIB文件定义一致。 | COLUMNAR
HUAWEI-IF-EXT-MIB | FMIfIpAddrTable | FMIfIpAddrEntVpn | IP地址所属的VPN。公网地址无值。 | 1.3.6.1.4.1.56813.5.25.41.1.2.3.1.12 | DisplayString (SIZE (0..31)) | read-only | 实现与MIB文件定义一致。 | COLUMNAR
HUAWEI-IF-EXT-MIB | FMIfQueryTable |  | FMIfQueryTable详细描述 FMIfQueryTable用于描述根据接口名获取接口索引信息。该表目前只支持查询功能。 该表的索引是FMIfName。 创建约束 该表目前不支持创建。 修改约束 该表目前不支持修改。 删除约束 该表不支持删除。 读取约束 本表只支持get操作，不支持getNext操作。 | 1.3.6.1.4.1.56813.5.25.41.1.12.1
HUAWEI-IF-EXT-MIB | FMIfQueryTable | FMIfName | 接口名称。 | 1.3.6.1.4.1.56813.5.25.41.1.12.1.1.1 | OCTET STRING (SIZE (1..47)) | accessible-for-notify | 实现与MIB文件定义一致。 | COLUMNAR
HUAWEI-IF-EXT-MIB | FMIfQueryTable | FMIfIndex | 接口索引。 | 1.3.6.1.4.1.56813.5.25.41.1.12.1.1.2 | INTEGER | Read-only | 实现与MIB文件定义一致。 | COLUMNAR
HUAWEI-IF-EXT-MIB | FMLogicIfTable |  | FMLogicIfTable详细描述 通过该表，可以完成逻辑接口、子接口的创建、删除和显示功能。 该表的索引是FMLogicIfIndex。 仅S6735-S、S6735S-S、S6720-EI、S6720S-EI支持子接口。 创建约束 创建时接口索引必须为0，然后系统自动分配接口索引。创建时通过接口索引创建。 修改约束 该表不支持修改。 删除约束 该表支持删除，删除时通过接口索引删除。 读取约束 从该表中可以读出系统中存在的相关信息。 | 1.3.6.1.4.1.56813.5.25.41.1.13.1
HUAWEI-IF-EXT-MIB | FMLogicIfTable | FMLogicIfIndex | 接口索引。创建时接口索引必须为0，然后系统自动分配接口索引。 | 1.3.6.1.4.1.56813.5.25.41.1.13.1.1.1 | Integer32 (0..2147483647) | not-accessible | 实现与MIB文件定义一致。 | COLUMNAR
HUAWEI-IF-EXT-MIB | FMLogicIfTable | FMLogicIfMainIndex | 子接口所属主接口的接口索引。对于其他接口，该值为0。 | 1.3.6.1.4.1.56813.5.25.41.1.13.1.1.11 | Integer32 (0..2147483647) | read-only | 实现与MIB文件定义一致。 | COLUMNAR
HUAWEI-IF-EXT-MIB | FMLogicIfTable | FMLogicIfType | 接口类型。 | 1.3.6.1.4.1.56813.5.25.41.1.13.1.1.12 | INTEGER | read-create | 实现与MIB文件定义一致。 | COLUMNAR
HUAWEI-IF-EXT-MIB | FMLogicIfTable | FMLogicIfName | 接口名称。此处必须使用接口全称，各字符之间无空格或tab字符。 | 1.3.6.1.4.1.56813.5.25.41.1.13.1.1.13 | DisplayString (SIZE(1..64)) | read-create | 实现与MIB文件定义一致。 | COLUMNAR
HUAWEI-IF-EXT-MIB | FMLogicIfTable | FMLogicIfParaOne | 逻辑接口扩展参数，默认值是p2mp。 对于其余接口该节点Get返回none。 | 1.3.6.1.4.1.56813.5.25.41.1.13.1.1.14 | INTEGER { p2p(1), p2mp(2), none(255) } | read-create | 实现与MIB文件定义一致。 | COLUMNAR
HUAWEI-IF-EXT-MIB | FMLogicIfTable | FMLogicIfRowStatus | 行状态。 | 1.3.6.1.4.1.56813.5.25.41.1.13.1.1.51 | INTEGER{active(1),notInService(2),notReady(3),createAndGo(4),createAndWait(5),destroy(6)} | read-create | 实现与MIB文件定义一致。 | COLUMNAR
HUAWEI-IF-EXT-MIB | FMTrunkIfTable |  | FMTrunkIfTable详细描述 FMTrunkIfID为该表的唯一标识，在创建时被写入。这个表主要描述Trunk的相关信息。 该表的索引是FMTrunkIndex。 创建约束 该表支持创建。 修改约束 FMTrunkIfType节点目前不支持修改。FMTrunkIfMinLinkNum节点目前只支持Eth-Trunk，不支持IP-Trunk。 FMTrunkIfModel取值enhanced(19)不支持修改。 删除约束 该表支持删除。 读取约束 该表无读取约束。 | 1.3.6.1.4.1.56813.5.25.41.1.3.3
HUAWEI-IF-EXT-MIB | FMTrunkIfTable | FMTrunkIndex | Trunk接口的索引。 | 1.3.6.1.4.1.56813.5.25.41.1.3.3.1.1 | Integer | accessible-for-notify | 实现与MIB文件定义一致。 | COLUMNAR
HUAWEI-IF-EXT-MIB | FMTrunkIfTable | FMTrunkIfID | Trunk接口号。唯一识别Trunk并作为接口索引。 | 1.3.6.1.4.1.56813.5.25.41.1.3.3.1.2 | Integer | read-create | 实现与MIB文件定义一致。 | COLUMNAR
HUAWEI-IF-EXT-MIB | FMTrunkIfTable | FMTrunkIfType | Trunk接口类型。 | 1.3.6.1.4.1.56813.5.25.41.1.3.3.1.3 | INTEGER { eth-trunk(1), } | read-create | 实现与MIB文件定义一致。 | COLUMNAR
HUAWEI-IF-EXT-MIB | FMTrunkIfTable | FMTrunkIfIndex | Trunk接口的接口索引。 本索引和IF-MIB中ifTable的ifIndex一致。 | 1.3.6.1.4.1.56813.5.25.41.1.3.3.1.4 | INTEGER | read-only | 实现与MIB文件定义一致。 | COLUMNAR
HUAWEI-IF-EXT-MIB | FMTrunkIfTable | FMTrunkIfModel | Trunk接口的负载分担方式。 | 1.3.6.1.4.1.56813.5.25.41.1.3.3.1.5 | INTEGER { packetAll(1), sourceDesMac(2), packetUdp(3), packetTcp(4), sourceDesIp(5), sourceMacIpv6(6), sourceIpIpv6(7), sourceIp(8), desIp(9), sourceMac(10), desMac(11), sourcePort(12), desPort(13), sourceDesPort(14), fwdType(15), qos(16), labelNum(17), label(18), enhanced(19), l4(20), invalid(-1) } | read-create | 实现与MIB文件定义一致。 | COLUMNAR
HUAWEI-IF-EXT-MIB | FMTrunkIfTable | FMTrunkIfBandWidthAffectLinkNum | Trunk接口的上限阈值。 对于S6735-S、S6735S-S、S6720-EI、S6720S-EI、S6720S-EI，该规格还可通过命令assign trunk灵活配置，并通过命令display trunk configuration查看配置结果。 只能在二层接口上设置该表项。 三层Eth-Trunk和主备模式的Eth-Trunk不支持该节点，对应该节点返回值为-1。 | 1.3.6.1.4.1.56813.5.25.41.1.3.3.1.6 | Integer | read-create | 目前支持的最大访问权限是read-write | COLUMNAR
HUAWEI-IF-EXT-MIB | FMTrunkIfTable | FMTrunkIfMinLinkNum | Trunk接口的下限阈值。 当前支持的取值是1～8。新创建的Trunk接口，下限阈值默认为1。 对于S6735-S、S6735S-S、S6720-EI、S6720S-EI、S6720S-EI，该规格还可通过命令assign trunk灵活配置，并通过命令display trunk configuration查看配置结果。 | 1.3.6.1.4.1.56813.5.25.41.1.3.3.1.7 | INTEGER | read-create | 实现与MIB文件定义一致。 | COLUMNAR
HUAWEI-IF-EXT-MIB | FMTrunkIfTable | FMTrunkIfRowStatus | 行状态。 | 1.3.6.1.4.1.56813.5.25.41.1.3.3.1.8 | INTEGER { active(1), notInService(2), notReady(3), createAndGo(4), createAndWait(5), destroy(6) } | read-create | 实现与MIB文件定义一致。 | COLUMNAR
HUAWEI-IF-EXT-MIB | FMTrunkIfTable | FMTrunkIfWorkingMode | Eth-Trunk的工作模式。 | 1.3.6.1.4.1.56813.5.25.41.1.3.3.1.9 | INTEGER { masterBackup(1), normalMode(2), lacpMode(3), lacpCompatibleMode(4), portStandbyMode(5), invalid(-1) } | read-create | 实现与MIB文件定义一致。 | COLUMNAR
HUAWEI-IF-EXT-MIB | FMTrunkIfTable | FMTrunkIfWorkingState | Trunk接口的工作状态。 | 1.3.6.1.4.1.56813.5.25.41.1.3.3.1.10 | INTEGER { generalMode(1), initialization(2), masterWorking(3), backupWorking(4), invalid(-1) } | read-only | 实现与MIB文件定义一致。 | COLUMNAR
HUAWEI-IF-EXT-MIB | FMTrunkIfTable | FMTrunkIfPreemptEnable | 是否使能静态模式下LACP优先级抢占的功能。 缺省情况下没有使能此功能。 该节点是静态LACP模式Eth-Trunk接口特有属性，其他类型的Eth-Trunk返回固定值-1。 | 1.3.6.1.4.1.56813.5.25.41.1.3.3.1.12 | INTEGER { enabled(1), disabled(2), invalid(-1) } | read-create | 实现与MIB文件定义一致。 | COLUMNAR
HUAWEI-IF-EXT-MIB | FMTrunkIfTable | FMTrunkIfPreemptDelay | 静态模式下LACP优先级抢占的等待时间。只有使能了FMTrunkIfPreemptEnable节点后，此节点设置才生效。单位是秒，取值范围是10～180，缺省值是30。 该节点是静态LACP模式Eth-Trunk接口特有属性，其他类型的Eth-Trunk返回固定值-1。 | 1.3.6.1.4.1.56813.5.25.41.1.3.3.1.13 | Integer (0..180 ¦ -1) 说明： 该取值的下限值因产品不同而不同，交换机支持的取值范围为10～180。 | read-create | 实现与MIB文件定义一致。 | COLUMNAR
HUAWEI-IF-EXT-MIB | FMTrunkIfTable | FMTrunkIfTimeoutReceive | 静态LACP模式下接口接收LACP协议报文的超时时间。其中 fast：指定接收报文的超时时间为3秒。 slow：指定接收报文的超时时间为90秒 invalid(-1)：该节点是静态LACP模式Eth-Trunk接口特有属性，其他类型的Eth-Trunk返回固定值-1。 缺省情况下，接收报文的超时时间为90秒。 | 1.3.6.1.4.1.56813.5.25.41.1.3.3.1.14 | INTEGER { fast(1), slow(2), invalid(-1) } | read-create | 实现与MIB文件定义一致。 | COLUMNAR
HUAWEI-IF-EXT-MIB | FMTrunkIfTable | FMTrunkIfStatReset | 当前Trunk下所有接口的LacpRevPdu、LacpSentPdu、MarkerRevPdu、MarkerSentPdu报文统计清零功能。 该节点是静态LACP模式Eth-Trunk接口特有属性，其他类型的Eth-Trunk返回固定值-1。 | 1.3.6.1.4.1.56813.5.25.41.1.3.3.1.19 | INTEGER { reset(1), ready(2), invalid(-1) } | read-create | 实现与MIB文件定义一致。 | COLUMNAR
HUAWEI-IF-EXT-MIB | FMTrunkIfTable | FMTrunkBandwidth | Trunk接口的当前带宽值。 该节点是三层Eth-Trunk特有属性，其他类型的Trunk返回值是固定值-1。 | 1.3.6.1.4.1.56813.5.25.41.1.3.3.1.20 | Integer(0..10000 ¦ -1) | Read-create | 实现与MIB文件定义一致。 | COLUMNAR
HUAWEI-IF-EXT-MIB | FMTrunkIfTable | FMTrunkIfLagSelectedPortStd | LACP静态模式Eth-Trunk选择活动端口的依据。可取值为： 端口速率 端口优先级 invalid(-1)：该节点是静态LACP模式Eth-Trunk接口特有属性，其他类型的Eth-Trunk返回固定值-1。 默认为端口优先级。 | 1.3.6.1.4.1.56813.5.25.41.1.3.3.1.22 | INTEGER { speed(1), priority(2), invalid(-1) } | read-create | 实现与MIB文件定义一致。 | COLUMNAR
HUAWEI-IF-EXT-MIB | FMTrunkIfTable | FMTrunkIfLagMaxActiveLinkNum | 静态模式Eth-Trunk选中端口的上限阈值。 该节点是静态LACP模式Eth-Trunk接口特有属性，其他类型的Eth-Trunk返回固定值-1。 整数形式，S5735S-H、S5736-S、S5735-S和S6720S-S取值范围是1～16，其他形态取值范围是1～8。 对于S6735-S、S6735S-S、S6720-EI、S6720S-EI、S6720S-EI，该规格还可通过命令assign trunk灵活配置，并通过命令display trunk configuration查看配置结果。 | 1.3.6.1.4.1.56813.5.25.41.1.3.3.1.23 | Integer(1.. ¦ -1) | read-create | 实现与MIB文件定义一致。 | COLUMNAR
HUAWEI-IF-EXT-MIB | FMTrunkIfTable | FMTrunkETrunkPriority | E-Trunk的LACP优先级。 如果配置了LACP优先级，E-Trunk中的Eth-Trunk成员端口发送LACP报文时，采用配置的优先级。否则，使用E-Trunk的LACP优先级缺省值32768。 | 1.3.6.1.4.1.56813.5.25.41.1.3.3.1.24 | Integer (0..65535 ¦ -1) | read-write | 实现与MIB文件定义一致。 | COLUMNAR
HUAWEI-IF-EXT-MIB | FMTrunkIfTable | FMTrunkETrunkSysID | E-Trunk的LACP系统ID。 如果配置了系统ID，E-Trunk中的Eth-Trunk成员端口发送LACP协议报文时，采用配置的系统ID。否则，使用默认系统ID。 | 1.3.6.1.4.1.56813.5.25.41.1.3.3.1.25 | DisplayString (SIZE (0..255)) | read-write | 实现与MIB文件定义一致。 | COLUMNAR
HUAWEI-IF-EXT-MIB | FMTrunkIfTable | FMTrunkETrunkPriorityReset | 用于实现删除FMTrunkETrunkPriority操作，同时表示当前优先级是否使用缺省值32768。 缺省情况下，没有配置删除FMTrunkETrunkPriority操作。 | 1.3.6.1.4.1.56813.5.25.41.1.3.3.1.26 | INTEGER { yes(1), no(2), invalid(-1) } | read-write | 实现与MIB文件定义一致。 | COLUMNAR
HUAWEI-IF-EXT-MIB | FMTrunkIfTable | FMTrunkETrunkSysIDReset | 用于实现删除FMTrunkETrunkSysID操作，同时表示当前ID是否使用默认系统ID。 缺省情况下，没有配置删除FMTrunkETrunkSysID操作。 | 1.3.6.1.4.1.56813.5.25.41.1.3.3.1.27 | INTEGER { yes(1), no(2), invalid(-1) } | read-write | 实现与MIB文件定义一致。 | COLUMNAR
HUAWEI-IF-EXT-MIB | FMTrunkIfTable | FMTrunkLocalPrefMode | 该节点用于跨框Eth-Trunk本地流量优先转发。 enable：使能跨框Eth-Trunk本地流量优先转发功能。 disable：去使能跨框Eth-Trunk本地流量优先转发功能。 | 1.3.6.1.4.1.56813.5.25.41.1.3.3.1.28 | INTEGER { enable(1), disable(2) } | read-write | 实现与MIB文件定义一致。 | COLUMNAR
HUAWEI-IF-EXT-MIB | FMTrunkIfTable | FMTrunkIfLagTimeOut | 该节点用于修改fast模式下Eth-Trunk接口接收LACP协议报文的超时时间。 缺省情况下，Eth-Trunk接口在fast模式接收LACP协议报文的超时时间为3秒。 如果超时模式不是fast模式，该节点取值为0。 | 1.3.6.1.4.1.56813.5.25.41.1.3.3.1.35 | Integer32 (3..90 ¦ 0) | read-write | 实现与MIB文件定义一致。 | COLUMNAR
HUAWEI-IF-EXT-MIB | FMTrunkIfTable | FMTrunkMemCount | Trunk成员口数量。 | 1.3.6.1.4.1.56813.5.25.41.1.3.3.1.36 | Integer32 | read-only | 实现与MIB文件定义一致。 | COLUMNAR
HUAWEI-IF-EXT-MIB | FMTrunkMapTable |  | FMTrunkMapTable详细描述 FMTrunkMapTable用来查看Eth-Trunk接口ID和内部索引的对应关系。 该表的索引是FMTrunkMapType、FMTrunkMapID。 创建约束 该表不支持创建。 修改约束 该表不支持修改。 删除约束 该表不支持删除。 读取约束 该表无读取约束。 | 1.3.6.1.4.1.56813.5.25.41.1.21.1
HUAWEI-IF-EXT-MIB | FMTrunkMapTable | FMTrunkMapType | Trunk接口的类型，包括： Eth-Trunk IP-Trunk | 1.3.6.1.4.1.56813.5.25.41.1.21.1.1.1 | INTEGER { ethTrunk(1), ipTrunk(2) } | accessible-for-notify | 实现与MIB文件定义一致。 | COLUMNAR
HUAWEI-IF-EXT-MIB | FMTrunkMapTable | FMTrunkMapID | Trunk接口ID。 | 1.3.6.1.4.1.56813.5.25.41.1.21.1.1.2 | Integer32 | accessible-for-notify | 实现与MIB文件定义一致。 | COLUMNAR
HUAWEI-IF-EXT-MIB | FMTrunkMapTable | FMTrunkMapIndex | Trunk接口索引。 | 1.3.6.1.4.1.56813.5.25.41.1.21.1.1.3 | Integer32 | read-only | 实现与MIB文件定义一致。 | COLUMNAR
HUAWEI-IF-EXT-MIB | FMTrunkMemTable |  | FMTrunkMemTable详细描述 FMTrunkMemifIndex为该表的唯一标识，在创建时写入。这个表主要描述Trunk成员属性相关信息。 该表的索引是FMTrunkIndex和FMTrunkMemifIndex。 创建约束 该表支持创建。 修改约束 FMTrunkSelectStatus节点目前不支持修改。 删除约束 该表支持删除。 读取约束 该表无读取约束。 | 1.3.6.1.4.1.56813.5.25.41.1.4.1
HUAWEI-IF-EXT-MIB | FMTrunkMemTable | FMTrunkMemifIndex | Trunk成员端口的接口索引。 | 1.3.6.1.4.1.56813.5.25.41.1.4.1.1.1 | Integer | accessible-for-notify | 实现与MIB文件定义一致。 | COLUMNAR
HUAWEI-IF-EXT-MIB | FMTrunkMemTable | FMTrunkValidEntry | Trunk成员口在Trunk中的有效位标志。 若Trunk中已经加入成员口，则返回valid(1)。 | 1.3.6.1.4.1.56813.5.25.41.1.4.1.1.2 | INTEGER { valid(1), invalid(2) } | read-only | 实现与MIB文件定义一致。 | COLUMNAR
HUAWEI-IF-EXT-MIB | FMTrunkMemTable | FMTrunkSelectStatus | Trunk端口处于转发还是非转发状态。 默认值为trunkDeselected (2)。 该结点是静态LACP模式Eth-Trunk接口特有属性，其他类型的Eth-Trunk返回固定值-1。 | 1.3.6.1.4.1.56813.5.25.41.1.4.1.1.3 | INTEGER { trunkSelected(1), trunkDeselected(2) trunkIndep(3) invalid(-1) } | read-create | 实现与MIB文件定义一致。 | COLUMNAR
HUAWEI-IF-EXT-MIB | FMTrunkMemTable | FMTrunkLacpStatus | LACP的状态： enabled：Eth-Trunk是静态LACP模式 disabled：Eth-Trunk是不静态LACP模式 | 1.3.6.1.4.1.56813.5.25.41.1.4.1.1.4 | INTEGER{enabled(1),disabled(2)} | read-only | 当前该节点为无效节点，值固定为2。 | COLUMNAR
HUAWEI-IF-EXT-MIB | FMTrunkMemTable | FMTrunkOperstatus | Trunk成员端口的状态。 默认值为down(2)。 | 1.3.6.1.4.1.56813.5.25.41.1.4.1.1.6 | INTEGER { up(1), down(2) } | read-only | 实现与MIB文件定义一致。 | COLUMNAR
HUAWEI-IF-EXT-MIB | FMTrunkMemTable | FMTrunkPortWeight | 成员端口权重。目前权重取值范围为1～16，默认值为1。 | 1.3.6.1.4.1.56813.5.25.41.1.4.1.1.8 | INTEGER (0..4294967295) | read-create | 目前支持的最大访问权限是read-only。 | COLUMNAR
HUAWEI-IF-EXT-MIB | FMTrunkMemTable | FMTrunkRowStatus | 行状态。 | 1.3.6.1.4.1.56813.5.25.41.1.4.1.1.10 | INTEGER { active(1), notInService(2), notReady(3), createAndGo(4), createAndWait(5), destroy(6) } | read-create | 实现与MIB文件定义一致。 | COLUMNAR
HUAWEI-IF-EXT-MIB | FMTrunkMemTable | FMTrunkPortPriority | Trunk端口的优先级。 说明： 该节点只在静态LACP模式的Eth-Trunk接口下生效。 | 1.3.6.1.4.1.56813.5.25.41.1.4.1.1.12 | Integer (0..65535 ¦ -1) | read-create | 实现与MIB文件定义一致。 | COLUMNAR
HUAWEI-IF-EXT-MIB | FMTrunkMemTable | FMTrunkPortStatReset | 重置端口LACP报文统计信息。 该结点是静态LACP模式Eth-Trunk接口成员口特有属性，其他类型Eth-Trunk的成员口返回固定值-1。 | 1.3.6.1.4.1.56813.5.25.41.1.4.1.1.13 | INTEGER { reset(1), ready(2), invalid(-1) } | read-create | 实现与MIB文件定义一致。 | COLUMNAR
HUAWEI-IF-EXT-MIB | FMTrunkMemTable | FMTrunkPortLacpMode | 该节点标识加入LACP的端口模式。 | 1.3.6.1.4.1.56813.5.25.41.1.4.1.1.14 | INTEGER { invalid(1), active(2), passive(3) } | read-create | 实现与MIB文件定义一致。 | COLUMNAR
HUAWEI-IF-EXT-MIB | FMIfMonitorThresholdTable |  | FMIfMonitorThresholdTable详细描述 该表用来查询和设置需要告警的信息。 该表的索引是FMIfMonitorIndex。 创建约束 该表不支持创建。 修改约束 命令中指定的端口是二层转发的出端口，该端口必须是交换式端口。 删除约束 该表不支持删除。 读取约束 该表无读取约束。 | 1.3.6.1.4.1.56813.5.25.41.1.7.1
HUAWEI-IF-EXT-MIB | FMIfMonitorThresholdTable | FMIfMonitorIndex | 端口索引 | 1.3.6.1.4.1.56813.5.25.41.1.7.1.1.1 | INTEGER | not-accessible | 实现与MIB文件定义一致。 | COLUMNAR
HUAWEI-IF-EXT-MIB | FMIfMonitorThresholdTable | FMIfMonitorCrcErrorStatistics | CRC错包统计值 | 1.3.6.1.4.1.56813.5.25.41.1.7.1.1.2 | INTEGER (0..18446744073709551615) | read-only | 实现与MIB文件定义一致。 | COLUMNAR
HUAWEI-IF-EXT-MIB | FMIfMonitorThresholdTable | FMIfMonitorCrcErrorThreshold | CRC错包告警阈值，范围：0～4294967295 默认值为3 | 1.3.6.1.4.1.56813.5.25.41.1.7.1.1.3 | unsigned32 | read-write | 实现与MIB文件定义一致。 | COLUMNAR
HUAWEI-IF-EXT-MIB | FMIfMonitorThresholdTable | FMIfMonitorCrcErrorInterval | CRC错包告警间隔时间，单位为秒 默认值为10 | 1.3.6.1.4.1.56813.5.25.41.1.7.1.1.4 | Integer32 | read-write | 实现与MIB文件定义一致。 | COLUMNAR
HUAWEI-IF-EXT-MIB | FMIfMonitorThresholdTable | FMIfMonitorInputRate | 入方向带宽占用率 | 1.3.6.1.4.1.56813.5.25.41.1.7.1.1.8 | Integer32 | read-only | 实现与MIB文件定义一致。 | COLUMNAR
HUAWEI-IF-EXT-MIB | FMIfMonitorThresholdTable | FMIfMonitorInputRateThreshold | 入方向带宽占用率告警阈值，范围：1～100 默认值为80 | 1.3.6.1.4.1.56813.5.25.41.1.7.1.1.9 | Integer32 | read-write | 实现与MIB文件定义一致。 | COLUMNAR
HUAWEI-IF-EXT-MIB | FMIfMonitorThresholdTable | FMIfMonitorOutputRate | 出方向带宽占用率 | 1.3.6.1.4.1.56813.5.25.41.1.7.1.1.10 | Integer32 | read-only | 实现与MIB文件定义一致。 | COLUMNAR
HUAWEI-IF-EXT-MIB | FMIfMonitorThresholdTable | FMIfMonitorOutputRateThreshold | 出方向带宽占用率告警阈值，范围：1～100 默认值为80 | 1.3.6.1.4.1.56813.5.25.41.1.7.1.1.11 | Integer32 | read-write | 实现与MIB文件定义一致。 | COLUMNAR
HUAWEI-IF-EXT-MIB | FMIfEtherStatTable |  | FMIfEtherStatTable详细描述 端口的统计信息。 该表的索引是FMIfEtherStatIfIndex。 创建约束 该表不支持创建。 修改约束 该表不支持修改。 删除约束 该表不支持删除。 读取约束 该表无读取约束。 | 1.3.6.1.4.1.56813.5.25.41.1.6.1
HUAWEI-IF-EXT-MIB | FMIfEtherStatTable | FMIfEtherStatIfIndex | 接口索引 | 1.3.6.1.4.1.56813.5.25.41.1.6.1.1.1 | INTEGER | not-accessible | 实现与MIB文件定义一致。 | COLUMNAR
HUAWEI-IF-EXT-MIB | FMIfEtherStatTable | FMIfEtherStatInJumboPkts | 接收的jumbo帧数 | 1.3.6.1.4.1.56813.5.25.41.1.6.1.1.11 | INTEGER (0..18446744073709551615) | read-only | 实现与MIB文件定义一致。 | COLUMNAR
HUAWEI-IF-EXT-MIB | FMIfEtherStatTable | FMIfEtherStatInCRCPkts | 大于64字节小于1518字节且FCS错误报文数目。 对于S5720I-SI、S500、S5735-S、S5735S-S，该字段还包含接口接收的超过最大Jumbo帧长设定值且有FCS错误的报文数目。 该字段包含大于1518字节小于接口上Jumbo帧长设定值且FCS错误的报文。 | 1.3.6.1.4.1.56813.5.25.41.1.6.1.1.12 | INTEGER (0..18446744073709551615) | read-only | 实现与MIB文件定义一致。 | COLUMNAR
HUAWEI-IF-EXT-MIB | FMIfEtherStatTable | FMIfEtherStatInLongPkts | 接收到超过最大长度但帧FCS是正确的报文数 | 1.3.6.1.4.1.56813.5.25.41.1.6.1.1.13 | INTEGER (0..18446744073709551615) | read-only | 实现与MIB文件定义一致。 | COLUMNAR
HUAWEI-IF-EXT-MIB | FMIfEtherStatTable | FMIfEtherStatInJabberPkts | 接收到超过最大长度和帧FCS检查错误的报文数 对于S5720I-SI、S500、S5735-S、S5735S-S、S6720-EI、S6735S-S、S6735-S、S6720S-EI，该字段显示恒为0 | 1.3.6.1.4.1.56813.5.25.41.1.6.1.1.14 | INTEGER (0..18446744073709551615) | read-only | 实现与MIB文件定义一致。 | COLUMNAR
HUAWEI-IF-EXT-MIB | FMIfEtherStatTable | FMIfEtherStatInFragmentPkts | 接收到的有帧FCS检查错误的超短帧 对于S5720I-SI、S500、S5735-S、S5735S-S、S6720-EI、S6735S-S、S6735-S、S6720S-EI，该字段显示恒为0 | 1.3.6.1.4.1.56813.5.25.41.1.6.1.1.15 | INTEGER (0..18446744073709551615) | read-only | 实现与MIB文件定义一致。 | COLUMNAR
HUAWEI-IF-EXT-MIB | FMIfEtherStatTable | FMIfEtherStatInUnderSizePkts | 接收到的没有帧FCS检查错误的超短帧 对于S5720I-SI、S500、S5735-S、S5735S-S、S6720-EI、S6735S-S、S6735-S、S6720S-EI，该字段还包括接收到的有帧FCS检查错误的超短帧 | 1.3.6.1.4.1.56813.5.25.41.1.6.1.1.16 | INTEGER (0..18446744073709551615) | read-only | 实现与MIB文件定义一致。 | COLUMNAR
HUAWEI-IF-EXT-MIB | FMIfEtherStatTable | FMIfEtherStatInPausePkts | 接收到的控制报文数 | 1.3.6.1.4.1.56813.5.25.41.1.6.1.1.18 | INTEGER (0..18446744073709551615) | read-only | 实现与MIB文件定义一致。 | COLUMNAR
HUAWEI-IF-EXT-MIB | FMIfEtherStatTable | FMIfEtherStatOutJumboPkts | 发送的jumbo帧数 | 1.3.6.1.4.1.56813.5.25.41.1.6.1.1.19 | INTEGER (0..18446744073709551615) | read-only | 实现与MIB文件定义一致。 | COLUMNAR
HUAWEI-IF-EXT-MIB | FMIfEtherStatTable | FMIfEtherStatOutOverflowPkts | 存在FIFO溢出错误的报文数 | 1.3.6.1.4.1.56813.5.25.41.1.6.1.1.20 | INTEGER (0..18446744073709551615) | read-only | 实现与MIB文件定义一致。 | COLUMNAR
HUAWEI-IF-EXT-MIB | FMIfEtherStatTable | FMIfEtherStatOutUnderRunPkts | 存在FIFO空白的报文数 | 1.3.6.1.4.1.56813.5.25.41.1.6.1.1.21 | INTEGER (0..18446744073709551615) | read-only | 实现与MIB文件定义一致。 | COLUMNAR
HUAWEI-IF-EXT-MIB | FMIfEtherStatTable | FMIfEtherStatOutPausePkts | 发送的控制报文数 | 1.3.6.1.4.1.56813.5.25.41.1.6.1.1.22 | INTEGER (0..18446744073709551615) | read-only | 实现与MIB文件定义一致。 | COLUMNAR
HUAWEI-IF-EXT-MIB | FMIfEtherStatTable | FMIfEtherStatInDropEventPkts | 接收到的内存池没有或者反压导致的丢弃报文计数 | 1.3.6.1.4.1.56813.5.25.41.1.6.1.1.24 | INTEGER (0..18446744073709551615) | read-only | 实现与MIB文件定义一致。 | COLUMNAR
HUAWEI-IF-EXT-MIB | FMIfEtherStatTable | FMIfEtherStatInAlignmentPkts | 接收到的帧对齐错误报文计数 | 1.3.6.1.4.1.56813.5.25.41.1.6.1.1.25 | INTEGER (0..18446744073709551615) | read-only | 实现与MIB文件定义一致。 | COLUMNAR
HUAWEI-IF-EXT-MIB | FMIfEtherStatTable | FMIfEtherStatInSymbolPkts | 接收到的符号无法识别的报文计数 | 1.3.6.1.4.1.56813.5.25.41.1.6.1.1.26 | INTEGER (0..18446744073709551615) | read-only | 实现与MIB文件定义一致。 | COLUMNAR
HUAWEI-IF-EXT-MIB | FMIfEtherStatTable | FMIfEtherStatInIgnoredPkts | 接收到的操作码未知的MAC控制帧 | 1.3.6.1.4.1.56813.5.25.41.1.6.1.1.27 | INTEGER (0..18446744073709551615) | read-only | 实现与MIB文件定义一致。 | COLUMNAR
HUAWEI-IF-EXT-MIB | FMIfEtherStatTable | FMIfEtherStatInFramePkts | 接收到的802.3长度和实际数据长度不符的报文数 | 1.3.6.1.4.1.56813.5.25.41.1.6.1.1.28 | INTEGER (0..18446744073709551615) | read-only | 实现与MIB文件定义一致。 | COLUMNAR
HUAWEI-IF-EXT-MIB | FMIfEtherStatTable | FMIfEtherStatOutCollisionPkts | 发送有冲突的报文计数(10M/100M端口半双工接口才会存在) 对于S5720I-SI、S500、S5735-S、S5735S-S、S5735S-H、S5736-S、S600、S6720S-S、S6720-EI、S6735S-S、S6735-S、S6720S-EI，该字段还包括发送时超过16次冲突，而且失败的报文计数 | 1.3.6.1.4.1.56813.5.25.41.1.6.1.1.29 | INTEGER (0..18446744073709551615) | read-only | 实现与MIB文件定义一致。 | COLUMNAR
HUAWEI-IF-EXT-MIB | FMIfEtherStatTable | FMIfEtherStatOutDeferredPkts | 发送时有延迟，但是没有冲突的报文计数(10M/100M接口) | 1.3.6.1.4.1.56813.5.25.41.1.6.1.1.30 | INTEGER (0..18446744073709551615) | read-only | 实现与MIB文件定义一致。 | COLUMNAR
HUAWEI-IF-EXT-MIB | FMIfEtherStatTable | FMIfEtherStatOutLateCollisionPkts | 发送时有冲突，而且又延迟发送的报文计数(10M/100M接口) | 1.3.6.1.4.1.56813.5.25.41.1.6.1.1.31 | INTEGER (0..18446744073709551615) | read-only | 实现与MIB文件定义一致。 | COLUMNAR
HUAWEI-IF-EXT-MIB | FMIfEtherStatTable | FMIfEtherStatOutExcessiveCollisionPkts | 发送时超过16次冲突，而且失败的报文计数(10M/100M接口) 对于S5720I-SI、S500、S5735-S、S5735S-S、S6720-EI、S6735S-S、S6735-S、S6720S-EI，该字段显示恒为0 | 1.3.6.1.4.1.56813.5.25.41.1.6.1.1.32 | INTEGER (0..18446744073709551615) | read-only | 实现与MIB文件定义一致。 | COLUMNAR
HUAWEI-IF-EXT-MIB | FMIfEtherStatTable | FMIfEtherStatOutBufferPurgationPkts | 报文在buffer中时间太长，被老化掉的发送报文计数 该字段显示恒为0 | 1.3.6.1.4.1.56813.5.25.41.1.6.1.1.33 | INTEGER (0..18446744073709551615) | read-only | 实现与MIB文件定义一致。 | COLUMNAR
HUAWEI-IF-EXT-MIB |  | FMIFExtPhyStatus | 成员接口的物理状态。 1: up 2: down | 1.3.6.1.4.1.56813.5.25.41.1.1.2 | INTEGER{up(1),down(2)} | accessible-for-notify | 实现与MIB文件定义一致。 | SCALAR
HUAWEI-IF-EXT-MIB |  | FMIFExtMemberOf | 表示该成员口对应的主接口。 | 1.3.6.1.4.1.56813.5.25.41.1.1.3 | OCTET STRING (SIZE (1..64)) | accessible-for-notify | 实现与MIB文件定义一致。 | SCALAR
HUAWEI-IF-EXT-MIB |  | FMIFExtPhyNumber | 物理接口的数量。 | 1.3.6.1.4.1.56813.5.25.41.1.1.5 | Integer32 | read-only | 实现与MIB文件定义一致。 | SCALAR
HUAWEI-IF-EXT-MIB |  | FMTrunkIfMax | 支持的最大Trunk接口数。 | 1.3.6.1.4.1.56813.5.25.41.1.3.1 | Integer | read-only | 不同产品形态上支持的规格有所不同，具体如下： S5720-LI、S5735S-S-X、S5735-L2、S5735S-L2、S300-2：120 S6735-S、S6735S-S、S6720-EI、S6720S-EI、S2730S-S、S5735-L1、S300、S5735R、S5735S-L1、S5735-L-I、S5735-S、S500、S5735S-S：128 S600、S6720S-S：250 对于S6735-S、S6735S-S、S6720-EI、S6720S-EI、S6720S-EI，该规格还可通过命令assign trunk灵活配置，并通过命令display trunk configuration查看配置结果。 | SCALAR
HUAWEI-IF-EXT-MIB |  | FMTrunkNextIndex | 待创建的TRUNK口的索引，建议使用该值作为索引进行创建，也可用取值范围内其它值，创建满后为-1。 | 1.3.6.1.4.1.56813.5.25.41.1.3.2 | Integer | read-only | 实现与MIB文件定义一致。 | SCALAR
HUAWEI-IF-EXT-MIB |  | FMTrunkSystemPriority | LACP协议中定义的系统优先级。 | 1.3.6.1.4.1.56813.5.25.41.1.3.4 | Integer(0..65535) | read-write | 实现与MIB文件定义一致。 | SCALAR
HUAWEI-IF-EXT-MIB |  | FMTrunkETrunkSystemPriority | E-Trunk的LACP系统优先级。取值范围是0～65535。 缺省值是32768。 | 1.3.6.1.4.1.56813.5.25.41.1.3.6 | Integer (0..65535) | read-write | 实现与MIB文件定义一致。 | SCALAR
HUAWEI-IF-EXT-MIB |  | FMTrunkETrunkSystemID | E-Trunk的LACP系统ID。取值范围是0-0-1～FFFF-FFFF-FFFE。 | 1.3.6.1.4.1.56813.5.25.41.1.3.7 | DisplayString (SIZE (0..255)) | read-write | 实现与MIB文件定义一致。 | SCALAR
HUAWEI-IF-EXT-MIB |  | FMIFFlowStatGlobalInterval | 接口流量统计全局时间间隔，取值范围是10～600，取值必须是10的整数倍，单位为秒。 默认值为300秒。 | 1.3.6.1.4.1.56813.5.25.41.1.5.1 | Integer | read-write | 实现与MIB文件定义一致。 | SCALAR
HUAWEI-IF-EXT-MIB |  | FMLinkDownReason | 链路状态变为Down的原因。 | 1.3.6.1.4.1.56813.5.25.41.1.20.1 | INTEGER { physicalLinkDown(1), lacpNegotiationFailed(2), receiveConfReqPacket(3), receiveConfAckPacket(4), receiveNakPacket(5), receiveTermPacket(6), receiveTermAckPacket(7), receiveCodeRejPacket(8), receiveProtoRejPacket(9), chapAuthenticationFailed(10), papAuthenticationFailed(11), keepaliveOutOfTime(12), pvcDown(13), efmSessionFailed(14), tunnelDownOrInexist(15), admindown(16), protocoldown(17), adminup(18), protocolup(19), mainifdown(20), } | accessible-for-notify | 实现与MIB文件定义一致。 | SCALAR
HUAWEI-IF-EXT-MIB |  | FMMainIfName | 主接口的名称。 | 1.3.6.1.4.1.56813.5.25.41.1.20.2 | OCTET STRING (SIZE (1..64)) | accessible-for-notify | 实现与MIB文件定义一致。 | SCALAR
HUAWEI-IF-EXT-MIB |  | FMCfmOverPhysicalName | 接口板插入之后的配置恢复信息。 | 1.3.6.1.4.1.56813.5.25.41.1.20.3 | OCTET STRING (SIZE (1..64)) | accessible-for-notify | 实现与MIB文件定义一致。 | SCALAR
HUAWEI-INFOCENTER-MIB |  |  | 功能简介 HUAWEI-INFOCENTER-MIB主要用来实现对设备上信息中心配置的查询和设置功能，包括对信息中心的状态、日志主机配置、信息屏蔽配置等功能。 根节点OID为： iso(1).org(3).dod(6).internet(1).private(4).enterprises(1).FutureMatrix(56813).FutureMatrixMgmt(5).FMDatacomm(25).FMInfoCenter(212) 该MIB支持4个表：FMICLoghostTable、FMICChannelTable、FMICModuleTable和FMICLogFilterTable。 | 53
HUAWEI-INFOCENTER-MIB |  | FMICLogFileAging | 当记录的压缩文件个数超过配置的该类日志压缩文件总个数或者记录的日志文件总空间超过分配的空间时，日志被老化删除并上报告警。 | 1.3.6.1.4.1.56813.5.25.212.2.2 |  |  | 实现与MIB文件定义一致。 | TRAP | FMICLogFileName
HUAWEI-INFOCENTER-MIB |  | FMICLogBufferLose | 存储空间不足，日志缓冲区中的日志开始丢失。 | 1.3.6.1.4.1.56813.5.25.212.2.4 |  |  | 实现与MIB文件定义一致。 | TRAP | N/A
HUAWEI-INFOCENTER-MIB | FMICLoghostTable |  | FMICLoghostTable详细描述 该表列出了信息中心功能，支持配置、删除syslog主机，并支持修改syslog主机的常用参数。 该表的索引是FMICLoghostIpAddressType、FMICLoghostIpAddress和FMICLoghostVpnInstance。 创建约束 该表只支持CreateAndGo。 创建该表的表项除了索引和行状态外，可以不指定其他的值，此时会对其他节点赋以默认值： FMICLoghostChannel ：2 FMICLoghostFacility ：local7 FMICLoghostLanguage ：english(2) 对表项使用set操作时，完全符合SNMPv2行创建标准。 修改约束 无 删除约束 无 读取约束 无 | 1.3.6.1.4.1.56813.5.25.212.1.2.2
HUAWEI-INFOCENTER-MIB | FMICLoghostTable | FMICLoghostIpAddressType | syslog主机的地址类型。 | 1.3.6.1.4.1.56813.5.25.212.1.2.2.1.1 | INTEGER{unknown(0),ipv4(1),ipv6(2),ipv4z(3),ipv6z(4),dns(16)} | read-only | 实现与MIB文件定义一致。 | COLUMNAR
HUAWEI-INFOCENTER-MIB | FMICLoghostTable | FMICLoghostIpAddress | syslog主机的IP地址。 | 1.3.6.1.4.1.56813.5.25.212.1.2.2.1.2 | OCTET STRING (SIZE (0..255)) | read-only | 实现与MIB文件定义一致。 | COLUMNAR
HUAWEI-INFOCENTER-MIB | FMICLoghostTable | FMICLoghostVpnInstance | syslog主机的VPN实例。 | 1.3.6.1.4.1.56813.5.25.212.1.2.2.1.3 | DisplayString (SIZE (1..31)) | read-only | 实现与MIB文件定义一致。 | COLUMNAR
HUAWEI-INFOCENTER-MIB | FMICLoghostTable | FMICLoghostChannel | syslog主机通道。 | 1.3.6.1.4.1.56813.5.25.212.1.2.2.1.4 | Integer32 | read-create | 实现与MIB文件定义一致。 | COLUMNAR
HUAWEI-INFOCENTER-MIB | FMICLoghostTable | FMICLoghostFacility | syslog主机策略。 | 1.3.6.1.4.1.56813.5.25.212.1.2.2.1.5 | INTEGER{local0(16),local1(17),local2(18),local3(19),local4(20),local5(21),local6(22),local7(23)} { local0 local1 local2 local3 local4 local5 local6 local7 } | read-create | 实现与MIB文件定义一致。 | COLUMNAR
HUAWEI-INFOCENTER-MIB | FMICLoghostTable | FMICLoghostLanguage | syslog主机接口日志语言： Chinese：syslog主机收到的日志是中文的。 English：syslog主机收到的日志是英文的。 | 1.3.6.1.4.1.56813.5.25.212.1.2.2.1.6 | INTEGER { chinese(1) english(2) } | read-create | 实现与MIB文件定义一致。 | COLUMNAR
HUAWEI-INFOCENTER-MIB | FMICLoghostTable | FMICLoghostRowStatus | syslog主机行状态。 | 1.3.6.1.4.1.56813.5.25.212.1.2.2.1.7 | INTEGER{active(1),notInService(2),notReady(3),createAndGo(4),createAndWait(5),destroy(6)} | read-create | 实现与MIB文件定义一致。 | COLUMNAR
HUAWEI-INFOCENTER-MIB | FMICChannelTable |  | FMICChannelTable详细描述 该表列出了设备当前可用的通道情况。 该表的索引是FMICChannelIndex。 创建约束 该表不支持创建操作。 修改约束 支持对当前支持的通道进行修改名称，但是各个通道之间不允许重名。 删除约束 无 读取约束 无 | 1.3.6.1.4.1.56813.5.25.212.1.3.1
HUAWEI-INFOCENTER-MIB | FMICChannelTable | FMICChannelIndex | 通道表的索引。 | 1.3.6.1.4.1.56813.5.25.212.1.3.1.1.1 | Integer32 | not-accessible | 实现与MIB文件定义一致。 | COLUMNAR
HUAWEI-INFOCENTER-MIB | FMICChannelTable | FMICChannelName | 通道名称。 | 1.3.6.1.4.1.56813.5.25.212.1.3.1.1.2 | DisplayString (SIZE (1..30)) | read-write | 实现与MIB文件定义一致。 | COLUMNAR
HUAWEI-INFOCENTER-MIB | FMICModuleTable |  | FMICModuleTable详细描述 该表列出了设备当前所有可用的模块信息。 该表的索引是FMICModuleIndex。 创建约束 该表不支持创建操作。 修改约束 该表不支持修改操作。 删除约束 该表不支持删除操作。 读取约束 无 | 1.3.6.1.4.1.56813.5.25.212.1.4.1
HUAWEI-INFOCENTER-MIB | FMICModuleTable | FMICModuleIndex | 模块信息表索引。 | 1.3.6.1.4.1.56813.5.25.212.1.4.1.1.1 | Integer32 | Not-accessible | 实现与MIB文件定义一致。 | COLUMNAR
HUAWEI-INFOCENTER-MIB | FMICModuleTable | FMICModuleName | 模块名称。 | 1.3.6.1.4.1.56813.5.25.212.1.4.1.1.2 | DisplayString (SIZE (1..24)) | Read-only | 实现与MIB文件定义一致。 | COLUMNAR
HUAWEI-INFOCENTER-MIB | FMICLogFilterTable |  | FMICLogFilterTable详细描述 该表列出了当前通道上日志的控制情况。当日志的状态为off时，级别控制上不生效。 该表的索引是FMICChannelIndex和FMICModuleName。 创建约束 该表只支持CreateAndGo。 该表在默认情况下存在10个默认的表项，对应于10个通道的信息输出控制情况，模块名为"default"。 创建该表的表项除了索引和行状态外，可以不指定其他的值，此时会对其他节点赋值默认的值，该默认的值遵从各个通道的默认配置。 对表项使用set操作时，完全符合SNMPv2行创建标准 修改约束 无 删除约束 所有的表项都可以删除，但是由于命令行功能和mib功能对齐的原因，在该通道下该模块的告警或者debug和默认配置不相同的情况下，删除一行只是将log的配置恢复到默认的通道控制情况。 读取约束 无 | 1.3.6.1.4.1.56813.5.25.212.1.5.1
HUAWEI-INFOCENTER-MIB | FMICLogFilterTable | FMICLogFilterState | 日志状态控制。 on(1) ：表明日志允许上送。 off(2)：日志不允许上送。 | 1.3.6.1.4.1.56813.5.25.212.1.5.1.1.1 | INTEGER { on(1) off(2) } | Read-create | 实现与MIB文件定义一致。 | COLUMNAR
HUAWEI-INFOCENTER-MIB | FMICLogFilterTable | FMICLogFilterLevel | 日志级别控制。 | 1.3.6.1.4.1.56813.5.25.212.1.5.1.1.2 | INTEGER{emergencies(0),alerts(1),critical(2),errors(3),warnings(4),notifications(5),informational(6),debugging(7)} | Read-create | 实现与MIB文件定义一致。 | COLUMNAR
HUAWEI-INFOCENTER-MIB | FMICLogFilterTable | FMICLogFilterRowStatus | syslog主机行状态。 | 1.3.6.1.4.1.56813.5.25.212.1.5.1.1.3 | INTEGER{active(1),notInService(2),notReady(3),createAndGo(4),createAndWait(5),destroy(6)} | Read-create | 实现与MIB文件定义一致。 | COLUMNAR
HUAWEI-INFOCENTER-MIB |  | FMICEnable | 信息中心的使能状态。 false：信息中心功能关闭。 true：信息中心功能打开。 | 1.3.6.1.4.1.56813.5.25.212.1.1 | INTEGER{true(1),false(2)} | read-write | 实现与MIB文件定义一致。 | SCALAR
HUAWEI-INFOCENTER-MIB |  | FMICLogFileName | 日志文件的名称。 | 1.3.6.1.4.1.56813.5.25.212.1.6.2 | DisplayString (SIZE (1..256)) | accessible-for-notify | 实现与MIB文件定义一致。 | SCALAR
HUAWEI-INFOCENTER-MIB |  | FMICLoghostSourceInterface | 日志主机的源端口。当没有配置源接口时，此值为NULL。 | 1.3.6.1.4.1.56813.5.25.212.1.2.1 | DisplayString (SIZE (1..63)) | Read-write | 实现与MIB文件定义一致。 | SCALAR
HUAWEI-IPMCAST-MIB |  |  | 功能简介 HUAWEI-IPMCAST-MIB主要用来在设备上实现组播的一系列操作并且记录操作结果。该MIB能够提供IP组播的管理功能，包括组播路由、组播数据转发、组播数据接收。 根节点： iso(1).org(3).dod(6).internet(1).private(4).enterprises(1).FutureMatrix(56813).FutureMatrixMgmt(5).FMDatacomm(25).FMMcast(149) 仅S5720-LI、S5720S-LI、S2730S-S、S5735-L1、S300、S300-2、S5735R、S5735-L2、S5735S-L2、S5735S-L1、S5735-L-I、S5735S-H、S5736-S、S500、S5735-S、S5735S-S、S5720I-SI、S6720-EI、S6720S-EI、S6735-S、S6735S-S、S600、S6720S-S支持此MIB。 | 54
HUAWEI-IPMCAST-MIB |  | FMIpMcastSGThresholdExceed | 组播转发表全局的(S, G)表项数量超过了阈值上限。 | 1.3.6.1.4.1.56813.5.25.149.1.2.13 |  |  | 实现与MIB文件定义一致。 | TRAP | FMIpMcastSGCurrentCount FMIpMcastSGThreshold FMIpMcastSGTotalCount
HUAWEI-IPMCAST-MIB |  | FMIpMcastSGThresholdExceedClear | 组播转发表全局的(S, G)表项数量下降到阈值下限以下。 | 1.3.6.1.4.1.56813.5.25.149.1.2.14 |  |  | 实现与MIB文件定义一致。 | TRAP | FMIpMcastSGCurrentCount FMIpMcastSGThreshold FMIpMcastSGTotalCount
HUAWEI-IPMCAST-MIB |  | FMIpMcastSGExceed | 组播转发表全局的(S, G)表项数量超限。 | 1.3.6.1.4.1.56813.5.25.149.1.2.15 |  |  | 实现与MIB文件定义一致。 | TRAP | FMIpMcastSGTotalCount
HUAWEI-IPMCAST-MIB |  | FMIpMcastSGExceedClear | 组播转发表全局的(S, G)表项数量降低到限制值以下。 | 1.3.6.1.4.1.56813.5.25.149.1.2.16 |  |  | 实现与MIB文件定义一致。 | TRAP | FMIpMcastSGTotalCount
HUAWEI-IPMCAST-MIB | FMIpMcastRouteTable |  | FMIpMcastRouteTable详细描述 该表用来记录特定源到该设备上的组播组的路由信息。 该表的索引是FMIpMcastRouteGroupAddressType，FMIpMcastRouteGroup，FMIpMcastRouteGroupPrefixLength，FMIpMcastRouteSourceAddressType，FMIpMcastRouteSource，FMIpMcastRouteSourcePrefixLength。 创建约束 该表不支持创建。 修改约束 该表不支持修改。 删除约束 该表不支持删除。 读取约束 该表在读取时必须使能组播，且设备上要有组播路由表项。 | 1.3.6.1.4.1.56813.5.25.149.1.1.1.5
HUAWEI-IPMCAST-MIB | FMIpMcastRouteTable | FMIpMcastRouteGroupAddressType | 组地址类型。 IPv4或IPv6。 | 1.3.6.1.4.1.56813.5.25.149.1.1.1.5.1.1 | INTEGER{unknown(0),ipv4(1),ipv6(2),ipv4z(3),ipv6z(4),dns(16)} | not-accessible | 实现与MIB文件定义一致。 | COLUMNAR
HUAWEI-IPMCAST-MIB | FMIpMcastRouteTable | FMIpMcastRouteGroup | 组地址。 | 1.3.6.1.4.1.56813.5.25.149.1.1.1.5.1.2 | OCTET STRING (SIZE (0..255)) | not-accessible | 实现与MIB文件定义一致。 | COLUMNAR
HUAWEI-IPMCAST-MIB | FMIpMcastRouteTable | FMIpMcastRouteGroupPrefixLength | 组地址掩码。 取值范围是4～128。 | 1.3.6.1.4.1.56813.5.25.149.1.1.1.5.1.3 | Unsigned32 (0..2040) | not-accessible | 实现与MIB文件定义一致。 | COLUMNAR
HUAWEI-IPMCAST-MIB | FMIpMcastRouteTable | FMIpMcastRouteSourceAddressType | 源地址类型，IPv4或IPv6。 源地址类型必须和组地址类型一致。 | 1.3.6.1.4.1.56813.5.25.149.1.1.1.5.1.4 | INTEGER{unknown(0),ipv4(1),ipv6(2),ipv4z(3),ipv6z(4),dns(16)} | not-accessible | 实现与MIB文件定义一致。 | COLUMNAR
HUAWEI-IPMCAST-MIB | FMIpMcastRouteTable | FMIpMcastRouteSource | 源地址。 | 1.3.6.1.4.1.56813.5.25.149.1.1.1.5.1.5 | OCTET STRING (SIZE (0..255)) | not-accessible | 实现与MIB文件定义一致。 | COLUMNAR
HUAWEI-IPMCAST-MIB | FMIpMcastRouteTable | FMIpMcastRouteSourcePrefixLength | 源地址掩码。 取值范围是4～128。 | 1.3.6.1.4.1.56813.5.25.149.1.1.1.5.1.6 | Unsigned32 (0..2040) | not-accessible | 实现与MIB文件定义一致。 | COLUMNAR
HUAWEI-IPMCAST-MIB | FMIpMcastRouteTable | FMIpMcastRouteUpstreamNeighborType | 上游邻居地址类型，IPv4或IPv6。 | 1.3.6.1.4.1.56813.5.25.149.1.1.1.5.1.7 | INTEGER{unknown(0),ipv4(1),ipv6(2),ipv4z(3),ipv6z(4),dns(16)} | read-only | 实现与MIB文件定义一致。 | COLUMNAR
HUAWEI-IPMCAST-MIB | FMIpMcastRouteTable | FMIpMcastRouteUpstreamNeighbor | 上游邻居地址。 | 1.3.6.1.4.1.56813.5.25.149.1.1.1.5.1.8 | OCTET STRING (SIZE (0..255)) | read-only | 实现与MIB文件定义一致。 | COLUMNAR
HUAWEI-IPMCAST-MIB | FMIpMcastRouteTable | FMIpMcastRouteInIfIndex | 上游接口索引值。 | 1.3.6.1.4.1.56813.5.25.149.1.1.1.5.1.9 | Integer32 (0..2147483647) | read-only | 实现与MIB文件定义一致。 | COLUMNAR
HUAWEI-IPMCAST-MIB | FMIpMcastRouteTable | FMIpMcastRouteTimeStamp | 组播路由表项创建时间。 | 1.3.6.1.4.1.56813.5.25.149.1.1.1.5.1.10 | TimeTicks | read-only | 实现与MIB文件定义一致。 | COLUMNAR
HUAWEI-IPMCAST-MIB | FMIpMcastRouteTable | FMIpMcastRouteExpiryTime | 组播路由表项超时时间。 | 1.3.6.1.4.1.56813.5.25.149.1.1.1.5.1.11 | INTEGER (0..4294967295) | read-only | 目前取值始终是0。 | COLUMNAR
HUAWEI-IPMCAST-MIB | FMIpMcastRouteTable | FMIpMcastRouteProtocol | 路由协议，如PIM-SM、PIM-DM或IGMP。 | 1.3.6.1.4.1.56813.5.25.149.1.1.1.5.1.12 | INTEGER {other(1),local(2),netmgmt(3),dvmrp(4),mospf(5),pimSparseDense(6),cbt(7),pimSparseMode(8),pimDenseMode(9),igmpOnly(10),bgmp(11),msdp(12)} | read-only | 实现与MIB文件定义一致。 | COLUMNAR
HUAWEI-IPMCAST-MIB | FMIpMcastRouteTable | FMIpMcastRouteRtProtocol | RPF检查使用的单播路由协议，例如OSPF或IS-IS。 | 1.3.6.1.4.1.56813.5.25.149.1.1.1.5.1.13 | INTEGER {other (1),local (2),netmgmt (3),icmp (4),egp (5),ggp (6),hello (7),rip (8),isIs (9),esIs (10),ciscoIgrp (11),bbnSpfIgp (12),ospf (13),bgp (14),idpr (15),ciscoEigrp (16),dvmrp (17)} | read-only | 实现与MIB文件定义一致。 | COLUMNAR
HUAWEI-IPMCAST-MIB | FMIpMcastRouteTable | FMIpMcastRouteRtAddressType | 单播协议的地址类型，IPv4或IPv6。 | 1.3.6.1.4.1.56813.5.25.149.1.1.1.5.1.14 | INTEGER{unknown(0),ipv4(1),ipv6(2),ipv4z(3),ipv6z(4),dns(16)} | read-only | 实现与MIB文件定义一致。 | COLUMNAR
HUAWEI-IPMCAST-MIB | FMIpMcastRouteTable | FMIpMcastRouteRtAddress | 单播协议的地址。 | 1.3.6.1.4.1.56813.5.25.149.1.1.1.5.1.15 | OCTET STRING (SIZE (0..255)) | read-only | 实现与MIB文件定义一致。 | COLUMNAR
HUAWEI-IPMCAST-MIB | FMIpMcastRouteTable | FMIpMcastRouteRtPrefixLength | 单播路由条目的掩码长度。 取值范围是4～128。 | 1.3.6.1.4.1.56813.5.25.149.1.1.1.5.1.16 | Unsigned32 (0..2040) | read-only | 实现与MIB文件定义一致。 | COLUMNAR
HUAWEI-IPMCAST-MIB | FMIpMcastRouteTable | FMIpMcastRouteRtType | 组播路由信息库中路由的来源。 1：unicast 2：multicast | 1.3.6.1.4.1.56813.5.25.149.1.1.1.5.1.17 | INTEGER | read-only | 实现与MIB文件定义一致。 | COLUMNAR
HUAWEI-IPMCAST-MIB | FMIpMcastRouteTable | FMIpMcastRouteOctets | 转发（S，G）组播数据的字节数。 | 1.3.6.1.4.1.56813.5.25.149.1.1.1.5.1.18 | INTEGER (0..18446744073709551615) | read-only | 实现与MIB文件定义一致。 | COLUMNAR
HUAWEI-IPMCAST-MIB | FMIpMcastRouteTable | FMIpMcastRoutePkts | 转发（S，G）组播数据的报文数。 | 1.3.6.1.4.1.56813.5.25.149.1.1.1.5.1.19 | INTEGER (0..18446744073709551615) | read-only | 实现与MIB文件定义一致。 | COLUMNAR
HUAWEI-IPMCAST-MIB | FMIpMcastRouteTable | FMIpMcastRouteTtlDropOctets | 由于TTL值（IPv4）或跳数限制值（IPv6）不符合要求，而被丢弃的组播数据报文的位数。 取值始终是0。 | 1.3.6.1.4.1.56813.5.25.149.1.1.1.5.1.20 | INTEGER (0..18446744073709551615) | read-only | 目前取值始终是0。 | COLUMNAR
HUAWEI-IPMCAST-MIB | FMIpMcastRouteTable | FMIpMcastRouteTtlDropPackets | 由于TTL值（IPv4）或跳数限制值（IPv6）不符合要求，而被丢弃的组播数据报文的数量。 取值始终是0。 | 1.3.6.1.4.1.56813.5.25.149.1.1.1.5.1.21 | INTEGER (0..18446744073709551615) | read-only | 目前取值始终是0。 | COLUMNAR
HUAWEI-IPMCAST-MIB | FMIpMcastRouteTable | FMIpMcastRouteDifferentInIfOctets | 由于接口不匹配，而被丢弃的组播数据报文的位数。 取值始终是0。 | 1.3.6.1.4.1.56813.5.25.149.1.1.1.5.1.22 | INTEGER (0..18446744073709551615) | read-only | 目前取值始终是0。 | COLUMNAR
HUAWEI-IPMCAST-MIB | FMIpMcastRouteTable | FMIpMcastRouteDifferentInIfPackets | 由于接口不匹配，而被丢弃的组播数据报文的数量。 取值始终是0。 | 1.3.6.1.4.1.56813.5.25.149.1.1.1.5.1.23 | INTEGER (0..18446744073709551615) | read-only | 目前取值始终是0。 | COLUMNAR
HUAWEI-IPMCAST-MIB | FMIpMcastRouteNextHopTable |  | FMIpMcastRouteNextHopTable详细描述 FMIpMcastRouteNextHopTable用来存放出接口中的组播路由下一跳信息，每条记录中保存了一个特定源到特定组的组播路由下一跳信息。 该表的索引是FMIpMcastRouteNextHopGroupAddressType、FMIpMcastRouteNextHopGroup、FMIpMcastRouteNextHopGroupPrefixLength、FMIpMcastRouteNextHopSourceAddressType、FMIpMcastRouteNextHopSource、FMIpMcastRouteNextHopSourcePrefixLength、FMIpMcastRouteNextHopIfIndex、FMIpMcastRouteNextHopAddressType、FMIpMcastRouteNextHopAddress。 创建约束 该表不支持创建。 修改约束 该表不支持修改。 删除约束 该表不支持删除。 读取约束 要读取该表中的一行，则必须在FMIpMcastRouteTable表中有对应的一条记录，并且在设备上使能组播，同时组播路由表项的downstream list不能为空。 | 1.3.6.1.4.1.56813.5.25.149.1.1.1.6
HUAWEI-IPMCAST-MIB | FMIpMcastRouteNextHopTable | FMIpMcastRouteNextHopGroupAddressType | 组地址类型。 IPv4或IPv6。 | 1.3.6.1.4.1.56813.5.25.149.1.1.1.6.1.1 | INTEGER{unknown(0),ipv4(1),ipv6(2),ipv4z(3),ipv6z(4),dns(16)} | not-accessible | 实现与MIB文件定义一致。 | COLUMNAR
HUAWEI-IPMCAST-MIB | FMIpMcastRouteNextHopTable | FMIpMcastRouteNextHopGroup | 组地址。 | 1.3.6.1.4.1.56813.5.25.149.1.1.1.6.1.2 | OCTET STRING (SIZE (0..255)) | not-accessible | 实现与MIB文件定义一致。 | COLUMNAR
HUAWEI-IPMCAST-MIB | FMIpMcastRouteNextHopTable | FMIpMcastRouteNextHopGroupPrefixLength | 组地址掩码长度。 取值范围是4～128。 | 1.3.6.1.4.1.56813.5.25.149.1.1.1.6.1.3 | Unsigned32 (0..2040) | not-accessible | 实现与MIB文件定义一致。 | COLUMNAR
HUAWEI-IPMCAST-MIB | FMIpMcastRouteNextHopTable | FMIpMcastRouteNextHopSourceAddressType | 源地址类型。 IPv4或IPv6。 | 1.3.6.1.4.1.56813.5.25.149.1.1.1.6.1.4 | INTEGER{unknown(0),ipv4(1),ipv6(2),ipv4z(3),ipv6z(4),dns(16)} | not-accessible | 实现与MIB文件定义一致。 | COLUMNAR
HUAWEI-IPMCAST-MIB | FMIpMcastRouteNextHopTable | FMIpMcastRouteNextHopSource | 源地址。 | 1.3.6.1.4.1.56813.5.25.149.1.1.1.6.1.5 | OCTET STRING (SIZE (0..255)) | not-accessible | 实现与MIB文件定义一致。 | COLUMNAR
HUAWEI-IPMCAST-MIB | FMIpMcastRouteNextHopTable | FMIpMcastRouteNextHopSourcePrefixLength | 源地址掩码长度。 取值范围是4～128。 | 1.3.6.1.4.1.56813.5.25.149.1.1.1.6.1.6 | Unsigned32 (0..2040) | not-accessible | 实现与MIB文件定义一致。 | COLUMNAR
HUAWEI-IPMCAST-MIB | FMIpMcastRouteNextHopTable | FMIpMcastRouteNextHopIfIndex | 出接口的接口索引。 | 1.3.6.1.4.1.56813.5.25.149.1.1.1.6.1.7 | INTEGER | not-accessible | 实现与MIB文件定义一致。 | COLUMNAR
HUAWEI-IPMCAST-MIB | FMIpMcastRouteNextHopTable | FMIpMcastRouteNextHopAddressType | 出接口地址类型。 IPv4或IPv6。 | 1.3.6.1.4.1.56813.5.25.149.1.1.1.6.1.8 | INTEGER{unknown(0),ipv4(1),ipv6(2),ipv4z(3),ipv6z(4),dns(16)} | not-accessible | 实现与MIB文件定义一致。 | COLUMNAR
HUAWEI-IPMCAST-MIB | FMIpMcastRouteNextHopTable | FMIpMcastRouteNextHopAddress | 下一跳地址。 | 1.3.6.1.4.1.56813.5.25.149.1.1.1.6.1.9 | OCTET STRING (SIZE (0..255)) | not-accessible | 实现与MIB文件定义一致。 | COLUMNAR
HUAWEI-IPMCAST-MIB | FMIpMcastRouteNextHopTable | FMIpMcastRouteNextHopState | 出接口当前状态： 1：pruned 2：forwarding | 1.3.6.1.4.1.56813.5.25.149.1.1.1.6.1.10 | INTEGER | read-only | 目前取值仅支持forwarding。 | COLUMNAR
HUAWEI-IPMCAST-MIB | FMIpMcastRouteNextHopTable | FMIpMcastRouteNextHopTimeStamp | 该组播表项创建的时间戳。 | 1.3.6.1.4.1.56813.5.25.149.1.1.1.6.1.11 | TimeTicks | read-only | 实现与MIB文件定义一致。 | COLUMNAR
HUAWEI-IPMCAST-MIB | FMIpMcastRouteNextHopTable | FMIpMcastRouteNextHopExpiryTime | 组播路由表项超时时间。 | 1.3.6.1.4.1.56813.5.25.149.1.1.1.6.1.12 | INTEGER (0..4294967295) | read-only | 目前取值始终是0。 | COLUMNAR
HUAWEI-IPMCAST-MIB | FMIpMcastRouteNextHopTable | FMIpMcastRouteNextHopClosestMemberHops | 该出接口的最小TTL。 取值范围是1～255。 | 1.3.6.1.4.1.56813.5.25.149.1.1.1.6.1.13 | INTEGER (0..4294967295) | read-only | 目前支持的取值范围是1～255； 缺省值是1。 | COLUMNAR
HUAWEI-IPMCAST-MIB | FMIpMcastRouteNextHopTable | FMIpMcastRouteNextHopProtocol | 向组播路由表添加该出接口的组播协议。 | 1.3.6.1.4.1.56813.5.25.149.1.1.1.6.1.14 | INTEGER {other(1),local(2),netmgmt(3),dvmrp(4),mospf(5),pimSparseDense(6),cbt(7),pimSparseMode(8),pimDenseMode(9),igmpOnly(10),bgmp(11),msdp(12)} | read-only | 实现与MIB文件定义一致。 | COLUMNAR
HUAWEI-IPMCAST-MIB | FMIpMcastRouteNextHopTable | FMIpMcastRouteNextHopOctets | 使用组播路由转发的组播报文的位数。 取值始终是0。 | 1.3.6.1.4.1.56813.5.25.149.1.1.1.6.1.15 | INTEGER (0..18446744073709551615) | read-only | 目前取值始终是0。 | COLUMNAR
HUAWEI-IPMCAST-MIB | FMIpMcastRouteNextHopTable | FMIpMcastRouteNextHopPkts | 使用组播路由转发的组播报文的数量。 取值始终是0。 | 1.3.6.1.4.1.56813.5.25.149.1.1.1.6.1.16 | INTEGER (0..18446744073709551615) | read-only | 目前取值始终是0。 | COLUMNAR
HUAWEI-IPMCAST-MIB | FMIpMcastBoundaryTable |  | FMIpMcastBoundaryTable详细描述 FMIpMcastBoundaryTable用来存放接口上配置的组播边界信息。 该表的索引是FMIpMcastBoundaryIfIndex、FMIpMcastBoundaryAddressType、FMIpMcastBoundaryAddress、FMIpMcastBoundaryAddressPrefixLength。 创建约束 该表只支持CreateAndGo方式创建，且同时指定FMIpMcastBoundaryIfIndex、FMIpMcastBoundaryAddressType、FMIpMcastBoundaryAddress、FMIpMcastBoundaryAddressPrefixLength时才成功创建一行。 当创建一行时，设备上保存的FMIpMcastBoundaryAddress地址，会将掩码FMIpMcastBoundaryAddressPrefixLength以外的比特位清零。例如：设置的FMIpMcastBoundaryAddress为10.1.1.1、FMIpMcastBoundaryAddressPrefixLength为8，则设备上保存的FMIpMcastBoundaryAddress为10.0.0.0。 创建短掩码的记录，会将设备上的以短掩码所掩地址开头的长掩码记录删除。例如：设备上存在三条记录，10.1.0.0/16、10.2.0.0/16和10.3.0.0/16，此时，配置一条记录10.0.0.0/8，会把上面三条记录删除。 另外IPv6按照MIB协议规定只能创建FMIpMcastBoundaryAddressPrefixLength掩码为16的行。 修改约束 无。 删除约束 该表只支持destroy，且同时指定FMIpMcastBoundaryIfIndex、FMIpMcastBoundaryAddressType、FMIpMcastBoundaryAddress、FMIpMcastBoundaryAddressPrefixLength时才成功删除一行。 读取约束 要读取该表中的一行，设备上必须使能组播，同时在组播接口上设置了IPv4或IPv6 Boundary。 | 1.3.6.1.4.1.56813.5.25.149.1.1.1.7
HUAWEI-IPMCAST-MIB | FMIpMcastBoundaryTable | FMIpMcastBoundaryIfIndex | 接口索引。 | 1.3.6.1.4.1.56813.5.25.149.1.1.1.7.1.1 | INTEGER | not-accessible | 实现与MIB文件定义一致。 | COLUMNAR
HUAWEI-IPMCAST-MIB | FMIpMcastBoundaryTable | FMIpMcastBoundaryAddressType | Boundary的地址类型。 IPv4或IPv6。 | 1.3.6.1.4.1.56813.5.25.149.1.1.1.7.1.2 | INTEGER{unknown(0),ipv4(1),ipv6(2),ipv4z(3),ipv6z(4),dns(16)} | not-accessible | 实现与MIB文件定义一致。 | COLUMNAR
HUAWEI-IPMCAST-MIB | FMIpMcastBoundaryTable | FMIpMcastBoundaryAddress | Boundary的地址。 | 1.3.6.1.4.1.56813.5.25.149.1.1.1.7.1.3 | OCTET STRING (SIZE (0..255)) | not-accessible | 实现与MIB文件定义一致。 | COLUMNAR
HUAWEI-IPMCAST-MIB | FMIpMcastBoundaryTable | FMIpMcastBoundaryAddressPrefixLength | Boundary的地址掩码长度。 取值范围是4～128。 | 1.3.6.1.4.1.56813.5.25.149.1.1.1.7.1.4 | Unsigned32 (0..2040) | not-accessible | 实现与MIB文件定义一致。 | COLUMNAR
HUAWEI-IPMCAST-MIB | FMIpMcastBoundaryTable | FMIpMcastBoundaryTimeStamp | 该条Boundary创建的时间戳。 | 1.3.6.1.4.1.56813.5.25.149.1.1.1.7.1.5 | TimeTicks | read-only | 实现与MIB文件定义一致。 | COLUMNAR
HUAWEI-IPMCAST-MIB | FMIpMcastBoundaryTable | FMIpMcastBoundaryDroppedMcastOctets | 被丢弃的组播报文的位数。 取值始终是0。 | 1.3.6.1.4.1.56813.5.25.149.1.1.1.7.1.6 | INTEGER (0..18446744073709551615) | read-only | 目前取值始终是0。 | COLUMNAR
HUAWEI-IPMCAST-MIB | FMIpMcastBoundaryTable | FMIpMcastBoundaryDroppedMcastPkts | 被丢弃的组播报文的数量。 取值始终是0。 | 1.3.6.1.4.1.56813.5.25.149.1.1.1.7.1.7 | INTEGER (0..18446744073709551615) | read-only | 目前取值始终是0。 | COLUMNAR
HUAWEI-IPMCAST-MIB | FMIpMcastBoundaryTable | FMIpMcastBoundaryStatus | 使能/去使能一条Boundary。 | 1.3.6.1.4.1.56813.5.25.149.1.1.1.7.1.8 | INTEGER{active(1),notInService(2),notReady(3),createAndGo(4),createAndWait(5),destroy(6)} | read-create | 目前取值仅支持active(1)、createAndGo(4)和destroy(6)。 | COLUMNAR
HUAWEI-IPMCAST-MIB | FMIpMcastBoundaryTable | FMIpMcastBoundaryStorageType | 存储类型。 取值始终是3。 | 1.3.6.1.4.1.56813.5.25.149.1.1.1.7.1.9 | INTEGER {other(1),volatile(2),nonVolatile(3),permanent(4),readOnly(5)} | read-create | 最大访问权限是read-only。 目前取值始终是3。 | COLUMNAR
HUAWEI-IPMCAST-MIB |  | FMIpMcastEnable | 设备是否使能IPv4组播： 1：enabled 2：disabled | 1.3.6.1.4.1.56813.5.25.149.1.1.1.1 | INTEGER{enabled(1),disabled(2)} | read-write | 实现与MIB文件定义一致。 | SCALAR
HUAWEI-IPMCAST-MIB |  | FMIpMcastRouteEntryCount | multicast routing-table和multicast ipv6 routing-table里面表项的总和，可以用来监控组播路由表的大小。 | 1.3.6.1.4.1.56813.5.25.149.1.1.1.2 | INTEGER (0..4294967295) | read-only | 实现与MIB文件定义一致。 | SCALAR
HUAWEI-IPMCAST-MIB |  | FMIpMcastSGCurrentCount | 组播转发表全局的(S, G)表项的当前数量。 | 1.3.6.1.4.1.56813.5.25.149.1.1.1.30 | Unsigned32 (0..262144) | accessible-for-notify | 实现与MIB文件定义一致。 | SCALAR
HUAWEI-IPMCAST-MIB |  | FMIpMcastSGThreshold | 组播转发表全局的(S, G)表项的阈值上限和下限值。 | 1.3.6.1.4.1.56813.5.25.149.1.1.1.31 | Unsigned32 (1..100) | accessible-for-notify | 实现与MIB文件定义一致。 | SCALAR
HUAWEI-IPMCAST-MIB |  | FMIpMcastSGTotalCount | 组播转发表全局的(S, G)表项的总数。 | 1.3.6.1.4.1.56813.5.25.149.1.1.1.32 | Unsigned32 (0..262144) | accessible-for-notify | 实现与MIB文件定义一致。 | SCALAR
HUAWEI-IPPOOL-MIB |  |  | 功能简介 HUAWEI-IPPOOL-MIB主要用于对地址池以及DHCP服务器进行配置，并显示相关信息。 根节点：iso(1).org(3).dod(6).internet(1).private(4).enterprises(1).FutureMatrix(56813).FutureMatrixUtility(6).FMIppool(8) | 55
HUAWEI-IPPOOL-MIB |  | FMUsedIPReachThreshold | IP地址池中已被使用的IP地址数量达到告警阈值上限。 | 1.3.6.1.4.1.56813.6.8.2.2.0.6 |  |  | 实现与MIB文件定义一致。 | TRAP | FMIPPoolIndex FMIPPoolName
HUAWEI-IPPOOL-MIB |  | FMUsedIPReachThresholdResume | IP地址池中已被使用的IP地址数量降到告警阈值下限。 | 1.3.6.1.4.1.56813.6.8.2.2.0.7 |  |  | 实现与MIB文件定义一致。 | TRAP | FMIPPoolIndex FMIPPoolName
HUAWEI-IPPOOL-MIB | FMIPPoolTable |  | FMIPPoolTable详细描述 FMIPPoolTable用于设置地址池的相关信息。 该表的索引为FMIPPoolIndex。 创建约束 在标准MIB中，地址池索引使用地址池号。在用户创建地址池时，设备参照其地址池号，生成一个地址池，如果该地址池号正在被使用，返回给网管失败信息。 网关和掩码必须绑定设置。 修改约束 对于VPN实例操作，如果对应的实例不存在将配置失败。 删除约束 不能删除正在被域引用的地址池。 节点FMIPPoolRouterIPAddr、FMIPPoolPriDNSIPAddr、FMIPPoolSecDNSIPAddr、FMIPPoolPriNBNSIPAddr、FMIPPoolSecNBNSIPAddr不支持删除，如需将以上节点恢复为默认配置，请操作MIB表FMDHCPSGlobalPoolParaTable。 读取约束 无 | 1.3.6.1.4.1.56813.6.8.1.1
HUAWEI-IPPOOL-MIB | FMIPPoolTable | FMIPPoolIndex | 地址池索引。 | 1.3.6.1.4.1.56813.6.8.1.1.1.1 | Integer32 | read-only | 实现与MIB文件定义一致。 | COLUMNAR
HUAWEI-IPPOOL-MIB | FMIPPoolTable | FMIPPoolName | 地址池名称。字符串形式，取值范围是1～64。 | 1.3.6.1.4.1.56813.6.8.1.1.1.2 | OCTET STRING (SIZE (1..64)) | read-create | 实现与MIB文件定义一致。 | COLUMNAR
HUAWEI-IPPOOL-MIB | FMIPPoolTable | FMIPPoolRouterIPAddr | 网关IP地址。 如果地址池中未配置Network网段，该节点无法walk出网关IP地址。 如果配置多个网关IP地址，该节点只能walk出最先配置的一个网关IP地址。 说明： 进行set操作时，需要同时对FMIPPoolRouterIPMask[4]节点进行set操作。 | 1.3.6.1.4.1.56813.6.8.1.1.1.3 | OCTET STRING (SIZE (4)) | read-create | 实现与MIB文件定义一致。 | COLUMNAR
HUAWEI-IPPOOL-MIB | FMIPPoolTable | FMIPPoolRouterIPMask | 网关地址掩码。取值范围是0～32。 说明： 进行set操作时，需要同时对FMIPPoolRouterIpAddr[3]节点进行set操作。 | 1.3.6.1.4.1.56813.6.8.1.1.1.4 | OCTET STRING (SIZE (4)) | read-create | 实现与MIB文件定义一致。 | COLUMNAR
HUAWEI-IPPOOL-MIB | FMIPPoolTable | FMIPPoolPriDNSIPAddr | 主域名服务器的IP地址。 | 1.3.6.1.4.1.56813.6.8.1.1.1.5 | OCTET STRING (SIZE (4)) | read-create | 实现与MIB文件定义一致。 | COLUMNAR
HUAWEI-IPPOOL-MIB | FMIPPoolTable | FMIPPoolSecDNSIPAddr | 备域名服务器的IP地址。 | 1.3.6.1.4.1.56813.6.8.1.1.1.6 | OCTET STRING (SIZE (4)) | read-create | 实现与MIB文件定义一致。 | COLUMNAR
HUAWEI-IPPOOL-MIB | FMIPPoolTable | FMIPPoolPriNBNSIPAddr | 主Netbios名称服务器的IP地址。 | 1.3.6.1.4.1.56813.6.8.1.1.1.7 | OCTET STRING (SIZE (4)) | read-create | 实现与MIB文件定义一致。 | COLUMNAR
HUAWEI-IPPOOL-MIB | FMIPPoolTable | FMIPPoolSecNBNSIPAddr | 备Netbios名称服务器的IP地址。 | 1.3.6.1.4.1.56813.6.8.1.1.1.8 | OCTET STRING (SIZE (4)) | read-create | 实现与MIB文件定义一致。 | COLUMNAR
HUAWEI-IPPOOL-MIB | FMIPPoolTable | FMIPPoolIPAddrLease | 地址租期。取值范围是0～(1000*24*60-1)，单位是分钟。取值为0时表示租期无限。缺省情况下，地址池的租期为1440分钟。 | 1.3.6.1.4.1.56813.6.8.1.1.1.9 | Integer32 | read-create | 实现与MIB文件定义一致。 | COLUMNAR
HUAWEI-IPPOOL-MIB | FMIPPoolTable | FMIPPoolStatus | 行状态。目前支持添加、删除。 | 1.3.6.1.4.1.56813.6.8.1.1.1.10 | INTEGER{active(1),notInService(2),notReady(3),createAndGo(4),createAndWait(5),destroy(6)} | read-create | 实现与MIB文件定义一致。 | COLUMNAR
HUAWEI-IPPOOL-MIB | FMIPPoolTable | FMIPPoolVPNInstance | 地址池所属VPN实例名称。字符串形式，取值范围是1～31。 | 1.3.6.1.4.1.56813.6.8.1.1.1.11 | OCTET STRING (SIZE (1..64)) | read-create | 实现与MIB文件定义一致。 | COLUMNAR
HUAWEI-IPPOOL-MIB | FMIPPoolTable | FMIPPoolIPUsedPercent | 地址池中已经分配使用的IP地址占地址池中IP地址总数的百分比。 | 1.3.6.1.4.1.56813.6.8.1.1.1.20 | Integer32 | read-only | 实现与MIB文件定义一致。 | COLUMNAR
HUAWEI-IPPOOL-MIB | FMIPPoolTable | FMIPPoolLowAddr | 地址池中最小的IP地址。 | 1.3.6.1.4.1.56813.6.8.1.1.1.27 | OCTET STRING (SIZE (4)) | read-only | 实现与MIB文件定义一致。 | COLUMNAR
HUAWEI-IPPOOL-MIB | FMIPPoolTable | FMIPPoolHighAddr | 地址池中最大的IP地址。 | 1.3.6.1.4.1.56813.6.8.1.1.1.28 | OCTET STRING (SIZE (4)) | read-only | 实现与MIB文件定义一致。 | COLUMNAR
HUAWEI-IPPOOL-MIB | FMIPPoolTable | FMIPPoolReqNum | 地址池收到的Request报文总数。 | 1.3.6.1.4.1.56813.6.8.1.1.1.29 | Integer32 | read-only | 实现与MIB文件定义一致。 | COLUMNAR
HUAWEI-IPPOOL-MIB | FMIPPoolTable | FMIPPoolReqSucNum | 地址池收到的有效的Request报文总数（有效Request报文是指申请地址成功的Request报文）。 | 1.3.6.1.4.1.56813.6.8.1.1.1.30 | Integer32 | read-only | 实现与MIB文件定义一致。 | COLUMNAR
HUAWEI-IPPOOL-MIB | FMIPPoolExtTable |  | FMIPPoolExtTable详细描述 FMIPPoolExtTable为本地地址池配置扩展表，用于在用户通过内置DHCP服务器分配地址时，配置租期、选项等相关参数。 该表的索引为FMIPPoolIndex。 创建约束 该表不支持创建。 修改约束 设置Option选项时，只能绑定选项ID和选项值。 当Option选项为不允许配置的选项时，用户set该节点后，将返回配置失败提示信息。 该MIB表中Option选项格式只支持ASCII格式。 删除约束 该表不支持删除。 读取约束 无 | 1.3.6.1.4.1.56813.6.8.1.3
HUAWEI-IPPOOL-MIB | FMIPPoolExtTable | FMIPPoolAvailableStatus | 设置是否锁定地址池。取值以及含义如下： 0：锁定地址池 1：不锁定地址池 | 1.3.6.1.4.1.56813.6.8.1.3.1.1 | Integer32 | read-write | 实现与MIB文件定义一致。 | COLUMNAR
HUAWEI-IPPOOL-MIB | FMIPPoolExtTable | FMIPDhcpOptionId1 | DHCP Option选项ID1。取值范围是1～254。 DHCP提供了在TCP/IP网络上传输配置参数的框架，在DHCP客户端和服务器端可以用选项代码传送双方约定的配置参数和控制信息。 | 1.3.6.1.4.1.56813.6.8.1.3.1.2 | Integer32 | read-write | DHCP选项不支持配置1、3、6、15、44、46、50、51、52、53、54、55、57、58、59、61、82、121、184。 | COLUMNAR
HUAWEI-IPPOOL-MIB | FMIPPoolExtTable | FMIPDhcpOption1 | DHCP Option选项1的值。字符串形式，取值范围是0～32。 | 1.3.6.1.4.1.56813.6.8.1.3.1.3 | OCTET STRING (SIZE (1..64)) | read-write | 实现与MIB文件定义一致。 | COLUMNAR
HUAWEI-IPPOOL-MIB | FMIPPoolExtTable | FMIPDhcpOptionId2 | DHCP Option选项ID2。取值范围是128～255。 | 1.3.6.1.4.1.56813.6.8.1.3.1.4 | Integer32 | read-write | 实现与MIB文件定义一致。 | COLUMNAR
HUAWEI-IPPOOL-MIB | FMIPPoolExtTable | FMIPDhcpOption2 | DHCP Option选项2的值。字符串形式，取值范围是0～32。 | 1.3.6.1.4.1.56813.6.8.1.3.1.5 | OCTET STRING (SIZE (1..64)) | read-write | 实现与MIB文件定义一致。 | COLUMNAR
HUAWEI-IPPOOL-MIB | FMIPPoolExtTable | FMIPDhcpOptionId3 | DHCP Option选项ID3。取值范围是128～255。 | 1.3.6.1.4.1.56813.6.8.1.3.1.6 | Integer32 | read-write | 实现与MIB文件定义一致。 | COLUMNAR
HUAWEI-IPPOOL-MIB | FMIPPoolExtTable | FMIPDhcpOption3 | DHCP Option选项3的值。字符串形式，取值范围是0～32。 | 1.3.6.1.4.1.56813.6.8.1.3.1.7 | OCTET STRING (SIZE (1..64)) | read-write | 实现与MIB文件定义一致。 | COLUMNAR
HUAWEI-IPPOOL-MIB | FMIPPoolExtTable | FMIPDhcpOptionId4 | DHCP Option选项ID4。取值范围是128～255。 | 1.3.6.1.4.1.56813.6.8.1.3.1.8 | Integer32 | read-write | 实现与MIB文件定义一致。 | COLUMNAR
HUAWEI-IPPOOL-MIB | FMIPPoolExtTable | FMIPDhcpOption4 | DHCP Option选项4的值。字符串形式，取值范围是0～32。 | 1.3.6.1.4.1.56813.6.8.1.3.1.9 | OCTET STRING (SIZE (1..64)) | read-write | 实现与MIB文件定义一致。 | COLUMNAR
HUAWEI-IPPOOL-MIB | FMIPPoolExtTable | FMIPDnsSuffix | DNS后缀名。字符串形式，取值范围是1～63。 为了支持DHCP协议的15号属性，需要在本地地址池中配置DNS后缀名。例如当用户在Internet Explorer中输入“yahoo”时应添加后缀（如com.cn），以便进行域名解析。 | 1.3.6.1.4.1.56813.6.8.1.3.1.10 | OCTET STRING (SIZE (1..64)) | read-write | 实现与MIB文件定义一致。 | COLUMNAR
HUAWEI-IPPOOL-MIB | FMDhcpSvrGroupTable |  | FMDhcpSvrGroupTable详细描述 FMDhcpSvrGroupTable为DHCP服务器组配置表。 该表的索引为FMIPPoolDhcpSvrGroupIndex。 创建约束 主备服务器不能相同。 在设置服务器时，主备服务器必须绑定设置，且只有设置了主服务器之后才能设置备服务器。 如果服务器绑定了VPN实例，VPN实例必须连同服务器地址一起下发。 修改约束 无 删除约束 删除主服务器时，必须首先删除备服务器。 只有当服务器组的引用计数为0时，才可以删除服务器。 删除服务器地址时，下发VPN实例名称为“--”。 不能删除正在被域引用的服务器组。 读取约束 无 | 1.3.6.1.4.1.56813.6.8.1.5
HUAWEI-IPPOOL-MIB | FMDhcpSvrGroupTable | FMIPPoolDhcpSvrGroupIndex | DHCP服务器组索引。 | 1.3.6.1.4.1.56813.6.8.1.5.1.1 | Integer32 | read-only | 实现与MIB文件定义一致。 | COLUMNAR
HUAWEI-IPPOOL-MIB | FMDhcpSvrGroupTable | FMIPPoolDhcpSvrGroupName | DHCP服务器组名称。字符串形式，取值范围是1～32。 | 1.3.6.1.4.1.56813.6.8.1.5.1.2 | OCTET STRING (SIZE (1..64)) | read-create | 实现与MIB文件定义一致。 | COLUMNAR
HUAWEI-IPPOOL-MIB | FMDhcpSvrGroupTable | FMIPDhcpSvrPriAddr | DHCP服务器组的主IP地址。 | 1.3.6.1.4.1.56813.6.8.1.5.1.3 | IPAddress | read-write | 实现与MIB文件定义一致。 | COLUMNAR
HUAWEI-IPPOOL-MIB | FMDhcpSvrGroupTable | FMIPDhcpSvrScdiAddr | DHCP服务器组的备IP地址。 | 1.3.6.1.4.1.56813.6.8.1.5.1.4 | IPAddress | read-write | 实现与MIB文件定义一致。 | COLUMNAR
HUAWEI-IPPOOL-MIB | FMDhcpSvrGroupTable | FMIPDhcpSvrRowStatus | 行状态。目前支持添加、删除。 | 1.3.6.1.4.1.56813.6.8.1.5.1.9 | INTEGER{active(1),notInService(2),notReady(3),createAndGo(4),createAndWait(5),destroy(6)} | read-create | 实现与MIB文件定义一致。 | COLUMNAR
HUAWEI-IPPOOL-MIB | FMDhcpSvrGroupTable | FMIPDhcpSvrPriVpnInstance | 主服务器地址绑定的VPN实例名称。字符串形式，取值范围是1～31，必须是已配置的VPN实例。 | 1.3.6.1.4.1.56813.6.8.1.5.1.10 | OCTET STRING (SIZE (1..64)) | read-write | 实现与MIB文件定义一致。 | COLUMNAR
HUAWEI-IPPOOL-MIB |  | FMIPPoolNum | 配置的地址池数。 | 1.3.6.1.4.1.56813.6.8.1.7.1 | Integer32 | read-only | 实现与MIB文件定义一致。 | SCALAR
HUAWEI-IPPOOL-MIB |  | FMIPIdleTotalNum | 整机空闲地址数。 | 1.3.6.1.4.1.56813.6.8.1.7.2 | Integer32 | read-only | 实现与MIB文件定义一致。 | SCALAR
HUAWEI-IPPOOL-MIB |  | FMIPUsedTotalNum | 整机使用地址数。 | 1.3.6.1.4.1.56813.6.8.1.7.3 | Integer32 | read-only | 实现与MIB文件定义一致。 | SCALAR
HUAWEI-IPPOOL-MIB |  | FMIPConflictTotalNum | 整机冲突地址数。 | 1.3.6.1.4.1.56813.6.8.1.7.4 | Integer32 | read-only | 实现与MIB文件定义一致。 | SCALAR
HUAWEI-IPPOOL-MIB |  | FMIPExcludeTotalNum | 整机禁止分配的地址数。 | 1.3.6.1.4.1.56813.6.8.1.7.5 | Integer32 | read-only | 实现与MIB文件定义一致。 | SCALAR
HUAWEI-IPV6-MIB |  |  | 功能简介 该MIB用于实现网络设备的IPv6功能。该MIB能够提供接口索引、接口描述以及接口上是否使能了IPv6功能的信息。 根节点： iso(1).org(3).dod(6).internet(1).private(4).enterprises(1).FutureMatrix(56813).FutureMatrixMgmt(5).FMDatacomm(25).FMIpv6Mib(153) | 56
HUAWEI-IPV6-MIB | FMIpv6IfTable |  | FMIpv6IfTable详细描述 该表用于描述网络设备的IPv6接口，包括接口描述和使能IPv6功能标志。 该表的索引是ipv6IfIndex。 创建约束 无 修改约束 无 删除约束 无 读取约束 无 | 1.3.6.1.4.1.56813.5.25.153.1.1
HUAWEI-IPV6-MIB | FMIpv6IfTable | FMIpv6IfDescr | 接口名称。 | 1.3.6.1.4.1.56813.5.25.153.1.1.1.1 | OCTET STRING (SIZE (1..64)) | read-only | 实现与MIB文件定义一致。 | COLUMNAR
HUAWEI-IPV6-MIB | FMIpv6IfTable | FMIpv6IfEnableFlag | 标识接口上是否使能了IPv6功能。具体取值如下： enabled(1)：使能了IPv6功能。 disabled(2)：未使能IPv6功能。 | 1.3.6.1.4.1.56813.5.25.153.1.1.1.2 | INTEGER{enabled(1),disabled(2)} | read-write | 实现与MIB文件定义一致。 | COLUMNAR
HUAWEI-IPV6-MIB | FMIpv6LinklocalCfgTable |  | FMIpv6LinklocalCfgTable详细描述 该表包含使能了IPv6功能接口的链路地址特征。每一个表项可以惟一的用ipv6IfIndex来识别。ipv6IfIndex代表一个接口的接口索引。 该表的索引是ipv6IfIndex。 创建约束 创建该表时，需要先创建表FMIpv6IfTable。 修改约束 FMIpv6GeneratedLinklocalType节点不能被修改，其他节点可以被修改。当多值绑定Set操作时，如果FMIpv6ConfigAutoLinklocal为真，则FMIpv6LinklocalAddr将被忽略。如果FMIpv6ConfigAutoLinklocal为假，则只有FMIpv6LinklocalAddr将被设置。 删除约束 无 读取约束 无 | 1.3.6.1.4.1.56813.5.25.153.1.2
HUAWEI-IPV6-MIB | FMIpv6LinklocalCfgTable | FMIpv6GeneratedLinklocalType | 表示当前的链路本地地址是手动配置还是自动配置的。 | 1.3.6.1.4.1.56813.5.25.153.1.2.1.1 | INTEGER { manual (1), auto (2) } | read-only | 实现与MIB文件定义一致。 | COLUMNAR
HUAWEI-IPV6-MIB | FMIpv6LinklocalCfgTable | FMIpv6LinklocalAddr | IPv6的链路本地地址。 | 1.3.6.1.4.1.56813.5.25.153.1.2.1.2 | OCTET STRING (SIZE (16)) | read-create | 实现与MIB文件定义一致。 | COLUMNAR
HUAWEI-IPV6-MIB | FMIpv6LinklocalCfgTable | FMIpv6ConfigAutoLinklocal | 自动配置的链路本地地址是否在接口上使能。该节点默认取值为false。set该节点时需要绑定行状态节点，绑定CreateAndGo操作可set节点为true，绑定Destory操作可set节点为false。 | 1.3.6.1.4.1.56813.5.25.153.1.2.1.3 | INTEGER{true(1),false(2)} | read-write | 实现与MIB文件定义一致。 | COLUMNAR
HUAWEI-IPV6-MIB | FMIpv6LinklocalCfgTable | FMIpv6linklocalAddrRowStatus | 行状态。目前实现CreateAndGo、Active和Destroy。 | 1.3.6.1.4.1.56813.5.25.153.1.2.1.4 | INTEGER{active(1),notInService(2),notReady(3),createAndGo(4),createAndWait(5),destroy(6)} | read-create | 实现与MIB文件定义一致。 | COLUMNAR
HUAWEI-IPV6-MIB | FMIpv6GlobalCfgTable |  | FMIpv6GlobalCfgTable详细描述 该表描述了路由设备上的全球单播/EUI地址的配置信息，由多个有序的FMIpv6GlobalCfgEntry表项组成，这些表项描述了使能了IPv6功能接口的IPv6全球单播/EUI地址的特征。 该表的索引是ipv6IfIndex和FMIpv6GlobalAddrAddress。 创建约束 创建该表时，需要先创建表FMIpv6IfTable。 修改约束 无 删除约束 无 读取约束 无 | 1.3.6.1.4.1.56813.5.25.153.1.4
HUAWEI-IPV6-MIB | FMIpv6GlobalCfgTable | FMIpv6GlobalAddrAddress | IPv6全球单播地址。 | 1.3.6.1.4.1.56813.5.25.153.1.4.1.1 | OCTET STRING (SIZE (16)) | read-create | 实现与MIB文件定义一致。 | COLUMNAR
HUAWEI-IPV6-MIB | FMIpv6GlobalCfgTable | FMIpv6GlobalAddrPfxLength | IPv6全球单播地址前缀长度。 | 1.3.6.1.4.1.56813.5.25.153.1.4.1.2 | Integer32(1..128) | read-create | 实现与MIB文件定义一致。 | COLUMNAR
HUAWEI-IPV6-MIB | FMIpv6GlobalCfgTable | FMIpv6GlobalAddrEuiFlag | 指定地址是否是EUI地址。 | 1.3.6.1.4.1.56813.5.25.153.1.4.1.3 | INTEGER{true(1),false(2)} | read-create | 实现与MIB文件定义一致。 | COLUMNAR
HUAWEI-IPV6-MIB | FMIpv6GlobalCfgTable | FMIpv6GlobalAddrRowStatus | 行状态。目前实现CreateAndGo、Active和Destroy。 | 1.3.6.1.4.1.56813.5.25.153.1.4.1.4 | INTEGER{active(1),notInService(2),notReady(3),createAndGo(4),createAndWait(5),destroy(6)} | read-create | 实现与MIB文件定义一致。 | COLUMNAR
HUAWEI-ISOLATE-MIB |  |  | 功能简介 HUAWEI-ISOLATE-MIB，主要用来实现端口隔离配置。该MIB能够提供以太网接口隔离模式、端口隔离组、端口单向隔离的相关信息查询及设置。 根节点：iso(1).org(3).dod(6).internet(1). private (4). enterprises (1). FutureMatrix(56813). FutureMatrixMgmt(5). FMDatacomm(25). FMIsolateMIB (247) | 57
HUAWEI-ISOLATE-MIB | FMPortIsolateTable |  | FMPortIsolateTable详细描述 该表包含了以太网接口的端口隔离组相关信息的读取与配置。 该表的索引是FMPortIsolateGroupId，FMPortIsolateIfIndex。 创建约束 创建该表的表项时必须先指定FMPortIsolateIfIndex，再指定FMPortIsolateGroupId。 修改约束 无 删除约束 本表支持删除，使用destroy(6)。 读取约束 用户根据指定索引（端口隔离组编号和成员接口索引）获取端口隔离信息时： 如果系统不存在，则返回no such instance。 如果系统存在，则返回active(1)。 用户不指定索引（端口隔离组编号和成员接口索引）获取端口隔离信息时： 如果系统不存在，则无需返回。 如果系统存在，则返回系统上存在的端口隔离组信息。存在多个端口隔离组时，按照同一隔离组内，接口按照接口索引进行升序排序；不同隔离组按照端口隔离组编号进行升序排序。 | 1.3.6.1.4.1.56813.5.25.247.1.2.2
HUAWEI-ISOLATE-MIB | FMPortIsolateTable | FMPortIsolateGroupId | 端口隔离组编号。 | 1.3.6.1.4.1.56813.5.25.247.1.2.2.1.1 | Integer32 | not-accessible | 实现与MIB文件定义一致。 | COLUMNAR
HUAWEI-ISOLATE-MIB | FMPortIsolateTable | FMPortIsolateIfIndex | 加入端口隔离组的成员接口索引。 | 1.3.6.1.4.1.56813.5.25.247.1.2.2.1.2 | Integer32 | not-accessible | 实现与MIB文件定义一致。 | COLUMNAR
HUAWEI-ISOLATE-MIB | FMPortIsolateTable | FMPortIsolateRowStatus | 端口隔离组行状态。 | 1.3.6.1.4.1.56813.5.25.247.1.2.2.1.3 | INTEGER{active(1),notInService(2),notReady(3),createAndGo(4),createAndWait(5),destroy(6)} | read-create | 实现与MIB文件定义一致。 | COLUMNAR
HUAWEI-ISOLATE-MIB | FMAmIsolateTable |  | FMAmIsolateTable详细描述 该表包含了以太网接口的端口单向隔离相关信息的读取与配置。 该表的索引是FMAmIsolateSrcIfIndex和FMAmIsolateDstIfIndex。 创建约束  创建该表的表项时必须指定索引FMAmIsolateSrcIfIndex和FMAmIsolateDstIfIndex。 对表项使用set操作时，需要完全符合SNMPv2行创建标准，使用createAndGo(4)。 修改约束 无 删除约束 本表支持删除，使用destroy(6)。 读取约束 用户根据指定索引（端口单向隔离源接口和目的接口索引）获取端口隔离信息时： 如果系统不存在，则返回no such instance。 如果系统存在，则返回active(1)。 用户不指定索引（端口单向隔离源接口和目的接口索引）获取端口隔离信息时： 如果系统不存在，则无需返回。 如果系统存在，则返回系统上存在的端口单向隔离信息。存在多个端口隔离组时，按照同一源接口内，目的接口按照接口索引进行升序排序；不同源接口按照源接口索引进行升序排序。 | 1.3.6.1.4.1.56813.5.25.247.1.2.3
HUAWEI-ISOLATE-MIB | FMAmIsolateTable | FMAmIsolateSrcIfIndex | 端口单向隔离源接口。 | 1.3.6.1.4.1.56813.5.25.247.1.2.3.1.1 | Integer32 | not-accessible | 实现与MIB文件定义一致。 | COLUMNAR
HUAWEI-ISOLATE-MIB | FMAmIsolateTable | FMAmIsolateDstIfIndex | 端口单向隔离目的接口。 | 1.3.6.1.4.1.56813.5.25.247.1.2.3.1.2 | Integer32 | not-accessible | 实现与MIB文件定义一致。 | COLUMNAR
HUAWEI-ISOLATE-MIB | FMAmIsolateTable | FMAmIsolateRowStatus | 端口单向隔离行状态。 | 1.3.6.1.4.1.56813.5.25.247.1.2.3.1.3 | INTEGER{active(1),notInService(2),notReady(3),createAndGo(4),createAndWait(5),destroy(6)} | read-create | 实现与MIB文件定义一致。 | COLUMNAR
HUAWEI-ISOLATE-MIB |  | FMPortIsolateMode | 端口隔离的模式。 1: 二层隔离三层互通 2: 二层三层都隔离 | 1.3.6.1.4.1.56813.5.25.247.1.2.1 | INTEGER { layer2(1), all(2)} | read-write | 实现与MIB文件定义一致。 | SCALAR
HUAWEI-KOMPELLA-MIB |  |  | 功能简介 Kompella方式使用BGP作为传递二层信息和VC标签的信令协议，在MPLS网络上以端到端（CE到CE）方式实现L2VPN。 HUAWEI-KOMPELLA-MIB主要用来实现L2VPN的kompella配置方式下的各种配置的查询以及统计值的查询功能。该MIB能够支持对VPN配置的查询、VPN target配置的查询、连接的CE的配置查询、VC的配置查询、VC Tunnel的查询、VC的统计值的查询以及当VC Up、VC Down，主备PW之间的倒换或是VC被删除时都发送trap信息。该MIB不支持配置的set操作。 根结点： iso(1).org(3).dod(6).internet(1).private(4).enterprises(1).FutureMatrix(56813).FutureMatrixMgmt(5).FMDatacomm(25).FML2Vpn(119).FML2VpnKompella(2) 仅S6720-EI、S6720S-EI支持该MIB。 | 58
HUAWEI-KOMPELLA-MIB |  | FMKompellaVcDown | 主用或者备用VC变为Down状态的告警。具体原因请参见附录FMKompellaVcStateChangeReason | 1.3.6.1.4.1.56813.5.25.119.2.2.1 |  |  | 实现与MIB文件定义一致。 | TRAP | 1: FMKompellaVcSecondary 2: FMKompellaVcStateChangeReason 3: FMKompellaVcTnlPolicyName 4: ActiveState
HUAWEI-KOMPELLA-MIB |  | FMKompellaVcUp | 主用或者备用VC变为Up状态的告警。具体原因请参见附录FMKompellaVcStateChangeReason | 1.3.6.1.4.1.56813.5.25.119.2.2.2 |  |  | 实现与MIB文件定义一致。 | TRAP | 1: FMKompellaVcSecondary 2: FMKompellaVcStateChangeReason 3: FMKompellaVcTnlPolicyName 4: ActiveState
HUAWEI-KOMPELLA-MIB |  | FMKompellaSwitchWtoP | PW由working状态变为protect状态。具体原因请参见附录FMKompellaVcStateChangeReason | 1.3.6.1.4.1.56813.5.25.119.2.2.3 |  |  | 实现与MIB文件定义一致。 | TRAP | 1: FMKompellaVcCtrlWord 2: FMKompellaSwitchRmtCeID 3: FMKompellaVcStateChangeReason
HUAWEI-KOMPELLA-MIB |  | FMKompellaSwitchPtoW | PW由protect状态变为working状态。具体原因请参见附录FMKompellaVcStateChangeReason | 1.3.6.1.4.1.56813.5.25.119.2.2.4 |  |  | 实现与MIB文件定义一致。 | TRAP | 1: FMKompellaVcCtrlWord 2: FMKompellaSwitchRmtCeID 3: FMKompellaVcStateChangeReason
HUAWEI-KOMPELLA-MIB | FMKompellaVpnTable |  | FMKompellaVpnTable详细描述 该表为Kompella方式的L2VPN配置表，用户可以通过该表创建和删除Kompella方式的L2VPN。目前不支持set操作，只支持查询。 该表的索引是FMKompellaVpnName。 创建约束 该表不支持创建。 修改约束 该表不支持修改。 删除约束 该表不支持删除。 读取约束 无 | 1.3.6.1.4.1.56813.5.25.119.2.1.1
HUAWEI-KOMPELLA-MIB | FMKompellaVpnTable | FMKompellaVpnName | VPN名称。字符串格式，不支持空格，区分大小写，长度范围是1～31。 | 1.3.6.1.4.1.56813.5.25.119.2.1.1.1.1 | DisplayString (SIZE (1..31)) | not-accessible | 实现与MIB文件定义一致。 | COLUMNAR
HUAWEI-KOMPELLA-MIB | FMKompellaVpnTable | FMKompellaVpnVcType | VC的封装类型。具体封装类型请参见KompellaVpnVcType | 1.3.6.1.4.1.56813.5.25.119.2.1.1.1.2 | INTEGER{frameRelayDlciMartini(1),atmAal5SduVccTransport(2),atmTransparentCellTransport(3),vlan(4),ethernet(5),hdlc(6),ppp(7),cem(8),atmN2OneVccCellTransport(9),atmN2OneVpcCellTransport(10),ipLayer2Transport(11),atmOne2OneVccCellMode(12),atmOne2OneVpcCellMode(13),atmAal5PduVccTransport(14),frameRelayPortMode(15),cep(16),saE1oP(17),saT1oP(18),saE3oP(19),saT3oP(20),cESoPsnBasicMode(21),tDMoIPbasicMode(22),l2VpnCESoPSNTDMwithCAS(23),l2VpnTDMoIPTDMwithCAS(24),frameRelayDlci(25),ipInterworking(64),unknown(255)} | read-create | 目前支持的最大访问权限是read-only。 | COLUMNAR
HUAWEI-KOMPELLA-MIB | FMKompellaVpnTable | FMKompellaVpnRouteDistinguisher | VPN的Route Distinguisher值。格式为ASN:nn或IP-address:nn。 如果该节点没有被正确配置，那么FMKompellaCeTable和FMKompellaVcTable也就不会被创建。 | 1.3.6.1.4.1.56813.5.25.119.2.1.1.1.3 | DisplayString (SIZE (3..21)) | read-create | 目前支持的最大访问权限是read-only。 | COLUMNAR
HUAWEI-KOMPELLA-MIB | FMKompellaVpnTable | FMKompellaVpnCtrlWord | 控制字能力 1：使能 2：未使能 | 1.3.6.1.4.1.56813.5.25.119.2.1.1.1.4 | INTEGER { enable(1), disable(2) } | read-create | 目前支持的最大访问权限是read-only。 | COLUMNAR
HUAWEI-KOMPELLA-MIB | FMKompellaVpnTable | FMKompellaVpnMtu | Kompella方式的VC的MTU值。十进制整数形式，取值范围是46～16352。缺省情况下取值是1500。 | 1.3.6.1.4.1.56813.5.25.119.2.1.1.1.5 | Unsigned32(size(0¦46..16352)) | read-create | 目前支持的最大访问权限是read-only。 | COLUMNAR
HUAWEI-KOMPELLA-MIB | FMKompellaVpnTable | FMKompellaVpnRowStatus | 行状态。 限制条件： 删除一个Kompella方式的L2VPN，与此VPN相关联的FMKompellaCeTable和FMKompellaVcTable也会被一同删除。 | 1.3.6.1.4.1.56813.5.25.119.2.1.1.1.51 | INTEGER{active(1),notInService(2),notReady(3),createAndGo(4),createAndWait(5),destroy(6)} | read-create | 目前支持的最大访问权限是read-only。 | COLUMNAR
HUAWEI-KOMPELLA-MIB | FMKompellaVpnTargetTable |  | FMKompellaVpnTargetTable详细描述 该表为VPN Target配置表，用户可以通过该表创建和删除某个Kompella方式L2VPN的VPN Target。目前不支持set操作，只支持查询。 该表的索引是FMKompellaVpnName、FMKompellaVpnTargetType和FMKompellaVpnTarget。 创建约束 该表不支持创建。 修改约束 该表不支持修改。 删除约束 该表不支持删除。 读取约束 无 | 1.3.6.1.4.1.56813.5.25.119.2.1.2
HUAWEI-KOMPELLA-MIB | FMKompellaVpnTargetTable | FMKompellaVpnTargetType | VPN Target扩展团体属性的类型。 1：import 2：export | 1.3.6.1.4.1.56813.5.25.119.2.1.2.1.2 | INTEGER { import(1), export(2) } | not-accessible | 实现与MIB文件定义一致。 | COLUMNAR
HUAWEI-KOMPELLA-MIB | FMKompellaVpnTargetTable | FMKompellaVpnTarget | VPN Target扩展团体属性的取值。格式为ASN:nn或IP-address:nn。 | 1.3.6.1.4.1.56813.5.25.119.2.1.2.1.3 | DisplayString (SIZE (3..21)) | not-accessible | 实现与MIB文件定义一致。 | COLUMNAR
HUAWEI-KOMPELLA-MIB | FMKompellaVpnTargetTable | FMKompellaVpnTargetRowStatus | 行状态。 限制条件： 创建本表前，通过FMKompellaVpnName节点指定的VPN必须先被创建。 本表创建后，不支持修改配置。 | 1.3.6.1.4.1.56813.5.25.119.2.1.2.1.51 | INTEGER{active(1),notInService(2),notReady(3),createAndGo(4),createAndWait(5),destroy(6)} | read-create | 目前支持的最大访问权限是read-only。 | COLUMNAR
HUAWEI-KOMPELLA-MIB | FMKompellaCeTable |  | FMKompellaCeTable详细描述 该表为CE配置表，用户可以通过该表创建和删除某个VPN下的CE。目前不支持set操作，只支持查询。 该表的索引是FMKompellaVpnName和FMKompellaCeID。 创建约束 该表不支持创建。 修改约束 该表不支持修改。 删除约束 该表不支持删除。 读取约束 无 | 1.3.6.1.4.1.56813.5.25.119.2.1.3
HUAWEI-KOMPELLA-MIB | FMKompellaCeTable | FMKompellaCeID | 本地CE的ID值。十进制整数形式，取值范围是0～249。 | 1.3.6.1.4.1.56813.5.25.119.2.1.3.1.1 | Unsigned32(size(0..249)) | not-accessible | 实现与MIB文件定义一致。 | COLUMNAR
HUAWEI-KOMPELLA-MIB | FMKompellaCeTable | FMKompellaCeName | CE的名称。字符串形式，不支持空格，区分大小写，长度范围是1～20。 | 1.3.6.1.4.1.56813.5.25.119.2.1.3.1.2 | DisplayString (SIZE (1..20)) | read-create | 目前支持的最大访问权限是read-only。 | COLUMNAR
HUAWEI-KOMPELLA-MIB | FMKompellaCeTable | FMKompellaCeIDRange | 当前PE上最多可连接的CE数量。十进制整数形式，取值范围是1～250。缺省值为10。 | 1.3.6.1.4.1.56813.5.25.119.2.1.3.1.3 | Unsigned32(size(1..250)) | read-create | 目前支持的最大访问权限是read-only。 | COLUMNAR
HUAWEI-KOMPELLA-MIB | FMKompellaCeTable | FMKompellaCeIDDefaultOffset | CE ID初始偏移值。十进制整数形式，取值为0或1。缺省值为0。 | 1.3.6.1.4.1.56813.5.25.119.2.1.3.1.4 | Unsigned32(size(0..1)) | read-create | 目前支持的最大访问权限是read-only。 | COLUMNAR
HUAWEI-KOMPELLA-MIB | FMKompellaCeTable | FMKompellaCERowStatus | 行状态。 限制条件： 创建本表前，通过FMKompellaVpnName节点指定的VPN必须先被创建。 本表创建后，不支持修改配置。 删除一个CE后，与此CE相关联的FMKompellaVcTable也会被一同删除。 | 1.3.6.1.4.1.56813.5.25.119.2.1.3.1.51 | INTEGER{active(1),notInService(2),notReady(3),createAndGo(4),createAndWait(5),destroy(6)} | read-create | 目前支持的最大访问权限是read-only。 | COLUMNAR
HUAWEI-KOMPELLA-MIB | FMKompellaVcTable |  | FMKompellaVcTable详细描述 该表为VC配置表，用户可以通过该表创建和删除某个VPN下的VC。目前不支持set操作，只支持查询。 该表的索引是FMKompellaVpnName、FMKompellaCEID、FMKompellaVcRmtCEID和FMKompellaVcIfIndex。 创建约束 该表不支持创建。 修改约束 该表不支持修改。 删除约束 该表不支持删除。 读取约束 无 | 1.3.6.1.4.1.56813.5.25.119.2.1.4
HUAWEI-KOMPELLA-MIB | FMKompellaVcTable | FMKompellaVcIfIndex | AC接口索引值。0表示无效的接口索引值。 | 1.3.6.1.4.1.56813.5.25.119.2.1.4.1.1 | INTEGER | not-accessible | 实现与MIB文件定义一致。 | COLUMNAR
HUAWEI-KOMPELLA-MIB | FMKompellaVcTable | FMKompellaVcRmtCeID | 远端CE ID。十进制整数形式，取值范围是0～249。 | 1.3.6.1.4.1.56813.5.25.119.2.1.4.1.2 | Unsigned32(size(0..249)) | not-accessible | 实现与MIB文件定义一致。 | COLUMNAR
HUAWEI-KOMPELLA-MIB | FMKompellaVcTable | FMKompellaVcInboundLabel | 入标签值。 | 1.3.6.1.4.1.56813.5.25.119.2.1.4.1.3 | INTEGER (0..4294967295) | read-only | 实现与MIB文件定义一致。 | COLUMNAR
HUAWEI-KOMPELLA-MIB | FMKompellaVcTable | FMKompellaVcOutboundLabel | 出标签值。 | 1.3.6.1.4.1.56813.5.25.119.2.1.4.1.4 | INTEGER (0..4294967295) | read-only | 实现与MIB文件定义一致。 | COLUMNAR
HUAWEI-KOMPELLA-MIB | FMKompellaVcTable | FMKompellaVcCtrlWord | 控制字能力。 1：使能 2：未使能 | 1.3.6.1.4.1.56813.5.25.119.2.1.4.1.5 | INTEGER { enable(1), disable(2) } | read-create | 目前支持的最大访问权限是read-only。 | COLUMNAR
HUAWEI-KOMPELLA-MIB | FMKompellaVcTable | FMKompellaVcTnlPolicyName | VC使用的隧道策略名称。字符串形式，长度范围是1～20。不配置时，隧道策略名称缺省取值是zero-length。 | 1.3.6.1.4.1.56813.5.25.119.2.1.4.1.6 | Octet String(size(0..39)) | read-create | 目前支持的最大访问权限是read-only。 | COLUMNAR
HUAWEI-KOMPELLA-MIB | FMKompellaVcTable | FMKompellaVcVlanTagMode | VLAN Tag模式。 1：Raw模式 2：Tagged模式 255：无效模式（通常用来表示异种介质互通） | 1.3.6.1.4.1.56813.5.25.119.2.1.4.1.7 | Integer{Raw(1),Tagged(2), rawTagNotConfiged(255)} | read-create | 目前支持的最大访问权限是read-only。 | COLUMNAR
HUAWEI-KOMPELLA-MIB | FMKompellaVcTable | FMKompellaVcSecondary | VC是否为备份VC。 1：备份VC 2：非备份VC | 1.3.6.1.4.1.56813.5.25.119.2.1.4.1.8 | INTEGER{true(1),false(2)} | read-create | 目前支持的最大访问权限是read-only。 | COLUMNAR
HUAWEI-KOMPELLA-MIB | FMKompellaVcTable | FMKompellaVCForBFDIndex | BFD for PW的索引。 | 1.3.6.1.4.1.56813.5.25.119.2.1.4.1.10 | INTEGER (0..4294967295) | read-only | 实现与MIB文件定义一致。 | COLUMNAR
HUAWEI-KOMPELLA-MIB | FMKompellaVcTable | FMKompellaVcOperStatus | VC的操作状态。 1：Up 2：Down | 1.3.6.1.4.1.56813.5.25.119.2.1.4.1.11 | Integer{UP(1),DOWN(2)} | read-only | 实现与MIB文件定义一致。 | COLUMNAR
HUAWEI-KOMPELLA-MIB | FMKompellaVcTable | FMKompellaVcRerouteDelayTime | VC回切延迟的时间。十进制整数形式，单位为毫秒。 | 1.3.6.1.4.1.56813.5.25.119.2.1.4.1.12 | INTEGER (0..4294967295) | read-create | 目前支持的最大访问权限是read-only。 | COLUMNAR
HUAWEI-KOMPELLA-MIB | FMKompellaVcTable | FMKompellaVcRerouteResumeTime | 回切过程中主PW UP后，备PW状态为DOWN的时间。十进制整数形式，单位为毫秒。 | 1.3.6.1.4.1.56813.5.25.119.2.1.4.1.13 | INTEGER (0..4294967295) | read-create | 目前支持的最大访问权限是read-only。 | COLUMNAR
HUAWEI-KOMPELLA-MIB | FMKompellaVcTable | FMKompellaVcReroutePolicy | VC回切的策略。 1：延迟一定时间后回切 2：马上回切 3：主VC故障恢复后，不再回切到主PW，直到备份VC出现故障才回切。 4：无策略 5：回切策略错误 6：回切策略不可用 7：PW Redundancy场景中，立即回切 | 1.3.6.1.4.1.56813.5.25.119.2.1.4.1.14 | Integer{delay(1), immediately(2), never(3), none(4), err(5), invalid(6), immediatelySwitch(7)} | read-only | 实现与MIB文件定义一致。 | COLUMNAR
HUAWEI-KOMPELLA-MIB | FMKompellaVcTable | FMKompellaVcRerouteReason | 引起VC切换的原因，具体原因请参见附录FMKompellaVcStateChangeReason。 | 1.3.6.1.4.1.56813.5.25.119.2.1.4.1.15 | INTEGER{invalidReason(1),vcCreated(2),vcDeleted(3),ldpSessionDown(4),ldpSessionUp(5),receivedDifLabelOrMtu(6),receivedIntfParaMatching(7),receivedIntfParaUnMatched(8),receivedUnPassCbitCheck(9),receivedUnPassPwLoopCheck(10),receivedNewMapping(11),receivedNewMappingButRemoteVcDown(12),receivedWithdrawn(13),receivedLdpRelease(14),receivedLdpRequest(15),ldpGrEndProcessing(16),receivedRsvpMessage(17),interfaceUp(18),interfaceDown(19),interfaceEncapChanged(20),refresh(21),downloadAgain(22),tunnelUp(23),tunnelDown(24),receivedNewRlb(25),deletedRlb(26),vcCreatedOrTurnedToAnother(27),outInterInInvalidState(28),outInterInValidNow(29),ldpNotifiForward(30),ldpNotifiNotForward(31),pwRestart(32),downloadFtnAndIlmForEthTrunk(33),acOamFaultDetectDisable(34),remoteAcFault(35),remoteAcFaultResume(36),localAcFault(37),localAcFaultResume(38),remotePsnFault(39),remotePsnFaultResume(40),localPsnFault(41),localPsnFaultResume(42),bfdForPwStateChangeToDown(43),bfdForPwStateChangeToUp(44),bfdForPwStateChang... | read-only | 实现与MIB文件定义一致。 | COLUMNAR
HUAWEI-KOMPELLA-MIB | FMKompellaVcTable | FMKompellaVcLastRerouteTime | 上一次回切的时间与当前时间的间隔。 | 1.3.6.1.4.1.56813.5.25.119.2.1.4.1.16 | INTEGER (0..4294967295) | read-only | 实现与MIB文件定义一致。 | COLUMNAR
HUAWEI-KOMPELLA-MIB | FMKompellaVcTable | FMKompellaVcManualSetFault | 是否设置了手工故障标志。 1：已设置 2：没有设置 | 1.3.6.1.4.1.56813.5.25.119.2.1.4.1.17 | INTEGER{true(1),false(2)} | read-only | 实现与MIB文件定义一致。 | COLUMNAR
HUAWEI-KOMPELLA-MIB | FMKompellaVcTable | FMKompellaVcIsActive | 当前VC是否处于活动状态。 1：活动状态 2：非活动状态 | 1.3.6.1.4.1.56813.5.25.119.2.1.4.1.18 | INTEGER{true(1),false(2)} | read-only | 实现与MIB文件定义一致。 | COLUMNAR
HUAWEI-KOMPELLA-MIB | FMKompellaVcTable | FMKompellaACStatus | AC接口的物理状态。 | 1.3.6.1.4.1.56813.5.25.119.2.1.4.1.19 | INTEGER { up(1), down(2), notify(4), notifyDown(5), downNotify(6) } | read-only | 实现与MIB文件定义一致。 | COLUMNAR
HUAWEI-KOMPELLA-MIB | FMKompellaVcTable | FMKompellaVcBfdDetectMultiplier | 本地检测倍数。 | 1.3.6.1.4.1.56813.5.25.119.2.1.4.1.21 | INTEGER (0..4294967295) | read-only | 实现与MIB文件定义一致。 | COLUMNAR
HUAWEI-KOMPELLA-MIB | FMKompellaVcTable | FMKompellaVcBfdMinReceiveInterval | 接收BFD报文的时间间隔。 | 1.3.6.1.4.1.56813.5.25.119.2.1.4.1.22 | INTEGER (0..4294967295) | read-only | 实现与MIB文件定义一致。 | COLUMNAR
HUAWEI-KOMPELLA-MIB | FMKompellaVcTable | FMKompellaVcBfdMinTransmitInterval | 发送BFD报文的时间间隔。 | 1.3.6.1.4.1.56813.5.25.119.2.1.4.1.23 | INTEGER (0..4294967295) | read-only | 实现与MIB文件定义一致。 | COLUMNAR
HUAWEI-KOMPELLA-MIB | FMKompellaVcTable | FMKompellaVcDynamicBfdDetect | 表明是否则支持动态BFD for PW。 | 1.3.6.1.4.1.56813.5.25.119.2.1.4.1.24 | INTEGER{true(1),false(2)} | read-only | 实现与MIB文件定义一致。 | COLUMNAR
HUAWEI-KOMPELLA-MIB | FMKompellaVcTable | FMKompellaVcPeerAddr | BGP VLL中PW的远端地址。 | 1.3.6.1.4.1.56813.5.25.119.2.1.4.1.27 | OCTET STRING (SIZE (4)) | read-only | 实现与MIB文件定义一致。 | COLUMNAR
HUAWEI-KOMPELLA-MIB | FMKompellaVcTable | FMKompellaVcRowStatus | 行状态。 限制条件： 创建本表前，通过FMKompellaVpnName节点指定的VPN必须先被创建。 创建本表前，通过FMKompellaVpnName节点和FMKompellaCeID节点指定的CE必须先被创建。 本表创建后，不支持修改配置。 | 1.3.6.1.4.1.56813.5.25.119.2.1.4.1.51 | INTEGER{active(1),notInService(2),notReady(3),createAndGo(4),createAndWait(5),destroy(6)} | read-create | 目前支持的最大访问权限是read-only。 | COLUMNAR
HUAWEI-KOMPELLA-MIB | FMKompellaVcTnlTable |  | FMKompellaVcTnlTable详细描述 该表用来查询某条VC的隧道索引。 该表的索引是FMKompellaVpnName、FMKompellaCEID、FMKompellaVcRmtCEID、FMKompellaVcTnlIndex和FMKompellaVcIfIndex。 创建约束 该表不支持创建。 修改约束 该表不支持修改。 删除约束 该表不支持删除。 读取约束 无 | 1.3.6.1.4.1.56813.5.25.119.2.1.5
HUAWEI-KOMPELLA-MIB | FMKompellaVcTnlTable | FMKompellaVcTnlIndex | VC的隧道索引。 | 1.3.6.1.4.1.56813.5.25.119.2.1.5.1.1 | INTEGER (0..4294967295) | not-accessible | 实现与MIB文件定义一致。 | COLUMNAR
HUAWEI-KOMPELLA-MIB | FMKompellaVcTnlTable | FMKompellaVcTnlType | 隧道的类型。 1：LSP 2：GRE 3：L2TP 4：IPSec 5：CRLSP | 1.3.6.1.4.1.56813.5.25.119.2.1.5.1.2 | Integer{LSP(1),GRE(2),L2TP(3)，IPSEC(4),CR_LSP (5),} | read-only | 实现与MIB文件定义一致。 | COLUMNAR
HUAWEI-KOMPELLA-MIB |  | FMKompellaVcStateChangeReason | Kompella方式的VC状态变化的原因。具体原因请参见附录参见FMKompellaVcStateChangeReason | 1.3.6.1.4.1.56813.5.25.119.2.1.10 | INTEGER{invalidReason(1),vcCreated(2),vcDeleted(3),ldpSessionDown(4),ldpSessionUp(5),receivedDifLabelOrMtu(6),receivedIntfParaMatching(7),receivedIntfParaUnMatched(8),receivedUnPassCbitCheck(9),receivedUnPassPwLoopCheck(10),receivedNewMapping(11),receivedNewMappingButRemoteVcDown(12),receivedWithdrawn(13),receivedLdpRelease(14),receivedLdpRequest(15),ldpGrEndProcessing(16),receivedRsvpMessage(17),interfaceUp(18),interfaceDown(19),interfaceEncapChanged(20),refresh(21),downloadAgain(22),tunnelUp(23),tunnelDown(24),receivedNewRlb(25),deletedRlb(26),vcCreatedOrTurnedToAnother(27),outInterInInvalidState(28),outInterInValidNow(29),ldpNotifiForward(30),ldpNotifiNotForward(31),pwRestart(32),downloadFtnAndIlmForEthTrunk(33),acOamFaultDetectDisable(34),remoteAcFault(35),remoteAcFaultResume(36),localAcFault(37),localAcFaultResume(38),remotePsnFault(39),remotePsnFaultResume(40),localPsnFault(41),localPsnFaultResume(42),bfdForPwStateChangeToDown(43),bfdForPwStateChangeToUp(44),bfdForPwStateChang... | accessible-for-notify | 实现与MIB文件定义一致。 | SCALAR
HUAWEI-KOMPELLA-MIB |  | FMKompellaSwitchRmtCEID | Kompella方式的VC在进行主备PW倒换时，由Working状态变为Protect状态的PW的远端CE ID。 十进制整数形式，取值范围是0～249。 | 1.3.6.1.4.1.56813.5.25.119.2.1.11 | INTEGER (0..4294967295) | accessible-for-notify | 实现与MIB文件定义一致。 | SCALAR
HUAWEI-L2IF-MIB |  |  | 功能简介 HUAWEI-L2IF-MIB主要用来描述二层端口的基本信息及Hybrid和Trunk类型端口的VLAN相关信息。该MIB能够提供端口类型、是否使能MAC地址学习及学习模式、端口广播/组播/单播的抑制百分比、Hybrid及Trunk类型端口的VLAN列表等方面的信息查询及设置。 根节点： iso(1).org(3).dod(6).internet(1).private(4).enterprises(1).FutureMatrix(56813).FutureMatrixMgmt(5).FMDatacomm(25).FML2Mgmt(42).FML2IfMib(1) | 59
HUAWEI-L2IF-MIB | FML2IfTable |  | FML2IfTable详细描述 该表用于查询和配置二层端口的基本属性，包括：端口号、端口索引（portIndex）、端口类型、端口的缺省VLAN ID和MAC地址学习状态。 该表的索引是FML2IfPortNum。 创建约束 该表不支持创建。 修改约束 FML2IfPortType节点的某一行的修改对FML2IFHybridPortTable及FML2IfTrunkPortTable表的内容产生影响。 FML2IfPVID节点的值变化后，HUAWEI-L2VLAN-MIB中FML2VlanMIBTable中的相应VLAN的FML2VlanPortList节点的值也会随之发生变化。FML2VlanPortList包括该二层端口。 FML2IfIsSrcMacFilter节点所对应的功能目前不支持，只能读取其默认值为false。 FML2IfMacAddrLearnMode节点目前只支持以iVL模式进行MAC地址学习，只能读取其值为iVL。 FML2IfMacAddressLearn节点目前不支持修改，只能读取其默认值为enable。 删除约束 该表不支持删除。 读取约束 该表显示当前设备上所有二层端口的相关信息。当增加一个二层端口，该表中创建一行，索引值从1开始顺序分配。当删除一个二层端口，其索引值可以分配给下一个新的二层端口。 表中的FML2IfPortIfIndex节点的实例与ifTable中的ifIndex节点中的实例相对应。 | 1.3.6.1.4.1.56813.5.25.42.1.1.1.3
HUAWEI-L2IF-MIB | FML2IfTable | FML2IfPortNum | 二层端口编号，该端口编号唯一标识一个端口。建议从1开始，连续给端口编号。 | 1.3.6.1.4.1.56813.5.25.42.1.1.1.3.1.1 | Integer32 (1..65535) | not-accessible | 实现与MIB文件定义一致。 | COLUMNAR
HUAWEI-L2IF-MIB | FML2IfTable | FML2IfPortIfIndex | 二层端口索引。 | 1.3.6.1.4.1.56813.5.25.42.1.1.1.3.1.2 | INTEGER | read-only | 实现与MIB文件定义一致。 | COLUMNAR
HUAWEI-L2IF-MIB | FML2IfTable | FML2IfPortType | 二层端口类型。 | 1.3.6.1.4.1.56813.5.25.42.1.1.1.3.1.3 | INTEGER { trunk(1), invalid(0), access(2), hybrid(3), fabric(4), qinq(5), desirable(6), auto(7) } | read-write | 目前，不支持fabric(4)。invalid(0)只能作为一种状态，不能设置。 | COLUMNAR
HUAWEI-L2IF-MIB | FML2IfTable | FML2IfPVID | 二层端口的VLAN ID。 | 1.3.6.1.4.1.56813.5.25.42.1.1.1.3.1.4 | Integer32 | read-write | 取值范围为0～4094。如果设置为0，则FML2IfPVID恢复为缺省值1。 | COLUMNAR
HUAWEI-L2IF-MIB | FML2IfTable | FML2IfIsSrcMacFilter | 是否支持源MAC地址过滤。目前不支持源MAC地址过滤功能。 | 1.3.6.1.4.1.56813.5.25.42.1.1.1.3.1.5 | INTEGER{true(1),false(2)} | read-only | 实现与MIB文件定义一致。 | COLUMNAR
HUAWEI-L2IF-MIB | FML2IfTable | FML2IfMacAddrLearnMode | 端口MAC地址的学习模式。 iVL是表示私有VLAN学习。 sVL是表示共享VLAN学习。 | 1.3.6.1.4.1.56813.5.25.42.1.1.1.3.1.6 | INTEGER { iVL(1), sVL(2) } | read-only | 目前只支持iVL(1)即私有VLAN学习模式。 | COLUMNAR
HUAWEI-L2IF-MIB | FML2IfTable | FML2IfBpdu | 使能端口Bpdu。 enabled(1)：使能Bpdu。 disabled(2)：去使能Bpdu。 说明： S6720S-EI不支持该节点。 | 1.3.6.1.4.1.56813.5.25.42.1.1.1.3.1.17 | INTEGER{enabled(1),disabled(2)} | read-write | 实现与MIB文件定义一致。 | COLUMNAR
HUAWEI-L2IF-MIB | FML2IfTable | FML2IfPortPriority | 二层端口优先级。 | 1.3.6.1.4.1.56813.5.25.42.1.1.1.3.1.18 | Integer (0..7) | read-write | 实现与MIB文件定义一致。 | COLUMNAR
HUAWEI-L2IF-MIB | FML2IfTable | FML2IfPortName | 二层端口名称。 | 1.3.6.1.4.1.56813.5.25.42.1.1.1.3.1.19 | OCTET STRING(SIZE(0..48)) | read-only | 实现与MIB文件定义一致。 | COLUMNAR
HUAWEI-L2IF-MIB | FML2IfTable | FML2IfIsolateGroupEnable | enabled(1)：端口加入隔离组。 disabled(2)：端口没有加入隔离组。 缺省值为disabled(2)。 | 1.3.6.1.4.1.56813.5.25.42.1.1.1.3.1.31 | INTEGER{enabled(1),disabled(2)} | read-write | 实现与MIB文件定义一致。 | COLUMNAR
HUAWEI-L2IF-MIB | FML2IfTable | FML2IfActivePortType | 当前生效的链路类型。 | 1.3.6.1.4.1.56813.5.25.42.1.1.1.3.1.32 | SYNTAX INTEGER { invalid(0), trunk(1), access(2), hybrid(3), fabric(4), qinq(5) } | read-only | 实现与MIB文件定义一致。 fabric(4)暂不支持。 | COLUMNAR
HUAWEI-L2IF-MIB | FML2IfHybridPortTable |  | FML2IfHybridPortTable详细描述 该表用来描述二层Hybrid端口的VLAN信息，描述带标签和不带标签两种方式下，该端口所配置的VLAN列表。 该表的索引是FML2IfHybridPortIndex。 创建约束 该表不支持创建。 修改约束 FML2IfHybridTaggedVlanListLow节点和FML2IfHybridUnTaggedVlanListLow节点的修改相互有影响。 FML2IfHybridTaggedVlanListHigh节点和FML2IfHybridUnTaggedVlanListHigh节点的修改相互有影响。 同一个VLAN ID所对应的位在上述两对节点中不能同时为1。 目前只支持FML2IfHybridTaggedVlanListLow和FML2IfHybridTaggedVlanListHigh节点的修改。不支持FML2IfHybridUnTaggedVlanListLow和FML2IfHybridUnTaggedVlanListHigh节点值的修改。即，目前不支持以untagged方式将一个Hybrid类型的端口加入VLAN。 该表的每一行的各节点的值为256字节的字符串，字符串的每个字节的8位对应8个VLAN ID。VLAN列表的低2048个和VLAN列表的高2048个对应4096个VLAN ID。第1位和第4096位对应VLAN 0和VLAN 4095，其他各位与VLAN ID一一对应，由于VLAN 0和VLAN 4095保留不予使用，所以这两位固定为0，不能被修改。 删除约束 该表不支持删除。 读取约束 该表显示当前设备上所有的二层Hybrid端口的信息，二层端口默认为Hybrid类型。当一个其他类型的端口被成功设置为Hybrid类型时，该表中新建一行，其值表示端口以tagged方式加入的VLAN。 目前交换机不支持以untagged方式加入VLAN，所以FML2IfHybridUnTaggedVlanListLow和FML2IfHybridUnTaggedVlanListHigh节点只能读取默认值为全0的字符串。 | 1.3.6.1.4.1.56813.5.25.42.1.1.1.9
HUAWEI-L2IF-MIB | FML2IfHybridPortTable | FML2IfHybridPortIndex | 该节点标识二层Hybrid端口索引。 | 1.3.6.1.4.1.56813.5.25.42.1.1.1.9.1.1 | Integer(1..65535) | not-accessible | 实现与MIB文件定义一致。 | COLUMNAR
HUAWEI-L2IF-MIB | FML2IfHybridPortTable | FML2IfHybridTaggedVlanListLow | 该节点标识二层Hybrid端口上带标签的VLAN列表中，低2048个VLAN(0-2047)，0不予使用。 | 1.3.6.1.4.1.56813.5.25.42.1.1.1.9.1.2 | VlanList(SIZE(256)) | read-write | 实现与MIB文件定义一致。 | COLUMNAR
HUAWEI-L2IF-MIB | FML2IfHybridPortTable | FML2IfHybridTaggedVlanListHigh | 该节点标识二层Hybrid端口上带标签的VLAN列表中，高2048个VLAN(2048-4095)，4095不予使用。 | 1.3.6.1.4.1.56813.5.25.42.1.1.1.9.1.3 | VlanList(SIZE(256)) | read-write | 实现与MIB文件定义一致。 | COLUMNAR
HUAWEI-L2IF-MIB | FML2IfHybridPortTable | FML2IfHybridUnTaggedVlanListLow | 该节点标识二层Hybrid端口上不带标签的VLAN列表中，低2048个VLAN(0-2047)，0不予使用。 | 1.3.6.1.4.1.56813.5.25.42.1.1.1.9.1.4 | VlanList(SIZE(256)) | read-write | 实现与MIB文件定义一致。 | COLUMNAR
HUAWEI-L2IF-MIB | FML2IfHybridPortTable | FML2IfHybridUnTaggedVlanListHigh | 该节点标识二层Hybrid端口上不带标签的VLAN列表中，高2048个VLAN(2048-4095)，4095不予使用。 | 1.3.6.1.4.1.56813.5.25.42.1.1.1.9.1.5 | VlanList(SIZE(256)) | read-write | 实现与MIB文件定义一致。 | COLUMNAR
HUAWEI-L2IF-MIB | FML2IfTrunkPortTable |  | FML2IfTrunkPortTable详细描述 该表描述二层端口中Trunk类型的端口上所允许通过的VLAN信息。 该表的索引是FML2IfTrunkPortIndex。 创建约束 该表不支持创建。 修改约束 该表的每一行的各节点的值为256字节的字符串，字符串的每个字节的8位对应8个VLAN ID，代表低VLAN列表的2048个位和代表高VLAN列表的2048个位对应4096个VLAN ID。 第1位和第4096位对应VLAN 0和VLAN 4095，其他各位与VLAN ID一一对应。由于VLAN 0和VLAN 4095保留不予使用，所以这两位固定为0，不能被修改。 当将其它位由0修改为1时，表示将其对应的VLAN ID设为Trunk端口允许通过的VLAN。 删除约束 该表不支持删除。 读取约束 该表显示当前设备上所有的Trunk端口的信息，二层端口默认为Hybrid类型。当一个其他类型的端口被成功设置为Trunk类型时，该表中新建一行。 | 1.3.6.1.4.1.56813.5.25.42.1.1.1.10
HUAWEI-L2IF-MIB | FML2IfTrunkPortTable | FML2IfTrunkPortIndex | 该节点标识二层Trunk端口索引。 | 1.3.6.1.4.1.56813.5.25.42.1.1.1.10.1.1 | Integer32 (1..65535) | not-accessible | 实现与MIB文件定义一致。 | COLUMNAR
HUAWEI-L2IF-MIB | FML2IfTrunkPortTable | FML2IfTrunkAllowPassVlanListLow | 该节点标识二层Trunk端口允许通过的VLAN列表的低2048个VLAN(0-2047)，0不予使用。 | 1.3.6.1.4.1.56813.5.25.42.1.1.1.10.1.2 | VlanList(SIZE(0..256)) | read-write | 实现与MIB文件定义一致。 | COLUMNAR
HUAWEI-L2IF-MIB | FML2IfTrunkPortTable | FML2IfTrunkAllowPassVlanListHigh | 该节点标识二层Trunk端口允许通过的VLAN列表的高2048个VLAN(2048-4095)，4095不予使用。 | 1.3.6.1.4.1.56813.5.25.42.1.1.1.10.1.3 | VlanList(SIZE(0..256)) | read-write | 实现与MIB文件定义一致。 | COLUMNAR
HUAWEI-L2IF-MIB | FML2IfDynPortVlanTable |  | FML2IfDynPortVlanTable详细描述 port-vlan动态关系表。 该表的索引是FML2IfDynPortVlanPortIndex。 创建约束 该表不支持创建。 修改约束 该表不支持修改。 删除约束 该表不支持删除。 读取约束 该表在读取时必须要存在二层端口。 | 1.3.6.1.4.1.56813.5.25.42.1.1.1.20
HUAWEI-L2IF-MIB | FML2IfDynPortVlanTable | FML2IfDynPortVlanPortIndex | switch-port的端口索引。 | 1.3.6.1.4.1.56813.5.25.42.1.1.1.20.1.1 | Integer32 (SIZE (1..65535)) | not-accessible | 实现与MIB文件定义一致。 | COLUMNAR
HUAWEI-L2IF-MIB | FML2IfDynPortVlanTable | FML2IfDynPortVlanPvid | port-vlan表的动态PVID。 | 1.3.6.1.4.1.56813.5.25.42.1.1.1.20.1.2 | Integer32 (0 ¦ 1..4094) | read-only | 实现与MIB文件定义一致。 | COLUMNAR
HUAWEI-L2IF-MIB | FML2IfDynPortVlanTable | FML2IfDynPortVlanUntaggedVlanListLow | 动态port-vlan表中untagged VLAN列表的最小可能值。 | 1.3.6.1.4.1.56813.5.25.42.1.1.1.20.1.3 | VlanList (SIZE (256..256)) | read-only | 实现与MIB文件定义一致。 | COLUMNAR
HUAWEI-L2IF-MIB | FML2IfDynPortVlanTable | FML2IfDynPortVlanUntaggedVlanListHigh | 动态port-vlan表中untagged VLAN列表的最大可能值。 | 1.3.6.1.4.1.56813.5.25.42.1.1.1.20.1.4 | VlanList (SIZE (256..256)) | read-only | 实现与MIB文件定义一致。 | COLUMNAR
HUAWEI-L2IF-MIB | FML2IfDynPortVlanTable | FML2IfDynPortVlanTaggedVlanListLow | 动态port-vlan表中tagged VLAN列表的最小可能值。 | 1.3.6.1.4.1.56813.5.25.42.1.1.1.20.1.5 | VlanList (SIZE (256..256)) | read-only | 实现与MIB文件定义一致。 | COLUMNAR
HUAWEI-L2IF-MIB | FML2IfDynPortVlanTable | FML2IfDynPortVlanTaggedVlanListHigh | 动态port-vlan表中tagged VLAN列表的最大可能值。 | 1.3.6.1.4.1.56813.5.25.42.1.1.1.20.1.6 | VlanList (SIZE (256..256)) | read-only | 实现与MIB文件定义一致。 | COLUMNAR
HUAWEI-L2IF-MIB |  | FML2IfPortMax | 该节点标识设备包含的最大端口数。 | 1.3.6.1.4.1.56813.5.25.42.1.1.1.1 | Integer32 | read-only | 目前设备支持的最大端口数。 | SCALAR
HUAWEI-L2IF-MIB |  | FML2TopologyDetect | 是否使能二层拓扑探测。 | 1.3.6.1.4.1.56813.5.25.42.1.1.1.2 | INTEGER{enabled(1),disabled(2)} | read-write | 实现与MIB文件定义一致。 | SCALAR
HUAWEI-L2MAM-MIB |  |  | 功能简介 HUAWEI公司定义了HUAWEI-L2MAM-MIB，主要用来对MAC进行管理，以及设定一些MAC相关的参数。该MIB能够提供MAC地址静态表以及动态表的查询、静态MAC地址的设置、基于VLAN或者基于port+vlan的MAC地址学习数目限制的查询及设置。 根节点： iso(1).org(3).dod(6).internet(1).private(4).enterprises(1).FutureMatrix(56813).FutureMatrixMgmt(5).FMDatacomm(25).FML2Mgmt(42).FML2MAM(2) | 60
HUAWEI-L2MAM-MIB |  | FMSlotMacLimitNumRaisingThreshold | 该节点标识基于接口板的MAC地址学习的数目达到阈值时产生告警。 | 1.3.6.1.4.1.56813.5.25.42.2.1.7.13 |  |  | 实现与MIB文件定义一致。 | TRAP | FMBaseTrapSeverity, FMBaseTrapProbableCause, FMBaseTrapEventType, FMMacDynAddressLearnNum, FMMacLimitMaxMac, entPhysicalName entPhysicalName
HUAWEI-L2MAM-MIB |  | FMSlotMacLimitNumFallingThreshold | 该节点标识当接口板上MAC地址数由超过阈值变为阈值的80%以下时产生告警。 | 1.3.6.1.4.1.56813.5.25.42.2.1.7.14 |  |  | 实现与MIB文件定义一致。 | TRAP | FMBaseTrapSeverity, FMBaseTrapProbableCause, FMBaseTrapEventType, FMMacDynAddressLearnNum, FMMacLimitMaxMac, entPhysicalName entPhysicalName
HUAWEI-L2MAM-MIB |  | FML2ProtocolTunnelDropThresholdRaising | 该节点标识使能二层协议透传功能的端口收到的二层协议报文达到阈值时产生的告警。 | 1.3.6.1.4.1.56813.5.25.42.2.1.7.15 |  |  | 实现与MIB文件定义一致。 | TRAP | FML2ProtocolTunnelTrapPortName, FML2ProtocolTunnelTrapProtocolName, FML2ProtocolTunnelTrapDropThreshold
HUAWEI-L2MAM-MIB |  | FML2ProtocolTunnelDropThresholdFalling | 该节点标识使能二层协议透传功能的端口收到的二层协议报文恢复到阈值时产生的告警。 | 1.3.6.1.4.1.56813.5.25.42.2.1.7.16 |  |  | 实现与MIB文件定义一致。 | TRAP | FML2ProtocolTunnelTrapPortName, FML2ProtocolTunnelTrapProtocolName, FML2ProtocolTunnelTrapDropThreshold
HUAWEI-L2MAM-MIB |  | FMPortSecRcvInsecurePktAlarm | 收到不安全的报文时，端口执行安全保护动作的告警。 | 1.3.6.1.4.1.56813.5.25.42.2.1.7.6 |  |  | current | TRAP | ifDescr FMPortSecurityProtectAction
HUAWEI-L2MAM-MIB |  | FMRecIllegalMacPktAlarm | 当设备收到源或目的MAC地址为非法的报文时告警。 | 1.3.6.1.4.1.56813.5.25.42.2.1.7.10 |  |  | current | TRAP | FML2IfPortName
HUAWEI-L2MAM-MIB |  | FMMacLimitOverThresholAlarm | 当设备学习到的MAC达到限制数时，上报告警。 | 1.3.6.1.4.1.56813.5.25.42.2.1.7.11 |  |  | current | TRAP | 1: FMBaseTrapSeverity 2: FMBaseTrapProbableCause 3: FMBaseTrapEventType 4: FMMacDynAddressLearnNum 5: FMMacLimitMaxMac 6: FML2IfPortName 7: FMMacLimitVlanId 8: FMMacLimitVsiName
HUAWEI-L2MAM-MIB |  | FMMacLimitOverThresholdAlarmResume | 当设备学习到的MAC恢复到限制数的80%以下时，上报告警。 | 1.3.6.1.4.1.56813.5.25.42.2.1.7.19 |  |  | current | TRAP | 1: FMBaseTrapSeverity 2: FMBaseTrapProbableCause 3: FMBaseTrapEventType 4: FMMacDynAddressLearnNum 5: FMMacLimitMaxMac 6: FML2IfPortName 7: FMMacLimitVlanId 8: FMMacLimitVsiName
HUAWEI-L2MAM-MIB |  | FMPortStickyReachMaxAlarm | 当前的sticky-mac或安全动态MAC数量达到规格数时告警。 | 1.3.6.1.4.1.56813.5.25.42.2.1.7.9 |  |  | current | TRAP | 无
HUAWEI-L2MAM-MIB | FMdbCfgFdbTable |  | FMdbCfgFdbTable详细描述 该表是基于VLAN、全局黑洞MAC地址、静态MAC地址配置表。 该表的索引是FMCfgFdbMac、FMCfgFdbVlanId、FMCfgFdbVsiName。 创建约束 基于VLAN转发的MAC地址表配置。 索引FMCfgFdbMac必须是单播MAC地址。 索引FMCfgFdbVlanId有效范围1～4094。 索引FMCfgFdbVsiName是字符串0(ASCII是48)。 节点FMCfgFdbType可以是静态表项或黑洞表项。 基于全局黑洞MAC地址表项配置。 索引FMCfgFdbMac必须是单播MAC地址。 索引FMCfgFdbVlanId为0。 索引FMCfgFdbVsiName是字符串0(ASCII是48)。 节点FMCfgFdbType为黑洞类型。 修改约束 该表不支持修改。 删除约束 基于VLAN转发的MAC地址表配置。 索引FMCfgFdbMac必须是单播MAC地址。 索引FMCfgFdbVlanId有效范围1～4094。 索引FMCfgFdbVsiName是字符串0(ASCII是48)。 基于全局黑洞MAC地址表项配置。 索引FMCfgFdbMac必须是单播MAC地址。 索引FMCfgFdbVlanId为0。 读取约束 无 | 1.3.6.1.4.1.56813.5.25.42.2.1.2
HUAWEI-L2MAM-MIB | FMdbCfgFdbTable | FMCfgFdbMac | 该节点标识静态MAC地址表中的单播MAC地址表项。 | 1.3.6.1.4.1.56813.5.25.42.2.1.2.1.1 | OCTET STRING (SIZE (6)) | not-accessible | 实现与MIB文件定义一致。 | COLUMNAR
HUAWEI-L2MAM-MIB | FMdbCfgFdbTable | FMCfgFdbVlanId | 该节点标识与静态MAC地址表相关的VLAN ID。取值范围是0～4094。 | 1.3.6.1.4.1.56813.5.25.42.2.1.2.1.2 | VlanIndex (SIZE (0..4094)) | not-accessible | 实现与MIB文件定义一致。 | COLUMNAR
HUAWEI-L2MAM-MIB | FMdbCfgFdbTable | FMCfgFdbVsiName | 该节点标识与静态MAC地址表相关的VSI名。 | 1.3.6.1.4.1.56813.5.25.42.2.1.2.1.3 | OCTET STRING (SIZE (0..32)) | not-accessible | 实现与MIB文件定义一致。 | COLUMNAR
HUAWEI-L2MAM-MIB | FMdbCfgFdbTable | FMCfgFdbPort | 该节点标识转发端口的端口索引。该端口必须是以太网类型的端口。该端口必须属于某个VLAN或允许VLAN通过。对于黑洞表项，此节点取值为0。 | 1.3.6.1.4.1.56813.5.25.42.2.1.2.1.4 | Integer32 (0..2147483647) | read-create | Inconsistent。 | COLUMNAR
HUAWEI-L2MAM-MIB | FMdbCfgFdbTable | FMCfgFdbType | 该节点标识该MAC表项的类型。当MAC表项为动态类型时，不会创建本节点。 | 1.3.6.1.4.1.56813.5.25.42.2.1.2.1.5 | INTEGER { static(2), } | read-create | Inconsistent。 | COLUMNAR
HUAWEI-L2MAM-MIB | FMdbCfgFdbTable | FMCfgFdbRowstatus | 该节点标识行的操作状态。 | 1.3.6.1.4.1.56813.5.25.42.2.1.2.1.6 | INTEGER{active(1),notInService(2),notReady(3),createAndGo(4),createAndWait(5),destroy(6)} | read-create | 实现与MIB文件定义一致。 | COLUMNAR
HUAWEI-L2MAM-MIB | FMdbCfgFdbTable | FMCfgFdbAtmPort | 该节点标识ATM接口的接口索引。0表示无效的接口索引。 | 1.3.6.1.4.1.56813.5.25.42.2.1.2.1.7 | Integer32 (0..2147483647) | read-create | 目前取值只能取0。 | COLUMNAR
HUAWEI-L2MAM-MIB | FMdbCfgFdbTable | FMCfgFdbVpi | 该节点为虚路径标识。 | 1.3.6.1.4.1.56813.5.25.42.2.1.2.1.8 | Integer32 (SIZE (0..255)) (SIZE (65535..65535)) | read-create | 实现与MIB文件定义一致。 | COLUMNAR
HUAWEI-L2MAM-MIB | FMdbCfgFdbTable | FMCfgFdbVci | 该节点为虚连接标识。 | 1.3.6.1.4.1.56813.5.25.42.2.1.2.1.9 | Integer32 (SIZE (0..2047)) (SIZE (65535..65535)) | read-create | 目前取值只能取65535。 | COLUMNAR
HUAWEI-L2MAM-MIB | FMdbCfgFdbTable | FMCfgFdbCeDefault | 该节点表示静态MAC表项是否是基于ce-default-vlan配置的。 noCeDefault(0)表示静态MAC表项不是基于ce-default-vlan配置。 ceDefault(1)表示静态MAC表项是基于ce-default-vlan配置。 | 1.3.6.1.4.1.56813.5.25.42.2.1.2.1.10 | INTEGER { noCeDefault(0), ceDefault(1) } | read-create | 目前取值只能取0。 | COLUMNAR
HUAWEI-L2MAM-MIB | FMdbDynFdbTable |  | FMdbDynFdbTable详细描述 该表用于管理设备动态MAC地址表。该表数据由设备自动学习生成和老化，用户不可添加，可以删除。 该表的索引是FMDynFdbMac、FMDynFdbVlanId、FMDynFdbVsiName。 创建约束 该表不支持创建。 修改约束 该表不支持修改。 删除约束 该表支持MAC+VLAN/VSI的删除方式。 读取约束 该表在读取时必须要存在动态MAC表项。 | 1.3.6.1.4.1.56813.5.25.42.2.1.3
HUAWEI-L2MAM-MIB | FMdbDynFdbTable | FMDynFdbMac | 该节点标识动态MAC地址表中的单播MAC地址。 | 1.3.6.1.4.1.56813.5.25.42.2.1.3.1.1 | OCTET STRING (SIZE (6)) | not-accessible | 实现与MIB文件定义一致。 | COLUMNAR
HUAWEI-L2MAM-MIB | FMdbDynFdbTable | FMDynFdbVlanId | 该节点标识与动态MAC地址表相关的VLAN ID。 | 1.3.6.1.4.1.56813.5.25.42.2.1.3.1.2 | VlanIndex (SIZE (0..4094)) | not-accessible | 实现与MIB文件定义一致。 | COLUMNAR
HUAWEI-L2MAM-MIB | FMdbDynFdbTable | FMDynFdbVsiName | 该节点标识与动态MAC地址表相关的VSI名。 | 1.3.6.1.4.1.56813.5.25.42.2.1.3.1.3 | OCTET STRING (SIZE (0..32)) | not-accessible | 实现与MIB文件定义一致。 | COLUMNAR
HUAWEI-L2MAM-MIB | FMdbDynFdbTable | FMDynFdbPort | 该节点标识转发端口的端口索引。该端口必须是以太网类型的端口。 | 1.3.6.1.4.1.56813.5.25.42.2.1.3.1.4 | Integer32 (0..2147483647) | read-create | 实现与MIB文件定义一致。 | COLUMNAR
HUAWEI-L2MAM-MIB | FMdbDynFdbTable | FMDynFdbAtmPort | 该节点标识ATM接口的接口索引。 0表示无效的接口索引。 | 1.3.6.1.4.1.56813.5.25.42.2.1.3.1.5 | Integer32 (0..2147483647) | read-create | 目前取值只能取0。 | COLUMNAR
HUAWEI-L2MAM-MIB | FMdbDynFdbTable | FMDynFdbVpi | 该节点为虚路径标识。 | 1.3.6.1.4.1.56813.5.25.42.2.1.3.1.6 | Integer32 (SIZE (0..255)) (SIZE (65535..65535)) | read-create | 目前取值只能取0。 | COLUMNAR
HUAWEI-L2MAM-MIB | FMdbDynFdbTable | FMDynFdbVci | 该节点为虚连接标识。 | 1.3.6.1.4.1.56813.5.25.42.2.1.3.1.7 | Integer32 (SIZE (0..2047)) (SIZE (65535..65535)) | read-create | 目前取值只能取0。 | COLUMNAR
HUAWEI-L2MAM-MIB | FMdbDynFdbTable | FMDynFdbRowstatus | 该节点标识行的操作状态。 | 1.3.6.1.4.1.56813.5.25.42.2.1.3.1.8 | INTEGER{active(1),notInService(2),notReady(3),createAndGo(4),createAndWait(5),destroy(6)} | read-create | 实现与MIB文件定义一致。 | COLUMNAR
HUAWEI-L2MAM-MIB | FMDynMacAddrQueryTable |  | FMDynMacAddrQueryTable详细描述 该表支持带过滤条件查询动态MAC地址表项。 该表的索引是FMDynMacAddrQueryVlanId、FMDynMacAddrQueryVsiName、FMDynMacAddrQuerySiName、FMDynMacAddrQueryBridgeId、FMDynMacAddrQueryMacAddr、FMDynMacAddrQueryConditionMode、FMDynMacAddrQueryConditionStringA、FMDynMacAddrQueryConditionStringB、FMDynMacAddrQueryConditionDigitA、FMDynMacAddrQueryConditionDigitB、FMDynMacAddrQueryConditionDigitC。 创建约束 该表不支持创建。 修改约束 该表不支持修改。 删除约束 该表不支持删除。 读取约束 无。 | 1.3.6.1.4.1.56813.5.25.42.2.1.33
HUAWEI-L2MAM-MIB | FMDynMacAddrQueryTable | FMDynMacAddrQueryVlanId | 该节点标识动态MAC地址查询表的索引-VLAN ID。 | 1.3.6.1.4.1.56813.5.25.42.2.1.33.1.1 | Integer32 (0 ¦ 1..4094) | not-accessible | 实现与MIB文件定义一致。 | COLUMNAR
HUAWEI-L2MAM-MIB | FMDynMacAddrQueryTable | FMDynMacAddrQueryVsiName | 该节点标识动态MAC地址查询表的索引-VSI名称。 | 1.3.6.1.4.1.56813.5.25.42.2.1.33.1.2 | OCTET STRING (SIZE (0..32)) | not-accessible | 实现与MIB文件定义一致。 | COLUMNAR
HUAWEI-L2MAM-MIB | FMDynMacAddrQueryTable | FMDynMacAddrQuerySiName | 该节点标识动态MAC地址查询表的索引-SI名称。 | 1.3.6.1.4.1.56813.5.25.42.2.1.33.1.3 | OCTET STRING (SIZE (0..32)) | not-accessible | 实现与MIB文件定义一致。 | COLUMNAR
HUAWEI-L2MAM-MIB | FMDynMacAddrQueryTable | FMDynMacAddrQueryBridgeId | 该节点标识动态MAC地址查询表的索引-桥ID。 | 1.3.6.1.4.1.56813.5.25.42.2.1.33.1.4 | Integer32 (SIZE (0..65535)) | not-accessible | 实现与MIB文件定义一致。 | COLUMNAR
HUAWEI-L2MAM-MIB | FMDynMacAddrQueryTable | FMDynMacAddrQueryMacAddr | 该节点标识动态MAC地址查询表的索引-单播MAC地址。 | 1.3.6.1.4.1.56813.5.25.42.2.1.33.1.5 | OCTET STRING (SIZE (6)) | not-accessible | 实现与MIB文件定义一致。 | COLUMNAR
HUAWEI-L2MAM-MIB | FMDynMacAddrQueryTable | FMDynMacAddrQueryConditionMode | 该节点标识动态MAC地址查询表过滤条件的索引模式。 节点的组合方式可以和以下节点7～11过滤条件组合使用。 | 1.3.6.1.4.1.56813.5.25.42.2.1.33.1.6 | INTEGER { showall(1), showbymac(2), showbymacvlan(3), showbytype(4), showbytypevlan(5), showbytypeport(6), showbytypeportvlan(7), showbyvlan(8), showbyport(9), showbyportvlan(10), showbymacvsi(11), showbytypevsi(12), showbytypeportvsi(13), showbyvsi(14), showbyportvsi(15) showbyvsipw(16), showbytypeslot(17), showbytypeslotsourceslot(18), showbytypeslotvlan(19), showbytypeslotport(20), showbytypeslotportvlan(21), showbytypeslotvsi(22), showbytypeslotportvsi(23), showbytypeslotvsipw(24) } | not-accessible | 实现与MIB文件定义一致。 | COLUMNAR
HUAWEI-L2MAM-MIB | FMDynMacAddrQueryTable | FMDynMacAddrQueryConditionStringA | 该节点标识动态MAC地址查询表过滤条件索引-字符串A（可以是VSI或SI名称等）。 | 1.3.6.1.4.1.56813.5.25.42.2.1.33.1.7 | OCTET STRING (SIZE (0..32)) | not-accessible | 实现与MIB文件定义一致。 | COLUMNAR
HUAWEI-L2MAM-MIB | FMDynMacAddrQueryTable | FMDynMacAddrQueryConditionStringB | 该节点标识动态MAC地址查询表过滤条件索引-字符串B（可以是MAC地址或MAC表项类型名称等）。 | 1.3.6.1.4.1.56813.5.25.42.2.1.33.1.8 | OCTET STRING (SIZE (0..16)) | not-accessible | 实现与MIB文件定义一致。 | COLUMNAR
HUAWEI-L2MAM-MIB | FMDynMacAddrQueryTable | FMDynMacAddrQueryConditionDigitA | 该节点标识动态MAC地址查询表过滤条件索引-数字A（可以是VLAN ID等）。 | 1.3.6.1.4.1.56813.5.25.42.2.1.33.1.9 | INTEGER (0..4294967295) | not-accessible | 实现与MIB文件定义一致。 | COLUMNAR
HUAWEI-L2MAM-MIB | FMDynMacAddrQueryTable | FMDynMacAddrQueryConditionDigitB | 该节点标识动态MAC地址查询表过滤条件索引-数字B（可以是接口索引等）。 | 1.3.6.1.4.1.56813.5.25.42.2.1.33.1.10 | INTEGER (0..4294967295) | not-accessible | 实现与MIB文件定义一致。 | COLUMNAR
HUAWEI-L2MAM-MIB | FMDynMacAddrQueryTable | FMDynMacAddrQueryConditionDigitC | 该节点标识动态MAC地址查询表过滤条件索引-数字C（可以是其他数字）。 | 1.3.6.1.4.1.56813.5.25.42.2.1.33.1.11 | INTEGER (0..4294967295) | not-accessible | 实现与MIB文件定义一致。 | COLUMNAR
HUAWEI-L2MAM-MIB | FMDynMacAddrQueryTable | FMDynMacAddrQueryType | 该节点标识动态MAC地址表项类型。 | 1.3.6.1.4.1.56813.5.25.42.2.1.33.1.12 | OCTET STRING (SIZE (0..32)) | read-only | 实现与MIB文件定义一致。 | COLUMNAR
HUAWEI-L2MAM-MIB | FMDynMacAddrQueryTable | FMDynMacAddrQueryIfIndex | 该节点标识动态MAC地址表项接口索引。 | 1.3.6.1.4.1.56813.5.25.42.2.1.33.1.13 | Integer32 (0..2147483647) | read-only | 实现与MIB文件定义一致。 | COLUMNAR
HUAWEI-L2MAM-MIB | FMDynMacAddrQueryTable | FMDynMacAddrQueryAgingTime | 该节点标识动态MAC地址表项老化时间。 | 1.3.6.1.4.1.56813.5.25.42.2.1.33.1.22 | Integer32 (SIZE (0..1000000)) | read-only | 该取值始终是0。 | COLUMNAR
HUAWEI-L2MAM-MIB | FML2ProtclTnlStdTable |  | FML2ProtclTnlStdTable详细描述 该表用于二层协议透明传输功能标准协议的Group-MAC配置。 该表的索引是FML2ProtclTnlStdProtclName。 创建约束 该表支持创建 修改约束 FML2ProtclTnlStdGroupMacAddr节点必须是组播MAC地址，全零MAC地址表示配置删除。 FML2ProtclTnlStdGroupDefault节点不支持修改，为固定值0100-0ccd-cdd0。 FML2ProtclTnlStdGroupMacAddr节点与FML2ProtclTnlStdGroupDefault节点不能共存。 删除约束 该表支持删除 读取约束 无 | 1.3.6.1.4.1.56813.5.25.42.2.1.27
HUAWEI-L2MAM-MIB | FML2ProtclTnlStdTable | FML2ProtclTnlStdProtclName | 该节点标识标准二层协议透明传输的协议名称。 | 1.3.6.1.4.1.56813.5.25.42.2.1.27.1.1 | OCTET STRING (SIZE(1..31)) | not-accessible | 实现与MIB文件定义一致。 | COLUMNAR
HUAWEI-L2MAM-MIB | FML2ProtclTnlStdTable | FML2ProtclTnlStdProtclMacAddr | 该节点标识标准二层协议透明传输的协议MAC地址。 | 1.3.6.1.4.1.56813.5.25.42.2.1.27.1.2 | OCTET STRING (SIZE (6)) | read-only | 实现与MIB文件定义一致。 | COLUMNAR
HUAWEI-L2MAM-MIB | FML2ProtclTnlStdTable | FML2ProtclTnlStdEncapType | 该节点标识标准二层协议透明传输的协议封装类型。 ethernetii：标识标准二层透明传输协议报文的封装格式是EthernetII。 snap：标识标准二层透明传输协议报文的封装格式是SNAP（Sub-Network Access Protocol）。 llc：标识标准二层透明传输协议报文的封装格式是LLC（Logical Link Control）。 others:标识标准二层透明传输协议报文的封装格式是其他封装类型。 | 1.3.6.1.4.1.56813.5.25.42.2.1.27.1.3 | INTEGER { ethernetii(1), snap(2), llc(3), others(4) } | read-only | 实现与MIB文件定义一致。 | COLUMNAR
HUAWEI-L2MAM-MIB | FML2ProtclTnlStdTable | FML2ProtclTnlStdProtclType | 该节点标识标准二层协议透明传输的协议类型。 | 1.3.6.1.4.1.56813.5.25.42.2.1.27.1.4 | Integer32 | read-only | 实现与MIB文件定义一致。 | COLUMNAR
HUAWEI-L2MAM-MIB | FML2ProtclTnlStdTable | FML2ProtclTnlStdGroupMacAddr | 该节点标识标准二层协议透明传输的协议Group-MAC地址。 | 1.3.6.1.4.1.56813.5.25.42.2.1.27.1.5 | OCTET STRING (SIZE (6)) | read-write | 实现与MIB文件定义一致。 | COLUMNAR
HUAWEI-L2MAM-MIB | FML2ProtclTnlStdTable | FML2ProtclTnlStdGroupDefault | 该节点标识标准二层协议透明传输的协议默认Group-MAC地址。 默认Group-MAC地址值是0100-0ccd-cdd0。 | 1.3.6.1.4.1.56813.5.25.42.2.1.27.1.6 | OCTET STRING (SIZE (6)) | read-write | 该节点只支持读，不支持写。 | COLUMNAR
HUAWEI-L2MAM-MIB | FML2ProtclTnlCusTable |  | FML2ProtclTnlCusTable详细描述 该表用于二层协议透明传输功能自定义协议的Group-MAC配置。 该表的索引是FML2ProtclTnlCusProtclName。 创建约束 所有MAC地址必须是组播MAC地址。 FML2ProtclTnlCusProtclType节点值不能设置为0xFFFF。 FML2ProtclTnlStdGroupDefault节点固定值为0100-0ccd-cdd0，用于设置FML2ProtclTnlStdGroupMacAddr节点。 FML2ProtclTnlStdGroupMacAddr节点与FML2ProtclTnlStdGroupDefault节点不能共存。 修改约束 无 删除约束 无 读取约束 无 | 1.3.6.1.4.1.56813.5.25.42.2.1.28
HUAWEI-L2MAM-MIB | FML2ProtclTnlCusTable | FML2ProtclTnlCusProtclName | 该节点标识自定义二层协议透明传输的协议名称。 | 1.3.6.1.4.1.56813.5.25.42.2.1.28.1.1 | OCTET STRING (SIZE(1..31)) | not-accessible | 实现与MIB文件定义一致。 | COLUMNAR
HUAWEI-L2MAM-MIB | FML2ProtclTnlCusTable | FML2ProtclTnlCusProtclMacAddr | 该节点标识自定义二层协议透明传输的协议MAC地址。 | 1.3.6.1.4.1.56813.5.25.42.2.1.28.1.2 | OCTET STRING (SIZE (6)) | read-create | 实现与MIB文件定义一致。 | COLUMNAR
HUAWEI-L2MAM-MIB | FML2ProtclTnlCusTable | FML2ProtclTnlCusEncapType | 该节点标识自定义二层协议透明传输的协议封装类型。 ethernetii：标识自定义二层透明传输协议报文的封装格式是EthernetII。 snap：标识自定义二层透明传输协议报文的封装格式是SNAP（Sub-Network Access Protocol）。 llc：标识自定义二层透明传输协议报文的封装格式是LLC（Logical Link Control）。 高8位标识目的服务接入点dsap，低8位标识源服务接入点ssap。 others:标识自定义二层透明传输协议报文的封装格式是其他封装类型。 | 1.3.6.1.4.1.56813.5.25.42.2.1.28.1.3 | INTEGER { ethernetii(1), llc(3), snap(2), others(4) } | read-create | 实现与MIB文件定义一致。 | COLUMNAR
HUAWEI-L2MAM-MIB | FML2ProtclTnlCusTable | FML2ProtclTnlCusProtclType | 该节点标识自定义二层协议透明传输的协议类型。 | 1.3.6.1.4.1.56813.5.25.42.2.1.28.1.4 | Integer32 | read-create | 实现与MIB文件定义一致。 | COLUMNAR
HUAWEI-L2MAM-MIB | FML2ProtclTnlCusTable | FML2ProtclTnlCusGroupMacAddr | 该节点标识自定义二层协议透明传输的协议Group-MAC地址。 | 1.3.6.1.4.1.56813.5.25.42.2.1.28.1.5 | OCTET STRING (SIZE (6)) | read-create | 实现与MIB文件定义一致。 | COLUMNAR
HUAWEI-L2MAM-MIB | FML2ProtclTnlCusTable | FML2ProtclTnlCusGroupDefault | 该节点标识自定义二层协议透明传输的协议默认Group-MAC地址。 默认Group-MAC地址值是0100-0ccd-cdd0。 | 1.3.6.1.4.1.56813.5.25.42.2.1.28.1.6 | OCTET STRING (SIZE (6)) | read-create | 该节点只支持读，不支持可写。 | COLUMNAR
HUAWEI-L2MAM-MIB | FML2ProtclTnlCusTable | FML2ProtclTnlCusRowStatus | 该节点标识行状态。 | 1.3.6.1.4.1.56813.5.25.42.2.1.28.1.8 | INTEGER{active(1),notInService(2),notReady(3),createAndGo(4),createAndWait(5),destroy(6)} | read-create | 实现与MIB文件定义一致。 | COLUMNAR
HUAWEI-L2MAM-MIB | FML2ProtclTnlEnableTable |  | FML2ProtclTnlEnableTable详细描述 该表用于二层协议透明传输功能的端口配置，包括端口使能二层协议透明传输功能、丢弃协议报文的阈值等。 该表的索引是FML2ProtclTnlEnableIfIndex、FML2ProtclTnlEnableProtclName。 创建约束 对应协议Group-MAC配置必须存在。 修改约束 支持丢弃协议阈值的修改。 删除约束 无 读取约束 无 | 1.3.6.1.4.1.56813.5.25.42.2.1.29
HUAWEI-L2MAM-MIB | FML2ProtclTnlEnableTable | FML2ProtclTnlEnableIfIndex | 该节点标识使能二层协议透明传输功能的端口的索引。 | 1.3.6.1.4.1.56813.5.25.42.2.1.29.1.1 | INTEGER | not-accessible | 实现与MIB文件定义一致。 | COLUMNAR
HUAWEI-L2MAM-MIB | FML2ProtclTnlEnableTable | FML2ProtclTnlEnableProtclName | 该节点标识使能二层协议透明传输功能的端口允许通过的协议名称。 | 1.3.6.1.4.1.56813.5.25.42.2.1.29.1.2 | OCTET STRING (SIZE(1..31)) | not-accessible | 实现与MIB文件定义一致。 | COLUMNAR
HUAWEI-L2MAM-MIB | FML2ProtclTnlEnableTable | FML2ProtclTnlEnableTransMode | 该节点标识使能二层协议透明传输功能的端口透传协议的模式。 tagged：标识允许带Tag的协议报文通过。 untagged：标识允许不带Tag的协议报文通过。 | 1.3.6.1.4.1.56813.5.25.42.2.1.29.1.3 | INTEGER { tagged(1), untagged(2), } | read-create | 实现与MIB文件定义一致。 | COLUMNAR
HUAWEI-L2MAM-MIB | FML2ProtclTnlEnableTable | FML2ProtclTnlEnableTagListLow | 该节点标识使能二层协议透明传输功能的端口上配置的VLAN列表低位值。 | 1.3.6.1.4.1.56813.5.25.42.2.1.29.1.4 | OCTET STRING (SIZE(256)) | read-create | 实现与MIB文件定义一致。 | COLUMNAR
HUAWEI-L2MAM-MIB | FML2ProtclTnlEnableTable | FML2ProtclTnlEnableTagListHigh | 该节点标识使能二层协议透明传输功能的端口上配置的VLAN列表高位值。 | 1.3.6.1.4.1.56813.5.25.42.2.1.29.1.5 | OCTET STRING (SIZE(256)) | read-create | 实现与MIB文件定义一致。 | COLUMNAR
HUAWEI-L2MAM-MIB | FML2ProtclTnlEnableTable | FML2ProtclTnlEnableDropthresholdRate | 该节点标识使能二层协议透明传输功能的端口配置的丢弃协议的阈值。 | 1.3.6.1.4.1.56813.5.25.42.2.1.29.1.6 | INTEGER (0..4096) | read-write | 实现与MIB文件定义一致。 | COLUMNAR
HUAWEI-L2MAM-MIB | FML2ProtclTnlEnableTable | FML2ProtclTnlEnableRowStatus | 该节点标识行状态。 | 1.3.6.1.4.1.56813.5.25.42.2.1.29.1.7 | INTEGER{active(1),notInService(2),notReady(3),createAndGo(4),createAndWait(5),destroy(6)} | read-create | 实现与MIB文件定义一致。 | COLUMNAR
HUAWEI-L2MAM-MIB | FML2ProtclTnlStatisticsTable |  | FML2ProtclTnlStatisticsTable详细描述 该表用于使能二层协议透明传输功能的端口上统计信息的查询。 该表的索引是FML2ProtclTnlStatisticsIfIndex、FML2ProtclTnlStatisticsProtclName。 创建约束 该表不支持创建 修改约束 该表不支持修改 删除约束 该表不支持删除 读取约束 端口必须已经使能二层协议透明传输功能。 | 1.3.6.1.4.1.56813.5.25.42.2.1.30
HUAWEI-L2MAM-MIB | FML2ProtclTnlStatisticsTable | FML2ProtclTnlStatisticsIfIndex | 该节点标识透明传输二层协议统计信息表的接口索引。 | 1.3.6.1.4.1.56813.5.25.42.2.1.30.1.1 | INTEGER | not-accessible | 实现与MIB文件定义一致。 | COLUMNAR
HUAWEI-L2MAM-MIB | FML2ProtclTnlStatisticsTable | FML2ProtclTnlStatisticsProtclName | 该节点标识透明传输二层协议统计信息表中的协议名称。 | 1.3.6.1.4.1.56813.5.25.42.2.1.30.1.2 | OCTET STRING (SIZE(1..31)) | not-accessible | 实现与MIB文件定义一致。 | COLUMNAR
HUAWEI-L2MAM-MIB | FML2ProtclTnlStatisticsTable | FML2ProtclTnlStatisticsDropthrhldRate | 该节点标识透明传输二层协议统计信息表中协议丢弃的阈值。 | 1.3.6.1.4.1.56813.5.25.42.2.1.30.1.3 | Integer32 | read-only | 实现与MIB文件定义一致。 | COLUMNAR
HUAWEI-L2MAM-MIB | FML2ProtclTnlStatisticsTable | FML2ProtclTnlStatisticsInputPkts | 该节点标识透明传输二层协议统计信息表中入报文数。 | 1.3.6.1.4.1.56813.5.25.42.2.1.30.1.4 | Integer32 | read-only | 实现与MIB文件定义一致。 | COLUMNAR
HUAWEI-L2MAM-MIB | FML2ProtclTnlStatisticsTable | FML2ProtclTnlStatisticsOutputPkts | 该节点标识透明传输二层协议统计信息表中出报文数。 | 1.3.6.1.4.1.56813.5.25.42.2.1.30.1.5 | Integer32 | read-only | 实现与MIB文件定义一致。 | COLUMNAR
HUAWEI-L2MAM-MIB | FML2ProtclTnlStatisticsTable | FML2ProtclTnlStatisticsDropPkts | 该节点标识透明传输二层协议统计信息表中丢弃的报文数。 | 1.3.6.1.4.1.56813.5.25.42.2.1.30.1.6 | Integer32 | read-only | 实现与MIB文件定义一致。 | COLUMNAR
HUAWEI-L2MAM-MIB | FMMacInfoQueryTable |  | FMMacInfoQueryTable详细描述 该表用于MAC地址表项总数、容量查询。 该表的索引是FMMacInfoQueryConditionMode、FMMacInfoQueryConditionStringA、FMMacInfoQueryConditionStringB、FMMacInfoQueryConditionStringC、FMMacInfoQueryConditionDigitA、FMMacInfoQueryConditionDigitB、FMMacInfoQueryConditionDigitC。 创建约束 该表不支持创建。 修改约束 该表不支持修改。 删除约束 该表不支持删除。 读取约束 无。 | 1.3.6.1.4.1.56813.5.25.42.2.1.34
HUAWEI-L2MAM-MIB | FMMacInfoQueryTable | FMMacInfoQueryConditionMode | 该节点标识MAC地址表查询条件索引模式。 节点的组合方式可以和以下节点2～7过滤条件组合使用。 | 1.3.6.1.4.1.56813.5.25.42.2.1.34.1.1 | INTEGER { showtotalnumberbyall(1), showtotalnumberbytype(2), showtotalnumberbytypevlan(3), showtotalnumberbytypeport(4), showtotalnumberbytypeportvlan(5), showtotalnumberbyvlan(6), showtotalnumberbyport(7), showtotalnumberbyportvlan(8), showtotalnumberbytypevsi(9), showtotalnumberbytypeportvsi(10), showtotalnumberbyvsi(11), showtotalnumberbyportvsi(12), showtotalnumberbyvsipw(13), showtotalnumberbytypeslot(14), showtotalnumberbytypeslotvlan(15), showtotalnumberbytypeslotport(16), showtotalnumberbytypeslotportvlan(17), showtotalnumberbytypeslotvsi(18), showtotalnumberbytypeslotportvsi(19), showtotalnumberbytypeslotvsipw(20), showcapacity(21) } | not-accessible | 实现与MIB文件定义一致。 | COLUMNAR
HUAWEI-L2MAM-MIB | FMMacInfoQueryTable | FMMacInfoQueryConditionStringA | 该节点标识MAC地址表查询条件索引-字符串A（可以是VSI或SI名称等）。 | 1.3.6.1.4.1.56813.5.25.42.2.1.34.1.2 | OCTET STRING (SIZE (0..32)) | not-accessible | 实现与MIB文件定义一致。 | COLUMNAR
HUAWEI-L2MAM-MIB | FMMacInfoQueryTable | FMMacInfoQueryConditionStringB | 该节点标识MAC地址表查询条件索引-字符串B（可以是MAC地址或MAC表项类型名称等）。 | 1.3.6.1.4.1.56813.5.25.42.2.1.34.1.3 | OCTET STRING (SIZE (0..16)) | not-accessible | 实现与MIB文件定义一致。 | COLUMNAR
HUAWEI-L2MAM-MIB | FMMacInfoQueryTable | FMMacInfoQueryConditionStringC | 该节点标识MAC地址表查询条件索引-字符串C（可以是MAC地址或MAC表项类型名称等）。 | 1.3.6.1.4.1.56813.5.25.42.2.1.34.1.4 | OCTET STRING (SIZE (0..32)) | not-accessible | 实现与MIB文件定义一致。 | COLUMNAR
HUAWEI-L2MAM-MIB | FMMacInfoQueryTable | FMMacInfoQueryConditionDigitA | 该节点标识MAC地址表查询条件索引-数字A（可以是VLAN ID等）。 | 1.3.6.1.4.1.56813.5.25.42.2.1.34.1.5 | INTEGER (0..4294967295) | not-accessible | 实现与MIB文件定义一致。 | COLUMNAR
HUAWEI-L2MAM-MIB | FMMacInfoQueryTable | FMMacInfoQueryConditionDigitB | 该节点标识MAC地址表查询条件索引-数字B（可以是接口索引等）。 | 1.3.6.1.4.1.56813.5.25.42.2.1.34.1.6 | INTEGER (0..4294967295) | not-accessible | 实现与MIB文件定义一致。 | COLUMNAR
HUAWEI-L2MAM-MIB | FMMacInfoQueryTable | FMMacInfoQueryConditionDigitC | 该节点标识MAC地址表查询条件索引-数字C（可以是其他数字）。 | 1.3.6.1.4.1.56813.5.25.42.2.1.34.1.7 | INTEGER (0..4294967295) | not-accessible | 实现与MIB文件定义一致。 | COLUMNAR
HUAWEI-L2MAM-MIB | FMMacInfoQueryTable | FMMacInfoQueryTotalNumber | 该节点标识MAC地址表的表项统计总数。 | 1.3.6.1.4.1.56813.5.25.42.2.1.34.1.8 | INTEGER (0..4294967295) | read-only | 实现与MIB文件定义一致。 | COLUMNAR
HUAWEI-L2MAM-MIB | FMMacInfoQueryTable | FMMacInfoQueryTotalLocalNumber | 该节点标识本端MAC地址表的统计总数。 | 1.3.6.1.4.1.56813.5.25.42.2.1.34.1.9 | INTEGER (0..4294967295) | read-only | 实现与MIB文件定义一致。 | COLUMNAR
HUAWEI-L2MAM-MIB | FMMacInfoQueryTable | FMMacInfoQueryTotalRemoteNumber | 该节点标识远端MAC地址表的统计总数。 | 1.3.6.1.4.1.56813.5.25.42.2.1.34.1.10 | INTEGER (0..4294967295) | read-only | 实现与MIB文件定义一致。 | COLUMNAR
HUAWEI-L2MAM-MIB | FMMacInfoQueryTable | FMMacInfoQueryCapacity | 该节点标识MAC地址表的表项容量。 | 1.3.6.1.4.1.56813.5.25.42.2.1.34.1.11 | INTEGER (0..4294967295) | read-only | 实现与MIB文件定义一致。 | COLUMNAR
HUAWEI-L2MAM-MIB | FMCfgMacAddrQueryTable |  | FMCfgMacAddrQueryTable详细描述 该表支持带过滤条件查询静态MAC地址表项。 该表的索引是FMCfgMacAddrQueryVlanId、FMCfgMacAddrQueryVsiName、FMCfgMacAddrQuerySiName、FMCfgMacAddrQueryBridgeId、FMCfgMacAddrQueryMacAddr、FMCfgMacAddrQueryConditionMode、FMCfgMacAddrQueryConditionStringA、FMCfgMacAddrQueryConditionStringB、FMCfgMacAddrQueryConditionDigitA、FMCfgMacAddrQueryConditionDigitB、FMCfgMacAddrQueryConditionDigitC。 创建约束 该表不支持创建。 修改约束 该表不支持修改。 删除约束 该表不支持删除。 读取约束 无。 | 1.3.6.1.4.1.56813.5.25.42.2.1.32
HUAWEI-L2MAM-MIB | FMCfgMacAddrQueryTable | FMCfgMacAddrQueryVlanId | 该节点标识静态MAC地址查询表的索引-VLAN ID。 | 1.3.6.1.4.1.56813.5.25.42.2.1.32.1.1 | Integer32 (0 ¦ 1..4094) | not-accessible | 实现与MIB文件定义一致。 | COLUMNAR
HUAWEI-L2MAM-MIB | FMCfgMacAddrQueryTable | FMCfgMacAddrQueryVsiName | 该节点标识静态MAC地址查询表的索引-VSI名称。 | 1.3.6.1.4.1.56813.5.25.42.2.1.32.1.2 | OCTET STRING (SIZE (0..32)) | not-accessible | 实现与MIB文件定义一致。 | COLUMNAR
HUAWEI-L2MAM-MIB | FMCfgMacAddrQueryTable | FMCfgMacAddrQuerySiName | 该节点标识静态MAC地址查询表的索引-SI名称。 | 1.3.6.1.4.1.56813.5.25.42.2.1.32.1.3 | OCTET STRING (SIZE (0..32)) | not-accessible | 实现与MIB文件定义一致。 | COLUMNAR
HUAWEI-L2MAM-MIB | FMCfgMacAddrQueryTable | FMCfgMacAddrQueryBridgeId | 该节点标识静态MAC地址查询表的索引-桥ID。 | 1.3.6.1.4.1.56813.5.25.42.2.1.32.1.4 | Integer32 (SIZE (0..65535)) | not-accessible | 实现与MIB文件定义一致。 | COLUMNAR
HUAWEI-L2MAM-MIB | FMCfgMacAddrQueryTable | FMCfgMacAddrQueryMacAddr | 该节点标识静态MAC地址查询表的索引-单播MAC地址。 | 1.3.6.1.4.1.56813.5.25.42.2.1.32.1.5 | OCTET STRING (SIZE (6)) | not-accessible | 实现与MIB文件定义一致。 | COLUMNAR
HUAWEI-L2MAM-MIB | FMCfgMacAddrQueryTable | FMCfgMacAddrQueryConditionMode | 该节点标识静态MAC地址查询表过滤条件的索引模式。 节点的组合方式可以和以下节点7～11过滤条件组合使用。 | 1.3.6.1.4.1.56813.5.25.42.2.1.32.1.6 | INTEGER { showall(1), showbymac(2), showbymacvlan(3), showbytype(4), showbytypevlan(5), showbytypeport(6), showbytypeportvlan(7), showbyvlan(8), showbyport(9), showbyportvlan(10), showbymacvsi(11), showbytypevsi(12), showbytypeportvsi(13), showbyvsi(14), showbyportvsi(15) } | not-accessible | 实现与MIB文件定义一致。 | COLUMNAR
HUAWEI-L2MAM-MIB | FMCfgMacAddrQueryTable | FMCfgMacAddrQueryConditionStringA | 该节点标识静态MAC地址查询表过滤条件索引-字符串A（可以是VSI或SI名称等）。 | 1.3.6.1.4.1.56813.5.25.42.2.1.32.1.7 | OCTET STRING (SIZE (0..32)) | not-accessible | 实现与MIB文件定义一致。 | COLUMNAR
HUAWEI-L2MAM-MIB | FMCfgMacAddrQueryTable | FMCfgMacAddrQueryConditionStringB | 该节点标识静态MAC地址查询表过滤条件索引-字符串B（可以是MAC地址或MAC表项类型名称等）。 | 1.3.6.1.4.1.56813.5.25.42.2.1.32.1.8 | OCTET STRING (SIZE (0..16)) | not-accessible | 实现与MIB文件定义一致。 | COLUMNAR
HUAWEI-L2MAM-MIB | FMCfgMacAddrQueryTable | FMCfgMacAddrQueryConditionDigitA | 该节点标识静态MAC地址查询表过滤条件索引-数字A（可以是VLAN ID等）。 | 1.3.6.1.4.1.56813.5.25.42.2.1.32.1.9 | INTEGER (0..4294967295) | not-accessible | 实现与MIB文件定义一致。 | COLUMNAR
HUAWEI-L2MAM-MIB | FMCfgMacAddrQueryTable | FMCfgMacAddrQueryConditionDigitB | 该节点标识静态MAC地址查询表过滤条件索引-数字B（可以是接口索引等）。 | 1.3.6.1.4.1.56813.5.25.42.2.1.32.1.10 | INTEGER (0..4294967295) | not-accessible | 实现与MIB文件定义一致。 | COLUMNAR
HUAWEI-L2MAM-MIB | FMCfgMacAddrQueryTable | FMCfgMacAddrQueryConditionDigitC | 该节点标识静态MAC地址查询表过滤条件索引-数字C（可以是其他数字）。 | 1.3.6.1.4.1.56813.5.25.42.2.1.32.1.11 | INTEGER (0..4294967295) | not-accessible | 实现与MIB文件定义一致。 | COLUMNAR
HUAWEI-L2MAM-MIB | FMCfgMacAddrQueryTable | FMCfgMacAddrQueryType | 该节点标识静态MAC地址表项类型。 | 1.3.6.1.4.1.56813.5.25.42.2.1.32.1.12 | OCTET STRING (SIZE (0..32)) | read-only | 实现与MIB文件定义一致。 | COLUMNAR
HUAWEI-L2MAM-MIB | FMCfgMacAddrQueryTable | FMCfgMacAddrQueryIfIndex | 该节点标识静态MAC地址表项接口索引。 | 1.3.6.1.4.1.56813.5.25.42.2.1.32.1.13 | Integer32 (0..2147483647) | read-only | 实现与MIB文件定义一致。 | COLUMNAR
HUAWEI-L2MAM-MIB | FMMacLimitTable |  | FMMacLimitTable详细描述 该表用来对接口的MAC地址学习限制规则进行管理，对其可进行查询、添加和删除项等操作。 该表的索引是FMMacLimitPort、FMMacLimitVlanId、FMMacLimitVsiName。 创建约束 该表支持创建。 修改约束 命令中指定的端口是二层转发的出端口，该端口必须是交换式端口。 当MacLimit值设为0时，表示无限制。 删除约束 该表支持删除。 读取约束 该表在读取时必须要存在对MAC地址的一些限制。 | 1.3.6.1.4.1.56813.5.25.42.2.1.4
HUAWEI-L2MAM-MIB | FMMacLimitTable | FMMacLimitPort | 配置了MAC地址学习限制的接口索引。 | 1.3.6.1.4.1.56813.5.25.42.2.1.4.1.1 | Integer32 (0..2147483647) | not-accessible | 实现与MIB文件定义一致。 | COLUMNAR
HUAWEI-L2MAM-MIB | FMMacLimitTable | FMMacLimitVlanId | 配置了MAC地址学习限制的接口VLAN ID。 | 1.3.6.1.4.1.56813.5.25.42.2.1.4.1.2 | Integer32 (SIZE (0..4094)) | accessible-for-notify | 实现与MIB文件定义一致。 | COLUMNAR
HUAWEI-L2MAM-MIB | FMMacLimitTable | FMMacLimitMaxMac | 该节点标识最多可以学到的MAC地址数目。0表示不限制MAC地址学习数目。 | 1.3.6.1.4.1.56813.5.25.42.2.1.4.1.4 | Integer32 (SIZE (0..4096)) | read-create | 实现与MIB文件定义一致。 | COLUMNAR
HUAWEI-L2MAM-MIB | FMMacLimitTable | FMMacLimitAction | 该节点标识达到MAC地址学习限制阈值后，所采用的动作类型。 discard(1) forward(2) | 1.3.6.1.4.1.56813.5.25.42.2.1.4.1.6 | INTEGER { discard(1), forward(2) } | read-create | 实现与MIB文件定义一致。 | COLUMNAR
HUAWEI-L2MAM-MIB | FMMacLimitTable | FMMacLimitAlarm | 该节点标识MAC地址学习限制的告警开关。 | 1.3.6.1.4.1.56813.5.25.42.2.1.4.1.7 | INTEGER { disable(1), enable(2) } | read-create | 实现与MIB文件定义一致。 | COLUMNAR
HUAWEI-L2MAM-MIB | FMMacLimitTable | FMMacLimitRowstatus | 该节点标识行的操作状态。 | 1.3.6.1.4.1.56813.5.25.42.2.1.4.1.8 | INTEGER{active(1),notInService(2),notReady(3),createAndGo(4),createAndWait(5),destroy(6)} | read-create | 实现与MIB文件定义一致。 | COLUMNAR
HUAWEI-L2MAM-MIB | FMMacLimitTable | FMMacDynAddressLearnNum | 已学习到的动态MAC表项数目。 | 1.3.6.1.4.1.56813.5.25.42.2.1.4.1.10 | Integer32 | read-only | 实现与MIB文件定义一致。 | COLUMNAR
HUAWEI-L2MAM-MIB | FMMacIfStatisticsTable |  | FMMacIfStatisticsTable详细描述 该表用于统计基于接口的MAC地址数。 该表的索引是FMMacIfStatisticsIfIndex。 创建约束 该表不支持创建。 修改约束 该表不支持修改。 删除约束 该表不支持删除。 读取约束 无 | 1.3.6.1.4.1.56813.5.25.42.2.1.15
HUAWEI-L2MAM-MIB | FMMacIfStatisticsTable | FMMacIfStatisticsIfIndex | 指定的接口索引。 | 1.3.6.1.4.1.56813.5.25.42.2.1.15.1.1 | INTEGER | not-accessible | 实现与MIB文件定义一致。 | COLUMNAR
HUAWEI-L2MAM-MIB | FMMacIfStatisticsTable | FMMacIfStatistics | 按照端口查询到的MAC表项数。 | 1.3.6.1.4.1.56813.5.25.42.2.1.15.1.2 | Integer32 | read-only | 实现与MIB文件定义一致。 | COLUMNAR
HUAWEI-L2MAM-MIB | FMMacSlotStatisticsTable |  | FMMacSlotStatisticsTable详细描述 该表用于统计基于接口板的MAC地址数。 该表的索引是FMMacSlotStatisticsSlotId。 创建约束 该表不支持创建。 修改约束 该表不支持修改。 删除约束 该表不支持删除。 读取约束 无 | 1.3.6.1.4.1.56813.5.25.42.2.1.16
HUAWEI-L2MAM-MIB | FMMacSlotStatisticsTable | FMMacSlotStatisticsSlotId | 指定的接口板ID。取值范围是0～128。 | 1.3.6.1.4.1.56813.5.25.42.2.1.16.1.1 | Integer32 (SIZE (0..128)) | not-accessible | 实现与MIB文件定义一致。 | COLUMNAR
HUAWEI-L2MAM-MIB | FMMacSlotStatisticsTable | FMMacSlotStatistics | 按照接口板查询到的MAC表项数。 | 1.3.6.1.4.1.56813.5.25.42.2.1.16.1.2 | Integer32 | read-only | 实现与MIB文件定义一致。 | COLUMNAR
HUAWEI-L2MAM-MIB | FMMacSlotStatisticsTable | FMMacSlotStatisticsSpecify | 基于接口板的MAC地址表项数最大规格。 | 1.3.6.1.4.1.56813.5.25.42.2.1.16.1.3 | Integer32 | read-only | 实现与MIB文件定义一致。 | COLUMNAR
HUAWEI-L2MAM-MIB | FMMacSpoofingDefendTable |  | FMMacSpoofingDefendTable详细描述 S6735-S、S6720-EI、S6735S-S、S6720S-EI、交换机不支持此节点。 该表用来对MAC地址学习限制规则进行管理，对其可进行查询、添加和删除项等操作。 该表的索引是FMMacSpoofingDefendPort。 创建约束 该表不支持创建。 修改约束 命令中指定的端口是二层转发的出端口，该端口必须是交换式端口。 FMMacSpoofingDefend和FMMacSpoofingDefendEnabled两结点相互约束，使能FMMacSpoofingDefendEnabled前必须先使能FMMacSpoofingDefend。 删除约束 该表不支持删除。 读取约束 该表无读取约束。 | 1.3.6.1.4.1.56813.5.25.42.2.1.20.1
HUAWEI-L2MAM-MIB | FMMacSpoofingDefendTable | FMMacSpoofingDefendPort | 可信任端口的端口索引 | 1.3.6.1.4.1.56813.5.25.42.2.1.20.1.1.1 | Integer32 (0..2147483647) | not-accessible | current | COLUMNAR
HUAWEI-L2MAM-MIB | FMMacSpoofingDefendTable | FMMacSpoofingDefendEnabled | 可信任端口使能的标识：{ enabled (1),disabled(2)} 默认值为2 | 1.3.6.1.4.1.56813.5.25.42.2.1.20.1.1.2 | EnabledStatus | read-write | current | COLUMNAR
HUAWEI-L2MAM-MIB | FMMacVlanStatisticsTable |  | FMMacVlanStatisticsTable详细描述 该表用于统计基于VLAN的MAC地址数。 该表的索引是FMMacVlanStatisticsVlanId。 创建约束 该表不支持创建。 修改约束 该表不支持修改。 删除约束 该表不支持删除。 读取约束 无 | 1.3.6.1.4.1.56813.5.25.42.2.1.17
HUAWEI-L2MAM-MIB | FMMacVlanStatisticsTable | FMMacVlanStatisticsVlanId | 指定的VLAN ID。 | 1.3.6.1.4.1.56813.5.25.42.2.1.17.1.1 | INTEGER (1..4094) | not-accessible | Consistent不一致。 | COLUMNAR
HUAWEI-L2MAM-MIB | FMMacVlanStatisticsTable | FMMacVlanStatistics | 按照VLAN ID查询到的MAC表项数。 | 1.3.6.1.4.1.56813.5.25.42.2.1.17.1.2 | Integer32 | read-only | Consistent不一致。 | COLUMNAR
HUAWEI-L2MAM-MIB | FMPortSecurityTable |  | FMPortSecurityTable详细描述 该表用来对MAC地址学习限制规则进行管理，对其可进行查询、添加和删除项等操作。 该表的索引是FMPortSecurityPort。 创建约束 该表不支持创建。 修改约束 命令中指定的端口是二层转发的出端口，该端口必须是交换式端口。 删除约束 该表不支持删除。 读取约束 该表无读取约束。 | 1.3.6.1.4.1.56813.5.25.42.2.1.11
HUAWEI-L2MAM-MIB | FMPortSecurityTable | FMPortSecurityPort | 端口安全的端口索引 | 1.3.6.1.4.1.56813.5.25.42.2.1.11.1.1 | Integer32 (0..2147483647) | not-accessible | current | COLUMNAR
HUAWEI-L2MAM-MIB | FMPortSecurityTable | FMPortSecurityEnabled | 端口安全使能的标识： enabled(1) disabled(2) 默认值为2 | 1.3.6.1.4.1.56813.5.25.42.2.1.11.1.2 | EnabledStatus | read-write | current | COLUMNAR
HUAWEI-L2MAM-MIB | FMPortSecurityTable | FMPortSecurityProtectAction | 端口安全的安全保护动作 restrict(1) protect(2) shutdown(3) | 1.3.6.1.4.1.56813.5.25.42.2.1.11.1.3 | Integer | read-write | current | COLUMNAR
HUAWEI-L2MAM-MIB | FMPortSecurityTable | FMPortSecurityAllDynToStickyEnable | 此端口上的所有动态mac转成sticky-mac enable(1)：动态mac转成sticky-mac disable(2)：动态mac不转换成sticky-mac 缺省值：2 | 1.3.6.1.4.1.56813.5.25.42.2.1.11.1.5 | INTEGER{enable(1),disable(2)} | read-write | current | COLUMNAR
HUAWEI-L2MAM-MIB | FMPortSecurityTable | FMPortSecurityMaxMacNum | 端口上能学到的最大安全mac数目 取值范围是1～1024。 缺省值：1 | 1.3.6.1.4.1.56813.5.25.42.2.1.11.1.6 | Integer | read-write | current | COLUMNAR
HUAWEI-L2MAM-MIB |  | FML2MaxMacLimit | 该节点描述MAC地址限定的最大规则数。 | 1.3.6.1.4.1.56813.5.25.42.2.1.1 | Integer 32 | read-only | 实现与MIB文件定义一致。 | SCALAR
HUAWEI-L2MAM-MIB |  | FMMacAgingTime | 该节点描述MAC地址表项的全局老化时间。 缺省值为300秒。 0表示永不老化。 | 1.3.6.1.4.1.56813.5.25.42.2.1.9 | Integer32 (SIZE (10..1000000)) (SIZE (0..0)) | read-write | 实现与MIB文件定义一致。 | SCALAR
HUAWEI-L2MAM-MIB |  | FMMacGlobalStatistics | 该节点用于获取设备上的MAC地址数。 | 1.3.6.1.4.1.56813.5.25.42.2.1.14 | Integer32 | read-only | 实现与MIB文件定义一致。 | SCALAR
HUAWEI-L2MAM-MIB |  | FMDiscardIllegalMacEnable | 命令用来使能非法报文丢弃告警。 | 1.3.6.1.4.1.56813.5.25.42.2.1.21 | INTEGER{enabled(1),disabled(2)} | read-write | current | SCALAR
HUAWEI-L2MAM-MIB |  | FMDiscardIllegalMacAlarm | 命令清除上一条非法报文的告警，以便可以重新触发告警。 | 1.3.6.1.4.1.56813.5.25.42.2.1.22 | INTEGER{enabled(1),disabled(2)} | read-write | current | SCALAR
HUAWEI-L2MAM-MIB |  | FMMacSpoofingDefend | 全局使能MAC-spoofing-defend功能{ enabled (1),disabled(2)} 默认值为2 | 1.3.6.1.4.1.56813.5.25.42.2.1.23 | INTEGER{enabled(1),disabled(2)} | read-write | current | SCALAR
HUAWEI-L2VC-STATISTIC-MIB |  |  | 功能简介 该MIB文件主要用来查询设备上的VLL流量统计计数，提供VLL流量统计的使能/去使能设置。 根节点为： iso(1).org(3).dod(6).internet(1).private(4).enterprises(1).FutureMatrix(56813).FutureMatrixMgmt(5). FMDatacomm(25).FML2vcStatisticsMib 仅如下款型支持VLL: S6720-EI、S6720S-EI | 61
HUAWEI-L2VC-STATISTIC-MIB | FML2vcStatisticsTable |  | FML2vcStatisticsTable详细描述 本表用于获取接口下的VLL流量统计计数，包括入方向字节数、入方向报文数、出方向字节数、出方向报文数。 该表的索引是FML2vcStatisticIfIndex。 创建约束 无 修改约束 无 删除约束 无 读取约束 无 | 1.3.6.1.4.1.56813.5.25.666.1.1.2
HUAWEI-L2VC-STATISTIC-MIB | FML2vcStatisticsTable | FML2vcStatisticIfIndex | 表索引。 | 1.3.6.1.4.1.56813.5.25.666.1.1.2.1.1 | Integer32 | not-accessible | 实现与MIB文件定义一致。 | COLUMNAR
HUAWEI-L2VC-STATISTIC-MIB | FML2vcStatisticsTable | FML2vcStatisticOutputPackets | 出方向报文数。 | 1.3.6.1.4.1.56813.5.25.666.1.1.2.1.2 | Counter64 | read-only | 实现与MIB文件定义一致。 | COLUMNAR
HUAWEI-L2VC-STATISTIC-MIB | FML2vcStatisticsTable | FML2vcStatisticOutputBytes | 出方向字节数。 | 1.3.6.1.4.1.56813.5.25.666.1.1.2.1.3 | Counter64 | read-only | 实现与MIB文件定义一致。 | COLUMNAR
HUAWEI-L2VC-STATISTIC-MIB | FML2vcStatisticsTable | FML2vcStatisticInputPackets | 入方向报文数。 | 1.3.6.1.4.1.56813.5.25.666.1.1.2.1.4 | Counter64 | read-only | 实现与MIB文件定义一致。 | COLUMNAR
HUAWEI-L2VC-STATISTIC-MIB | FML2vcStatisticsTable | FML2vcStatisticInputBytes | 入方向字节数。 | 1.3.6.1.4.1.56813.5.25.666.1.1.2.1.5 | Counter64 | read-only | 实现与MIB文件定义一致。 | COLUMNAR
HUAWEI-L2VC-STATISTIC-MIB | FML2vcStatisticsTable | FML2vcStatisticResetTraffic | 是否清除VLL流量统计。 true(1)：是 false(2)：否 缺省值是2。 | 1.3.6.1.4.1.56813.5.25.666.1.1.2.1.6 | TruthValue{true(1),false(2)} | read-write | 实现与MIB文件定义一致。 | COLUMNAR
HUAWEI-L2VC-STATISTIC-MIB |  | FML2vcStatisticEnable | 表示VLL流量统计是否使能。 | 1.3.6.1.4.1.56813.5.25.666.1.1.1 | INTEGER{enabled(1),disabled(2)} | read-write | 实现与MIB文件定义一致。 | SCALAR
HUAWEI-L2VLAN-MIB |  |  | 功能简介 HUAWEI-L2VLAN-MIB主要用来设置VLAN与端口之间的关联关系等信息，该MIB支持查询VLAN的各状态信息、进行QinQ端口二层tag封装及VLAN置换的设置及修改、super VLAN的设置及修改、端口隔离设置等功能。 根节点： iso(1).org(3).dod(6).internet(1).private(4).enterprises(1).FutureMatrix(56813).FutureMatrixMgmt(5).FMDatacomm(25).FML2Mgmt(42).FML2Vlan(3) 动态VLAN不支持通过MIB进行操作。 | 62
HUAWEI-L2VLAN-MIB |  | FMVcmpServerMacConflict | 同一个VCMP管理域中出现多个角色为Server的设备。 告警原因：配置错误，导致同一个VCMP管理域中出现多个角色为Server的设备。 修复建议：同一个VCMP管理域中只能有一个角色为Server的设备。 | 1.3.6.1.4.1.56813.5.25.42.3.1.4.2 |  |  | 实现与MIB文件定义一致。 | TRAP | FMVcmpDeviceMac
HUAWEI-L2VLAN-MIB |  | FMVcmpRevisionConflict | 角色为Client的设备重启或配置变更会发送VCMP请求报文，角色为Server的设备收到的VCMP请求报文的配置序列号高16位随机数与本地相同、低16位配置序列号大于本地保存的配置序列号。 告警原因：角色为Server的设备上VLAN信息不能及时同步到角色为Client的设备上。 修复建议：确保角色为Server的设备上的配置完整且正确。 | 1.3.6.1.4.1.56813.5.25.42.3.1.4.3 |  |  | 实现与MIB文件定义一致。 | TRAP | FMVcmpDeviceMac
HUAWEI-L2VLAN-MIB |  | FMMuxVlanGroupCountExceedThreshold | MUX-VLAN的主VLAN下的从VLAN规格超过上限阈值。 | 1.3.6.1.4.1.56813.5.25.42.3.1.4.4 |  |  | 实现与MIB文件定义一致。 | TRAP | FMPrincipalVlanID, FMMuxVlanUpperThreshold
HUAWEI-L2VLAN-MIB |  | FMMuxVlanGroupCountExceedThresholdResume | MUX-VLAN的主VLAN下的从VLAN规格恢复到上限阈值以下。 | 1.3.6.1.4.1.56813.5.25.42.3.1.4.5 |  |  | 实现与MIB文件定义一致。 | TRAP | FMPrincipalVlanID, FMMuxVlanLowerThreshold
HUAWEI-L2VLAN-MIB |  | FMVlantransCountExceedThreshold | 接口下的vlan mapping和vlan stacking的配置条数超过上限阈值。 | 1.3.6.1.4.1.56813.5.25.42.3.1.4.6 |  |  | 实现与MIB文件定义一致。 | TRAP | FMVlantransIfIndex, FMVlantransUpperThreshold
HUAWEI-L2VLAN-MIB |  | FMVlantransCountExceedThresholdResume | 接口下的vlan mapping和vlan stacking的配置条数恢复到上限阈值以下。 | 1.3.6.1.4.1.56813.5.25.42.3.1.4.7 |  |  | 实现与MIB文件定义一致。 | TRAP | FMVlantransIfIndex, FMVlantransLowerThreshold
HUAWEI-L2VLAN-MIB | FML2VlanMIBTable |  | FML2VlanMIBTable详细描述 该表为VLAN状态信息表，描述了VLAN的类型、端口列表、当前状态等信息。 该表的索引是FML2VlanIndex。 创建约束 该表允许创建[1,4094]范围内未被使用的VLAN。 修改约束 Common VLAN在没有关联端口的情况下可以设置为Super VLAN。 Super VLAN被设置为Common VLAN后，所关联的所有sub-VLAN的类型自动修改为Common VLAN。 Super VLAN和sub-VLAN之间不可以相互转化。 删除约束 该表支持删除。删除Super VLAN后，其关联的所有sub-VLAN将解除关联关系，且类型变为Common VLAN。 读取约束 无 | 1.3.6.1.4.1.56813.5.25.42.3.1.1.1
HUAWEI-L2VLAN-MIB | FML2VlanMIBTable | FML2VlanIndex | 该节点标识VLAN ID。 | 1.3.6.1.4.1.56813.5.25.42.3.1.1.1.1.1 | INTEGER (1..4094) | not-accessible | 实现与MIB文件定义一致。 | COLUMNAR
HUAWEI-L2VLAN-MIB | FML2VlanMIBTable | FML2VlanDescr | 该节点标识VLAN的描述信息。 | 1.3.6.1.4.1.56813.5.25.42.3.1.1.1.1.2 | OCTET STRING(SIZE(0..80)) | read-create | 实现与MIB文件定义一致。 | COLUMNAR
HUAWEI-L2VLAN-MIB | FML2VlanMIBTable | FML2VlanPortList | 该节点标识VLAN的端口设置列表。 交换机的端口默认加入1～4094的VLAN。 | 1.3.6.1.4.1.56813.5.25.42.3.1.1.1.1.3 | OCTET STRING | read-create | 实现与MIB文件定义一致。 | COLUMNAR
HUAWEI-L2VLAN-MIB | FML2VlanMIBTable | FML2VlanType | 该节点标识VLAN的类型。 | 1.3.6.1.4.1.56813.5.25.42.3.1.1.1.1.4 | INTEGER { super vlan(1), common-vlan(2), sub-vlan(3), muxVlan(4), muxSubVlan(5), protocolTransVlan(6) } | read-create | 说明： super vlan(1)、common-vlan(2)和sub-vlan(3)实现与MIB文件定义一致。但muxVlan(4)、muxSubVlan(5)和protocolTransVlan(6)目前只支持read-only | COLUMNAR
HUAWEI-L2VLAN-MIB | FML2VlanMIBTable | FML2VlanIfIndex | 该节点标识VLAN上是否配有VLANIF接口。如果配置了，该节点的值就是VLANIF接口的索引，否则为-1。 | 1.3.6.1.4.1.56813.5.25.42.3.1.1.1.1.6 | Integer32 | read-only | 实现与MIB文件定义一致。 | COLUMNAR
HUAWEI-L2VLAN-MIB | FML2VlanMIBTable | FML2VlanMacLearn | 该节点标识是否使能MAC地址学习功能。Super vlan不支持该属性。可取值为： enabled(1) disabled(2) 缺省值为enabled(1)。 | 1.3.6.1.4.1.56813.5.25.42.3.1.1.1.1.7 | INTEGER{enabled(1),disabled(2)} | read-create | 实现与MIB文件定义一致。 | COLUMNAR
HUAWEI-L2VLAN-MIB | FML2VlanMIBTable | FML2VlanCreateStatus | 该节点标识VLAN创建的方式。可取值为： other(1) static(2) dynamic(3) | 1.3.6.1.4.1.56813.5.25.42.3.1.1.1.1.11 | INTEGER { other(1), static(2), dynamic(3) } | read-only | 实现与MIB文件定义一致。 | COLUMNAR
HUAWEI-L2VLAN-MIB | FML2VlanMIBTable | FML2VlanRowStatus | 该节点标识VLAN记录的行状态信息。可取值有： active(1) notInService(2) notReady(3) createAndGo(4) createAndWait(5) destroy(6) | 1.3.6.1.4.1.56813.5.25.42.3.1.1.1.1.12 | INTEGER{active(1),notInService(2),notReady(3),createAndGo(4),createAndWait(5),destroy(6)} | read-create | 实现与MIB文件定义一致。 | COLUMNAR
HUAWEI-L2VLAN-MIB | FML2VlanMIBTable | FML2VlanProperty | VLAN的属性。可取值有： default(1) backboneVlan(2) muticastVlan(3) userVlan(4) | 1.3.6.1.4.1.56813.5.25.42.3.1.1.1.1.15 | INTEGER { default(1), backboneVlan(2), mutilcastVlan(3), userVlan(4) } | read-only | 实现与MIB文件定义一致。 | COLUMNAR
HUAWEI-L2VLAN-MIB | FML2VlanMIBTable | FML2VlanName | 标识VLAN的名称。 | 1.3.6.1.4.1.56813.5.25.42.3.1.1.1.1.17 | OCTET STRING(SIZE(0..31)) | read-create | 实现与MIB文件定义一致。 | COLUMNAR
HUAWEI-L2VLAN-MIB | FML2VlanMIBTable | FML2VlanSmartMacLearn | 标识VLAN内MAC地址灵活学习功能是否使能： enabled(1)：使能 disable(2)：未使能 使能MAC地址灵活学习功能后，VLAN内状态为Up的接口个数小于等于2个时，系统自动关闭该VLAN内的MAC地址学习功能，以节省学习MAC地址表项所占用的资源。 | 1.3.6.1.4.1.56813.5.25.42.3.1.1.1.1.18 | INTEGER{enabled(1),disabled(2)} | read-create | 实现与MIB文件定义一致。 | COLUMNAR
HUAWEI-L2VLAN-MIB | FML2VlanMIBTable | FML2VlanManagementVlan | 标识当前VLAN是否是管理VLAN： enabled(1)：是 disabled(2)：不是 | 1.3.6.1.4.1.56813.5.25.42.3.1.1.1.1.20 | INTEGER{enabled(1),disabled(2)} | read-create | 目前支持最大权限是read-only。 | COLUMNAR
HUAWEI-L2VLAN-MIB | FML2VlanMIBTable | FML2VlanDynamicVlan | 标识当前VLAN是否是动态VLAN： enabled(1)：是 disabled(2)：不是 | 1.3.6.1.4.1.56813.5.25.42.3.1.1.1.1.21 | INTEGER{enabled(1),disabled(2)} | read-only | 实现与MIB文件定义一致。 | COLUMNAR
HUAWEI-L2VLAN-MIB | FMSuperVlanTable |  | FMSuperVlanTable详细描述 仅S5735S-S-X、S5735-S-X、S5735S-S、S5735S-H、S5736-S、S6735-S、S6735S-S、S6720-EI、S6720S-EI、S600和S6720S-S支持此Table。 该表为Super VLAN表，描述了Super VLAN所包含的sub-VLAN的信息。 该表的索引是FMSuperVlanId。 创建约束 该表不支持创建。 修改约束 该表支持对VLAN列表进行修改，VLAN列表中低2048位及高2048位的值分别为256字节的字符串。字符串的每个字节的8位对应8个VLAN ID，代表低2048位和高2048位对应4096个VLAN ID。 第1位和第4096位对应VLAN 0和VLAN 4095，其他各位与VLAN ID一一对应。由于VLAN 0和VLAN 4095保留不予使用，所以这两位固定为0，不能被修改。 所设置的VLAN必须存在，且为Common VLAN，其相应的位才能设置为1。即，设置该VLAN为Super VLAN的sub-VLAN成功。 删除约束 该表不支持删除。 读取约束 无 | 1.3.6.1.4.1.56813.5.25.42.3.1.2.3
HUAWEI-L2VLAN-MIB | FMSuperVlanTable | FMSuperVlanId | 该节点为Super VLAN索引。 | 1.3.6.1.4.1.56813.5.25.42.3.1.2.3.1.1 | INTEGER (1..4094) | not-accessible | 实现与MIB文件定义一致。 | COLUMNAR
HUAWEI-L2VLAN-MIB | FMSuperVlanTable | FMSubVlanListLow | 该节点为VLAN列表的低2048位，标识了Super VLAN的sub-VLAN。每一位对应一个VLAN。 | 1.3.6.1.4.1.56813.5.25.42.3.1.2.3.1.2 | OCTET STRING(SIZE(256)) | read-write | 实现与MIB文件定义一致。 | COLUMNAR
HUAWEI-L2VLAN-MIB | FMSuperVlanTable | FMSubVlanListHigh | 该节点为VLAN列表的高2048位，标识了Super VLAN的sub-VLAN。每一位对应一个VLAN。 | 1.3.6.1.4.1.56813.5.25.42.3.1.2.3.1.3 | OCTET STRING(SIZE(256)) | read-write | 实现与MIB文件定义一致。 | COLUMNAR
HUAWEI-L2VLAN-MIB | FML2UntagAddDTagTable |  | FML2UntagAddDTagTable详细描述 该表主要用于为Untagged报文打上两层Tag。 该表的索引是FML2UntagAddDTagPortIndex。 创建约束 端口链路类型不支持dot1q-tunnel。 添加的外层Tag不能已经用于RRPP的控制VLAN。 添加的外层Tag不能已经用于SEP的控制VLAN。 添加的外层Tag不能已经用于ERPS的控制VLAN。 添加的内、外层Tag不能已经用于VLAN-Stacking配置。 同一接口上，添加的内、外层Tag不能已经用于2 to 1的VLAN-Mapping。 同一接口上，添加的内、外层Tag不能已经用于MAC-VLAN、IP-SUBNET-VLAN、PROTOCOL-VLAN、POLICY-VLAN。 修改约束 该表不支持修改 删除约束 无 读取约束 无 | 1.3.6.1.4.1.56813.5.25.42.3.1.2.37
HUAWEI-L2VLAN-MIB | FML2UntagAddDTagTable | FML2UntagAddDTagPortIndex | 该节点标识端口索引。 | 1.3.6.1.4.1.56813.5.25.42.3.1.2.37.1.1 | Integer | not-accessible | 实现与MIB文件定义一致。 | COLUMNAR
HUAWEI-L2VLAN-MIB | FML2UntagAddDTagTable | FML2UntagAddDTagOuterVlanId | 该节点标识为Untagged报文添加的外层Tag。 | 1.3.6.1.4.1.56813.5.25.42.3.1.2.37.1.2 | INTEGER (1..4094) | read-create | 实现与MIB文件定义一致。 | COLUMNAR
HUAWEI-L2VLAN-MIB | FML2UntagAddDTagTable | FML2UntagAddDTagInnerVlanId | 该节点标识为Untagged报文添加的内层Tag。 | 1.3.6.1.4.1.56813.5.25.42.3.1.2.37.1.3 | INTEGER (1..4094) | read-create | 实现与MIB文件定义一致。 | COLUMNAR
HUAWEI-L2VLAN-MIB | FML2UntagAddDTagTable | FML2UntagAddDTagRowStatus | 该节点标识行状态。 | 1.3.6.1.4.1.56813.5.25.42.3.1.2.37.1.4 | INTEGER{active(1),notInService(2),notReady(3),createAndGo(4),createAndWait(5),destroy(6)} | read-create | 实现与MIB文件定义一致。 | COLUMNAR
HUAWEI-L2VLAN-MIB | FML2VlanIpSubnetVlanTable |  | FML2VlanIpSubnetVlanTable详细描述 该表为基于IP子网的VLAN的表。 该表的索引是FML2VlanIpSubnetVlanVlanId、FML2VlanIpSubnetVlanIpSubnetIndex。 创建约束 该表支持创建。 基于IP子网的VLAN是根据报文源IP地址及子网掩码来进行划分的。设备从端口接收到untagged报文后，会根据报文的源地址来确定报文所属的VLAN，然后将报文自动划分到指定VLAN中传输。 此特性主要用于将指定网段或IP地址发出的报文在指定的VLAN中传送。整机可以配置256条，每个VLAN下最多可以配置12条。 修改约束 该表支持修改。只支持修改优先级。 删除约束 该表支持删除。 读取约束 该表无读取约束。 | 1.3.6.1.4.1.56813.5.25.42.3.1.2.18
HUAWEI-L2VLAN-MIB | FML2VlanIpSubnetVlanTable | FML2VlanIpSubnetVlanVlanId | 该节点标识VLAN ID。取值范围是1～4094。 | 1.3.6.1.4.1.56813.5.25.42.3.1.2.18.1.1 | INTEGER (1..4094) | not-accessible | 实现与MIB文件定义一致。 | COLUMNAR
HUAWEI-L2VLAN-MIB | FML2VlanIpSubnetVlanTable | FML2VlanIpSubnetVlanIpSubnetIndex | 该节点标识IP子网索引值。取值范围是1～12。 | 1.3.6.1.4.1.56813.5.25.42.3.1.2.18.1.2 | Integer(1..12) | not-accessible | 实现与MIB文件定义一致。 | COLUMNAR
HUAWEI-L2VLAN-MIB | FML2VlanIpSubnetVlanTable | FML2VlanIpSubnetVlanIpAddress | 该节点作为子网VLAN划分依据的源IP地址或网络地址。 | 1.3.6.1.4.1.56813.5.25.42.3.1.2.18.1.3 | OCTET STRING (SIZE (4)) | read-create | 实现与MIB文件定义一致。 | COLUMNAR
HUAWEI-L2VLAN-MIB | FML2VlanIpSubnetVlanTable | FML2VlanIpSubnetVlanIpSubnetMask | 该节点标识子网掩码。 | 1.3.6.1.4.1.56813.5.25.42.3.1.2.18.1.4 | OCTET STRING (SIZE (4)) | read-create | 实现与MIB文件定义一致。 | COLUMNAR
HUAWEI-L2VLAN-MIB | FML2VlanIpSubnetVlanTable | FML2VlanIpSubnetVlanPriority | 该节点标识指定IP地址或网段对应VLAN的802.1p优先级。取值范围是0～7。 | 1.3.6.1.4.1.56813.5.25.42.3.1.2.18.1.5 | Integer(0..7) | read-create | 实现与MIB文件定义一致。 | COLUMNAR
HUAWEI-L2VLAN-MIB | FML2VlanIpSubnetVlanTable | FML2VlanIpSubnetVlanRowStatus | 该节点标识行状态。 | 1.3.6.1.4.1.56813.5.25.42.3.1.2.18.1.6 | INTEGER{active(1),notInService(2),notReady(3),createAndGo(4),createAndWait(5),destroy(6)} | read-create | 实现与MIB文件定义一致。 | COLUMNAR
HUAWEI-L2VLAN-MIB | FML2VlanMacVlanNewTable |  | FML2VlanMacVlanNewTable详细描述 该表为基于MAC的VLAN的表。 该表的索引是FML2VlanMacVlanNewMac。 创建约束 该表支持创建，但只能在MAC掩码为全F时创建。 基于MAC的VLAN是根据报文源MAC地址来进行划分的。设备从端口接收到untagged报文后，会根据报文的源地址来确定报文所属的VLAN，然后将报文自动划分到指定VLAN中传输。此特性主要用于将指定MAC发出的报文在指定的VLAN中传送。 修改约束 该表支持修改，但只支持在MAC掩码为全F时修改，且只支持修改优先级。 删除约束 该表支持删除，但只支持在MAC掩码为全F时删除。 读取约束 该表只支持在MAC掩码为全F时查询。 | 1.3.6.1.4.1.56813.5.25.42.3.1.2.28
HUAWEI-L2VLAN-MIB | FML2VlanMacVlanNewTable | FML2VlanMacVlanNewMac | 该节点作为VLAN划分依据的源MAC地址。 | 1.3.6.1.4.1.56813.5.25.42.3.1.2.28.1.1 | OCTET STRING (SIZE (6)) | not-accessible | 实现与MIB文件定义一致。 | COLUMNAR
HUAWEI-L2VLAN-MIB | FML2VlanMacVlanNewTable | FML2VlanMacVlanNewVlanId | 该节点标识指定VLAN ID。取值范围是1～4094。 | 1.3.6.1.4.1.56813.5.25.42.3.1.2.28.1.2 | INTEGER (1..4094) | read-create | 实现与MIB文件定义一致。 | COLUMNAR
HUAWEI-L2VLAN-MIB | FML2VlanMacVlanNewTable | FML2VlanMacVlanNewVlanPriority | 该节点指定MAC对应VLAN的802.1p优先级。取值范围是0～7。 缺省值是0。 | 1.3.6.1.4.1.56813.5.25.42.3.1.2.28.1.3 | Integer32(0..7) | read-create | 实现与MIB文件定义一致。 | COLUMNAR
HUAWEI-L2VLAN-MIB | FML2VlanMacVlanNewTable | FML2VlanMacVlanNewMacRowStatus | 该节点标识行状态。 | 1.3.6.1.4.1.56813.5.25.42.3.1.2.28.1.4 | INTEGER{active(1),notInService(2),notReady(3),createAndGo(4),createAndWait(5),destroy(6)} | read-create | 实现与MIB文件定义一致。 | COLUMNAR
HUAWEI-L2VLAN-MIB | FML2VlanProtocolVlanNewTable |  | FML2VlanProtocolVlanNewTable详细描述 该表为基于协议的VLAN的表。 该表的索引是FML2VlanProtocolVlanNewVlanId、FML2VlanProtocolVlanNewProtocolIndex。 创建约束 该表支持创建。 基于协议VLAN是根据报文协议来进行划分的。设备从端口接收到untagged报文后，会根据报文的协议来确定报文所属的VLAN，然后将报文自动划分到指定VLAN中传输。此特性主要用于将指定协议的报文在指定的VLAN中传送。 修改约束 该表不支持修改。 删除约束 该表支持删除。 读取约束 该表无读取约束。 | 1.3.6.1.4.1.56813.5.25.42.3.1.2.29
HUAWEI-L2VLAN-MIB | FML2VlanProtocolVlanNewTable | FML2VlanProtocolVlanNewVlanId | 该节点标识指定VLAN ID。取值范围是1～4094。 | 1.3.6.1.4.1.56813.5.25.42.3.1.2.29.1.1 | INTEGER (1..4094) | not-accessible | 实现与MIB文件定义一致。 | COLUMNAR
HUAWEI-L2VLAN-MIB | FML2VlanProtocolVlanNewTable | FML2VlanProtocolVlanNewProtocolIndex | 该节点标识指定协议VLAN索引值。取值范围是0～15。 | 1.3.6.1.4.1.56813.5.25.42.3.1.2.29.1.2 | Integer32(0..15) | not-accessible | 实现与MIB文件定义一致。 | COLUMNAR
HUAWEI-L2VLAN-MIB | FML2VlanProtocolVlanNewTable | FML2VlanProtocolVlanNewProtocolType | 该节点标识指定协议类型。 | 1.3.6.1.4.1.56813.5.25.42.3.1.2.29.1.3 | INTEGER { at(1), ipv4(2), ipv6(3), ipxEthernetii(4), ipxLlc(5), ipxRaw(6), ipxSnap(7), modeEthernetii(8), modeLlc(9), modeSnap (10) } | read-create | 实现与MIB文件定义一致。 | COLUMNAR
HUAWEI-L2VLAN-MIB | FML2VlanProtocolVlanNewTable | FML2VlanProtocolVlanNewProtocolTypeValue | 该节点标识指定协议类型值。 h协议类型、协议子类型和取值的对应关系： 协议类型：ipv4 协议子类型：notused 取值：Zero length string 协议类型：ipv6 协议子类型：notused 取值：Zero length string 协议类型：at 协议子类型：notused 取值：Zero length string 协议类型：ipx 协议子类型： ethernetii llc raw snap 取值：Zero length string 协议类型：mode-ethernetii 协议子类型：etype 取值：如“600”表示十六进制数0x0600。取值范围是0x600～0xffff。 协议类型：mode-llc 协议子类型：etype 取值：不同部分的顺序是[dsap value;ssap value]。这两部分的取值范围都是0x00～0xff。例如，如果dsap和ssap的值分别是0x09和0x0a，则此节点的值为090a。 协议类型：mode-snap 协议子类型：etype 取值：如“600”表示十六进制数0x0600。取值范围是0x600～0xffff。 | 1.3.6.1.4.1.56813.5.25.42.3.1.2.29.1.4 | OCTET STRING (SIZE(2)) | read-create | 实现与MIB文件定义一致。 | COLUMNAR
HUAWEI-L2VLAN-MIB | FML2VlanProtocolVlanNewTable | FML2VlanProtocolVlanNewRowStatus | 该节点标识行状态。 | 1.3.6.1.4.1.56813.5.25.42.3.1.2.29.1.5 | INTEGER{active(1),notInService(2),notReady(3),createAndGo(4),createAndWait(5),destroy(6)} | read-create | 实现与MIB文件定义一致。 | COLUMNAR
HUAWEI-L2VLAN-MIB | FML2VlanProtocolVlanPortNewTable |  | FML2VlanProtocolVlanPortNewTable详细描述 该表用来对端口的基于协议的VLAN进行管理，同一个端口可以对应多个协议，且此端口下不同的协议可以对应的不同VLAN，也可以多个端口对应一个协议，且不同端口对应不同的VLAN。 该表的索引是FML2VlanProtocolVlanPortNewIndex、FML2VlanProtocolVlanPortNewVlanId、FML2VlanProtocolVlanPortNewProtocolIndex。 创建约束 该表支持创建。 修改约束 该表支持修改。 删除约束 该表支持删除。 读取约束 该表无读取约束。 | 1.3.6.1.4.1.56813.5.25.42.3.1.2.31
HUAWEI-L2VLAN-MIB | FML2VlanProtocolVlanPortNewTable | FML2VlanProtocolVlanPortNewIndex | 该节点标识基于端口的协议VLAN表项索引。这个索引由端口号和协议索引共同组成。 | 1.3.6.1.4.1.56813.5.25.42.3.1.2.31.1.1 | Integer32 （1..65535） | not-accessible | 实现与MIB文件定义一致。 | COLUMNAR
HUAWEI-L2VLAN-MIB | FML2VlanProtocolVlanPortNewTable | FML2VlanProtocolVlanPortNewVlanId | 该节点标识指定VLAN ID。取值范围是1～4094。 | 1.3.6.1.4.1.56813.5.25.42.3.1.2.31.1.2 | Integer32 | not-accessible | 实现与MIB文件定义一致。 | COLUMNAR
HUAWEI-L2VLAN-MIB | FML2VlanProtocolVlanPortNewTable | FML2VlanProtocolVlanPortNewProtocolIndex | 该节点标识指定协议VLAN索引值。取值范围是0～15。 | 1.3.6.1.4.1.56813.5.25.42.3.1.2.31.1.3 | Integer32 | not-accessible | 实现与MIB文件定义一致。 | COLUMNAR
HUAWEI-L2VLAN-MIB | FML2VlanProtocolVlanPortNewTable | FML2VlanProtocolVlanPortNewPriority | 该节点标识指定协议对应VLAN的802.1p优先级。取值范围是0～7。缺省值是0。 | 1.3.6.1.4.1.56813.5.25.42.3.1.2.31.1.4 | Integer32 | read-create | 实现与MIB文件定义一致。 | COLUMNAR
HUAWEI-L2VLAN-MIB | FML2VlanProtocolVlanPortNewTable | FML2VlanProtocolVlanPortNewRowStatus | 行状态 | 1.3.6.1.4.1.56813.5.25.42.3.1.2.31.1.5 | INTEGER{active(1),notInService(2),notReady(3),createAndGo(4),createAndWait(5),destroy(6)} | read-create | 实现与MIB文件定义一致。 | COLUMNAR
HUAWEI-L2VLAN-MIB | FML2VlanVoiceVlanPortTable |  | FML2VlanVoiceVlanPortTable详细描述 该表是Voice VLAN端口的配置表。 该表的索引是FML2VlanVoiceVlanPortIndex。 创建约束 该表不支持创建。 修改约束 该表支持修改。 FML2VlanVoiceVlanPortEnable节点的值只能设置为2。 删除约束 该表不支持删除。 读取约束 该表无读取约束。 | 1.3.6.1.4.1.56813.5.25.42.3.1.2.25
HUAWEI-L2VLAN-MIB | FML2VlanVoiceVlanPortTable | FML2VlanVoiceVlanPortIndex | 该节点标识使能Voice VLAN的接口索引。 | 1.3.6.1.4.1.56813.5.25.42.3.1.2.25.1.1 | Integer32(1..65535) | not-accessible | 实现与MIB文件定义一致。 | COLUMNAR
HUAWEI-L2VLAN-MIB | FML2VlanVoiceVlanPortTable | FML2VlanVoiceVlanPortEnable | 该节点标识接口Voice VLAN使能的状态。 1：enabled 2：disabled 缺省情况下，接口Voice VLAN使能的状态是disabled。 | 1.3.6.1.4.1.56813.5.25.42.3.1.2.25.1.2 | INTEGER{enabled(1),disabled(2)} | read-write | 实现与MIB文件定义一致。 | COLUMNAR
HUAWEI-L2VLAN-MIB | FML2VlanVoiceVlanPortTable | FML2VlanVoiceVlanPortMode | 该节点标识接口加入Voice VLAN的方式。 1：auto 自动模式 2：manual 手工模式 缺省情况下，接口加入Voice VLAN的方式是手工模式。 | 1.3.6.1.4.1.56813.5.25.42.3.1.2.25.1.3 | INTEGER { auto (1), manual (2) } | read-write | 实现与MIB文件定义一致。 | COLUMNAR
HUAWEI-L2VLAN-MIB | FML2VlanVoiceVlanPortTable | FML2VlanVoiceVlanPortLegacy | 该节点标识接口Voice VLAN Legacy使能的状态。 1：enabled 2：disabled 缺省情况下，接口Voice VLAN Legacy使能的状态是disabled。 | 1.3.6.1.4.1.56813.5.25.42.3.1.2.25.1.4 | INTEGER{enabled(1),disabled(2)} | read-write | 实现与MIB文件定义一致。 | COLUMNAR
HUAWEI-L2VLAN-MIB | FML2VlanVoiceVlanPortTable | FML2VlanVoiceVlanPortSecurityMode | 该节点标识Voice VLAN工作的模式。 1：security 安全模式 2：normal 普通模式 缺省情况下，Voice VLAN工作的模式是普通模式。 | 1.3.6.1.4.1.56813.5.25.42.3.1.2.25.1.5 | INTEGER | read-write | 实现与MIB文件定义一致。 | COLUMNAR
HUAWEI-L2VLAN-MIB | FML2VlanVoiceVlanPortTable | FML2VlanVoiceVlanPortModifyPriorityMode | 该节点标识端口语音报文的转发优先级模式。 1：按照VLAN提升优先级。 2：按照MAC地址提升优先级。 | 1.3.6.1.4.1.56813.5.25.42.3.1.2.25.1.6 | INTEGER { modifyPriByVlan (1), modifyPriByOui (2) } | read-write | 实现与MIB文件定义一致。 | COLUMNAR
HUAWEI-L2VLAN-MIB | FML2VlanVoiceVlanOuiTable |  | FML2VlanVoiceVlanOuiTable详细描述 该表用于配置全局Voice VLAN可识别的OUI地址。 该表的索引是FML2VlanVoiceVlanOuiAddress、FML2VlanVoiceVlanOuiMask。 创建约束 该表支持创建。 修改约束 该表支持修改。 删除约束 该表支持删除。 读取约束 该表无读取约束。 | 1.3.6.1.4.1.56813.5.25.42.3.1.2.26
HUAWEI-L2VLAN-MIB | FML2VlanVoiceVlanOuiTable | FML2VlanVoiceVlanOuiAddress | Voice VLAN可以识别的MAC地址。 | 1.3.6.1.4.1.56813.5.25.42.3.1.2.26.1.1 | OCTET STRING (SIZE (6)) | not-accessible | 实现与MIB文件定义一致。 | COLUMNAR
HUAWEI-L2VLAN-MIB | FML2VlanVoiceVlanOuiTable | FML2VlanVoiceVlanOuiMask | MAC地址的掩码。 | 1.3.6.1.4.1.56813.5.25.42.3.1.2.26.1.2 | OCTET STRING (SIZE (6)) | not-accessible | 实现与MIB文件定义一致。 | COLUMNAR
HUAWEI-L2VLAN-MIB | FML2VlanVoiceVlanOuiTable | FML2VlanVoiceVlanOuiDescription | OUI地址的描述信息。 | 1.3.6.1.4.1.56813.5.25.42.3.1.2.26.1.3 | OCTET STRING (SIZE(0..80)) | read-create | 实现与MIB文件定义一致。 | COLUMNAR
HUAWEI-L2VLAN-MIB | FML2VlanVoiceVlanOuiTable | FML2VlanVoiceVlanOuiRowStatus | 行状态。 | 1.3.6.1.4.1.56813.5.25.42.3.1.2.26.1.4 | INTEGER{active(1),notInService(2),notReady(3),createAndGo(4),createAndWait(5),destroy(6)} | read-create | 实现与MIB文件定义一致。 | COLUMNAR
HUAWEI-L2VLAN-MIB | FML2VlanPolicyVlanNewTable |  | FML2VlanPolicyVlanNewTable详细描述 该表用于配置Policy VLAN。 该表的索引是FML2VlanPolicyVlanNewVlanId，FML2VlanPolicyVlanNewMac，FML2VlanPolicyVlanNewIp，FML2VlanPolicyVlanNewPort。 创建约束 该表支持创建。 基于Policy VLAN是根据报文中源MAC地址+源IP地址，或者源MA地址+源IP地址+源端口来进行划分的。 设备从端口接收到untagged报文后，会根据报文中的源MAC地址、源IP地址和源端口信息确定报文所属的VLAN，然后将报文自动划分到指定VLAN中传输。 修改约束 该表支持修改。 只支持修改Policy VLAN对应的VLAN的802.1p优先级。 删除约束 该表支持删除。 读取约束 该表无读取约束。 | 1.3.6.1.4.1.56813.5.25.42.3.1.2.30
HUAWEI-L2VLAN-MIB | FML2VlanPolicyVlanNewTable | FML2VlanPolicyVlanNewMac | 作为Policy VLAN划分依据的源MAC地址。 | 1.3.6.1.4.1.56813.5.25.42.3.1.2.30.1.1 | OCTET STRING (SIZE (6)) | not-accessible | 实现与MIB文件定义一致。 | COLUMNAR
HUAWEI-L2VLAN-MIB | FML2VlanPolicyVlanNewTable | FML2VlanPolicyVlanNewIp | 作为Policy VLAN划分依据的源IP地址。 | 1.3.6.1.4.1.56813.5.25.42.3.1.2.30.1.2 | IPAddress | not-accessible | 实现与MIB文件定义一致。 | COLUMNAR
HUAWEI-L2VLAN-MIB | FML2VlanPolicyVlanNewTable | FML2VlanPolicyVlanNewPort | 作为Policy VLAN划分依据的源端口。 | 1.3.6.1.4.1.56813.5.25.42.3.1.2.30.1.3 | Integer32 | not-accessible | 实现与MIB文件定义一致。 | COLUMNAR
HUAWEI-L2VLAN-MIB | FML2VlanPolicyVlanNewTable | FML2VlanPolicyVlanNewVlanId | 划分为Policy VLAN的VLAN ID。 取值范围是1～4094。 | 1.3.6.1.4.1.56813.5.25.42.3.1.2.30.1.4 | INTEGER (1..4094) | not-accessible | 实现与MIB文件定义一致。 | COLUMNAR
HUAWEI-L2VLAN-MIB | FML2VlanPolicyVlanNewTable | FML2VlanPolicyVlanNewVlanPriority | 指定Policy VLAN对应的VLAN的802.1p优先级。 | 1.3.6.1.4.1.56813.5.25.42.3.1.2.30.1.5 | Integer32(0..7) | read-create | 实现与MIB文件定义一致。 | COLUMNAR
HUAWEI-L2VLAN-MIB | FML2VlanPolicyVlanNewTable | FML2VlanPolicyVlanNewRowStatus | 行状态。 | 1.3.6.1.4.1.56813.5.25.42.3.1.2.30.1.6 | INTEGER{active(1),notInService(2),notReady(3),createAndGo(4),createAndWait(5),destroy(6)} | read-create | 实现与MIB文件定义一致。 | COLUMNAR
HUAWEI-L2VLAN-MIB | FML2QinQVlanTable |  | FML2QinQVlanTable详细描述 该表用于配置VLAN Stacking、VLAN Mapping等功能。 该表的索引是FML2QinQVlanIfIndex、FML2QinQVlanIdBegin、FML2QinQVlanIdEnd、FML2QinQVlanInnerVlanIdBegin、FML2QinQVlanInnerVlanIdEnd、FML2QinQVlan8021pBegin、FML2QinQVlan8021pEnd、FML2QinQVlanEtherType。 创建约束 公共约束： FML2QinQVlanIfIndex指定的接口必须是二层接口。 FML2QinQVlanIdBegin的取值范围是1～4094。 FML2QinQVlanIdEnd的取值必须大于等于FML2QinQVlanIdBegin的取值。 FML2QinQVlanChangedVlanId的取值范围是1～4094。 VLAN Stacking： FML2QinQVlanInnerVlanIdBegin 缺省情况下，FML2QinQVlanInnerVlanIdBegin取值是0。 FML2QinQVlanInnerVlanIdEnd 缺省情况下，FML2QinQVlanInnerVlanIdEnd取值是0。 FML2QinQVlan8021pBegin 缺省情况下，FML2QinQVlan8021pBegin取值是8。 FML2QinQVlan8021pEnd 缺省情况下，FML2QinQVlan8021pEnd取值是8。 FML2QinQVlanEtherType 缺省情况下，FML2QinQVlanEtherType取值是0。 FML2QinQVlanMode 缺省情况下，FML2QinQVlanMode取值是1，表示VLAN Stacking功能。 FML2QinQVlanChangedInnerVlanId 缺省情况下，FML2QinQVlanChangedInnerVlanId取值是0。 1 to 1的VLAN Mapping： FML2QinQVlanInnerVlanIdBegin 缺省情况下，FML2QinQVlanInnerVlanIdBegin取值是0。 FML2QinQVlanInnerVlanIdEnd 缺省情况下，FML2QinQVlanInnerVlanIdEnd取值是0。 FML2QinQVlan8021pBegin 缺省情况下，FML2QinQVlan8021pBegin取值是8。 FML2QinQVlan8021pEnd 缺省情况下，FML2QinQVlan8021pEnd取值是8。 FML2QinQVlanEtherType 缺省情况下，FML2QinQVlanEtherType取值是0。 FML2QinQVlanMode 缺省情况下，FML2QinQVlanMode取值是2，表示1 to 1的VLAN Mapping功能。 FML2QinQVlanChangedInnerVlanId 缺省情况下，FML2QinQVlanChangedInnerVlanId取值是0。 FML2QinQVlanMapStackVlanId 缺省情况下，FML2QinQVlanMapStackVlanId取值是0。 2 to 1的VLAN Mapping： FML2QinQVlanInnerVlanIdBegin取值范围是1～4094。 FML2QinQVlanInnerVlanIdEnd的取值必须大于等于FML2QinQVlanInnerVlanIdBegin的取值。 FML2QinQVlan8021pBegin 缺省情况下，FML2QinQVlan8021pBegin的取值是8。 FML2QinQVlan8021pEnd 缺省情况下，FML2QinQVlan8021pEnd取值是8。 FML2QinQVlanMode 缺省情况下，FML2QinQVlanMode的取值是5，表示2 to 1的VLAN Mapping功能。 FML2QinQVlanChangedInnerVlanId 缺省情况下，FML2QinQVlanChangedInnerVlanId取值是0。 FML2QinQVlanMapStackVlanId 缺省情况下，FML2QinQVlanMapStackVlanId取值是0。 修改约束 该表不支持修改任何节点。 删除约束 FML2QinQVlanIfIndex指定的接口必须是二层接口。 FML2QinQVlanIdBegin的取值范围是1～4094。 FML2QinQVlanIdEnd的... | 1.3.6.1.4.1.56813.5.25.42.3.1.2.36
HUAWEI-L2VLAN-MIB | FML2QinQVlanTable | FML2QinQVlanIfIndex | 该节点标识端口索引。 | 1.3.6.1.4.1.56813.5.25.42.3.1.2.36.1.1 | INTEGER | not-accessible | 实现与MIB文件定义一致。 | COLUMNAR
HUAWEI-L2VLAN-MIB | FML2QinQVlanTable | FML2QinQVlanIdBegin | 该节点标识替换前外层VLAN Tag的起始值。取值范围是1～4094。 | 1.3.6.1.4.1.56813.5.25.42.3.1.2.36.1.2 | INTEGER (1..4094) | not-accessible | 实现与MIB文件定义一致。 | COLUMNAR
HUAWEI-L2VLAN-MIB | FML2QinQVlanTable | FML2QinQVlanIdEnd | 该节点标识替换前外层VLAN Tag的结束值。取值范围是1～4094。 | 1.3.6.1.4.1.56813.5.25.42.3.1.2.36.1.3 | INTEGER (1..4094) | not-accessible | 实现与MIB文件定义一致。 | COLUMNAR
HUAWEI-L2VLAN-MIB | FML2QinQVlanTable | FML2QinQVlanInnerVlanIdBegin | 该节点标识替换前内层VLAN Tag的起始值。取值范围是0～4094。 | 1.3.6.1.4.1.56813.5.25.42.3.1.2.36.1.4 | Integer32 (0 ¦ 1..4094) | not-accessible | 实现与MIB文件定义一致。 | COLUMNAR
HUAWEI-L2VLAN-MIB | FML2QinQVlanTable | FML2QinQVlanInnerVlanIdEnd | 该节点标识替换前内层VLAN Tag的结束值。取值范围是0～4094。 | 1.3.6.1.4.1.56813.5.25.42.3.1.2.36.1.5 | Integer32 (0 ¦ 1..4094) | not-accessible | 实现与MIB文件定义一致。 | COLUMNAR
HUAWEI-L2VLAN-MIB | FML2QinQVlanTable | FML2QinQVlan8021pBegin | 该节点标识替换前802.1p的起始值。 说明： 缺省情况下，FML2QinQVlan8021pBegin取值是8，表示802.1p没有配置任何值。 | 1.3.6.1.4.1.56813.5.25.42.3.1.2.36.1.6 | Integer(0..8) | not-accessible | 目前支持的取值范围是0～7。 | COLUMNAR
HUAWEI-L2VLAN-MIB | FML2QinQVlanTable | FML2QinQVlan8021pEnd | 该节点标识替换前802.1p的结束值。 说明： 缺省情况下，FML2QinQVlan8021pEnd取值是8，表示802.1p没有配置任何值。 | 1.3.6.1.4.1.56813.5.25.42.3.1.2.36.1.7 | Integer(0..8) | not-accessible | 目前支持的取值范围是0～7。 | COLUMNAR
HUAWEI-L2VLAN-MIB | FML2QinQVlanTable | FML2QinQVlanEtherType | 该节点标识替换前以太类型。 FML2QinQVlanEtherType值的有效范围是Integer(1..65535)。 | 1.3.6.1.4.1.56813.5.25.42.3.1.2.36.1.8 | Integer(0..65535) | not-accessible | 实现与MIB文件定义一致。 | COLUMNAR
HUAWEI-L2VLAN-MIB | FML2QinQVlanTable | FML2QinQVlanMode | 该节点标识FML2QinQVlanTable的配置模式。 stacking(1) 标识端口在接收到tagged帧后，依据帧中的VLAN ID，给帧再加上一层Tag。 mapping(2)： 标识端口在接收到tagged帧后，依据帧中的VLAN ID进行映射操作，将报文中的一层Tag映射为指定的Tag。 mapping2to1(5)： 标识端口在接收到tagged帧后，对报文中携带的两层Tag进行映射操作，将报文中的外层Tag映射为指定的Tag，内层Tag作为数据透传。 | 1.3.6.1.4.1.56813.5.25.42.3.1.2.36.1.9 | INTEGER { stacking(1), mapping(2), cosstacking(3), cosmapping(4), mapping2to1(5), mapping2to2(6) } | read-create | 实现与MIB文件定义一致。 | COLUMNAR
HUAWEI-L2VLAN-MIB | FML2QinQVlanTable | FML2QinQVlanChangedVlanId | 该节点标识替换后外层Tag的VLAN ID。取值范围是0～4094。 | 1.3.6.1.4.1.56813.5.25.42.3.1.2.36.1.10 | INTEGER (1..4094) | read-create | 实现与MIB文件定义一致。 | COLUMNAR
HUAWEI-L2VLAN-MIB | FML2QinQVlanTable | FML2QinQVlanChangedInnerVlanId | 该节点标识替换后内层Tag的VLAN ID。取值范围是0～4094。 | 1.3.6.1.4.1.56813.5.25.42.3.1.2.36.1.11 | Integer32 (0 ¦ 1..4094) | read-create | 实现与MIB文件定义一致。 | COLUMNAR
HUAWEI-L2VLAN-MIB | FML2QinQVlanTable | FML2QinQVlanRemark | 该节点标识替换后802.1p的值。 说明： 缺省情况下，FML2QinQVlanRemark取值是8，表示802.1p没有配置任何值。 | 1.3.6.1.4.1.56813.5.25.42.3.1.2.36.1.12 | Integer(0..8) | read-create | 目前支持的取值范围是0～7。 | COLUMNAR
HUAWEI-L2VLAN-MIB | FML2QinQVlanTable | FML2QinQVlanMapStackVlanId | 该节点标识接口收到带有一层Tag的报文后，为报文再打上一层Tag，然后再将内层Tag的VLAN ID映射为用户指定的VLAN ID。取值范围是1～4094。 | 1.3.6.1.4.1.56813.5.25.42.3.1.2.36.1.13 | Integer32 (0 ¦ 1..4094) | read-create | 实现与MIB文件定义一致。 | COLUMNAR
HUAWEI-L2VLAN-MIB | FML2QinQVlanTable | FML2QinQVlanRowStatus | 该节点标识行的操作状态。 | 1.3.6.1.4.1.56813.5.25.42.3.1.2.36.1.14 | INTEGER{active(1),notInService(2),notReady(3),createAndGo(4),createAndWait(5),destroy(6)} | read-create | 实现与MIB文件定义一致。 | COLUMNAR
HUAWEI-L2VLAN-MIB | FML2QinQVlanTable | FML2QinQVlanInnerRemark | 该节点标识修改后的内层VLAN的优先级，如果值为8，则不修改。 说明： 缺省情况下，FML2QinQVlanInnerRemark取值是8，表示802.1p没有配置任何值。 | 1.3.6.1.4.1.56813.5.25.42.3.1.2.36.1.15 | Integer32(0..8) | read-create | 实现与MIB文件定义一致。 | COLUMNAR
HUAWEI-L2VLAN-MIB | FML2VlanQinqVlanTransEnaTable |  | FML2VlanQinqVlanTransEnaTable详细描述 支持qinq的配置使能。 该表的索引是FML2VlanQinqVlanTransEnaPortIndex。 创建约束 该表支持创建。 命令中指定的端口是二层转发的出端口，该端口必须是交换式端口。 修改约束 该表支持修改。 删除约束 该表支持删除。 读取约束 该表无读取约束。 | 1.3.6.1.4.1.56813.5.25.42.3.1.2.14
HUAWEI-L2VLAN-MIB | FML2VlanQinqVlanTransEnaTable | FML2VlanQinqVlanTransEnaPortIndex | 索引 取值范围： 1..65535 | 1.3.6.1.4.1.56813.5.25.42.3.1.2.14.1.1 | Integer32 | not-accessible | current | COLUMNAR
HUAWEI-L2VLAN-MIB | FML2VlanQinqVlanTransEnaTable | FML2VlanQinqVlanTransEna | 状态：使能(1)，不使能（2） | 1.3.6.1.4.1.56813.5.25.42.3.1.2.14.1.2 | INTEGER{enabled(1),disabled(2)} | read-create | current | COLUMNAR
HUAWEI-L2VLAN-MIB | FML2VlanQinqVlanTransEnaTable | FML2VlanQinqVlanTransEnaRowStatus | 该节点标识行的操作状态 | 1.3.6.1.4.1.56813.5.25.42.3.1.2.14.1.3 | INTEGER{active(1),notInService(2),notReady(3),createAndGo(4),createAndWait(5),destroy(6)} | read-create | current | COLUMNAR
HUAWEI-L2VLAN-MIB | FML2VlanQinqVlanTransMissDropTable |  | FML2VlanQinqVlanTransMissDropTable详细描述 支持配置qinq不命中丢弃的配置。 该表的索引是FML2VlanQinqVlanTransMissDropPortIndex。 创建约束 该表支持创建。 命令中指定的端口是二层转发的出端口，该端口必须是交换式端口。 修改约束 该表支持修改。 删除约束 该表支持删除。 读取约束 该表无读取约束。 | 1.3.6.1.4.1.56813.5.25.42.3.1.2.15
HUAWEI-L2VLAN-MIB | FML2VlanQinqVlanTransMissDropTable | FML2VlanQinqVlanTransMissDropPortIndex | 索引 取值范围： 1..65535 | 1.3.6.1.4.1.56813.5.25.42.3.1.2.15.1.1 | Integer32 | not-accessible | current | COLUMNAR
HUAWEI-L2VLAN-MIB | FML2VlanQinqVlanTransMissDropTable | FML2VlanQinqVlanTransMissDrop | 状态 noDrop(1) drop(2) | 1.3.6.1.4.1.56813.5.25.42.3.1.2.15.1.2 | INTEGER { 1: noDrop(1) 2: drop(2) } | read-create | current | COLUMNAR
HUAWEI-L2VLAN-MIB | FML2VlanQinqVlanTransMissDropTable | FML2VlanQinqVlanTransMissDropRowStatus | 该节点标识行的操作状态 | 1.3.6.1.4.1.56813.5.25.42.3.1.2.15.1.3 | INTEGER{active(1),notInService(2),notReady(3),createAndGo(4),createAndWait(5),destroy(6)} | read-create | current | COLUMNAR
HUAWEI-L2VLAN-MIB | FML2VlanStackingMaskTable |  | FML2VlanStackingMaskTable详细描述 该表列出了FML2VlanStackingMaskTable配置所需要参数。 该表的索引是FML2VlanStackingMaskPortIndex、FML2VlanStackingMaskStackVlanId、FML2VlanStackingMaskStack8021p、FML2VlanStackingMaskAction、FML2VlanStackingMaskDirection。 创建约束 创建该表表项时必须指定索引。 修改约束 FML2VlanStackingMaskVlanListLow节点和FML2VlanStackingMaskVlanListHigh节点会同时修改。如果修改时仅指定FML2VlanStackingMaskVlanListLow节点，则FML2VlanStackingMaskVlanListHigh节点的值会被清除，同样的，如果修改时仅指定FML2VlanStackingMaskVlanListHigh节点，则FML2VlanStackingMaskVlanListLow节点的值会被清除。 删除约束 该表无删除约束。 读取约束 该表无读取约束。 | 1.3.6.1.4.1.56813.5.25.42.3.1.2.17
HUAWEI-L2VLAN-MIB | FML2VlanStackingMaskTable | FML2VlanStackingMaskPortIndex | 二层端索引。 | 1.3.6.1.4.1.56813.5.25.42.3.1.2.17.1.1 | Integer32 | not-accessible | current | COLUMNAR
HUAWEI-L2VLAN-MIB | FML2VlanStackingMaskTable | FML2VlanStackingMaskStackVlanId | Stack后的外层VLAN ID。 | 1.3.6.1.4.1.56813.5.25.42.3.1.2.17.1.2 | Integer32 | not-accessible | current | COLUMNAR
HUAWEI-L2VLAN-MIB | FML2VlanStackingMaskTable | FML2VlanStackingMaskStack8021p | Stack后的外层VLAN ID的802.1p优先级。 取值范围为0～8，8为无效值。 | 1.3.6.1.4.1.56813.5.25.42.3.1.2.17.1.3 | Integer32 | not-accessible | current | COLUMNAR
HUAWEI-L2VLAN-MIB | FML2VlanStackingMaskTable | FML2VlanStackingMaskAction | 报文处理的动作，取值包括： pop(1)：剥去标签。 push(2)：添加标签。 | 1.3.6.1.4.1.56813.5.25.42.3.1.2.17.1.4 | Integer32 | not-accessible | 当前只支持push(2) | COLUMNAR
HUAWEI-L2VLAN-MIB | FML2VlanStackingMaskTable | FML2VlanStackingMaskDirection | 报文处理动作作用的范围，取值包括： inside(1)：只针对入方向报文。 outside(2)：只针对出方向报文。 both(3)：针对出入报文。 | 1.3.6.1.4.1.56813.5.25.42.3.1.2.17.1.5 | Integer32 | not-accessible | current | COLUMNAR
HUAWEI-L2VLAN-MIB | FML2VlanStackingMaskTable | FML2VlanStackingMaskVlanListLow | Stack前内层VLAN中，低于2048的VLAN列表(0-2047)，0不予使用。 | 1.3.6.1.4.1.56813.5.25.42.3.1.2.17.1.6 | Octets | read-create | current | COLUMNAR
HUAWEI-L2VLAN-MIB | FML2VlanStackingMaskTable | FML2VlanStackingMaskVlanListHigh | Stack前内层VLAN中，高于2048的VLAN列表(2048-4095)，4095不予使用 | 1.3.6.1.4.1.56813.5.25.42.3.1.2.17.1.7 | Octets | read-create | current | COLUMNAR
HUAWEI-L2VLAN-MIB | FML2VlanStackingMaskTable | FML2VlanStackingMaskRowStatus | 行操作状态。 | 1.3.6.1.4.1.56813.5.25.42.3.1.2.17.1.8 | Integer32 | read-create | current | COLUMNAR
HUAWEI-L2VLAN-MIB | FML2VlanMappingMultiTable |  | FML2VlanMappingMultiTable 该表列出了FML2VlanMappingMultiTable配置所需要参数。 该表的索引是FML2VlanMappingMultiPortIndex、FML2VlanMappingMultiDirection、FML2VlanMappingMultiVlanId、FML2VlanMappingMultiVlan8021p。 创建约束 创建该表表项时必须指定索引。 修改约束 FML2VlanMappingMultiVlanListLow节点和FML2VlanMappingMultiVlanListHigh节点会同时修改。如果修改时仅指定FML2VlanMappingMultiVlanListLow节点，则FML2VlanMappingMultiVlanListHigh节点的值会被清除，同样的，如果修改时仅指定FML2VlanMappingMultiVlanListHigh节点，则FML2VlanMappingMultiVlanListLow节点的值会被清除。 删除约束 该表无删除约束。 读取约束 该表无读取约束。 | 1.3.6.1.4.1.56813.5.25.42.3.1.2.27
HUAWEI-L2VLAN-MIB | FML2VlanMappingMultiTable | FML2VlanMappingMultiPortIndex | 二层端口索引，取值范围为1～65535。 | 1.3.6.1.4.1.56813.5.25.42.3.1.2.27.1.1 | Integer32 | not-accessible | current | COLUMNAR
HUAWEI-L2VLAN-MIB | FML2VlanMappingMultiTable | FML2VlanMappingMultiDirection | 报文动作的作用范围，取值包括： inside(1)：只针对入方向报文。 outside(2)：只针对出方向报文。 both(3)：针对出入报文。 | 1.3.6.1.4.1.56813.5.25.42.3.1.2.27.1.2 | INTEGER | not-accessible | current | COLUMNAR
HUAWEI-L2VLAN-MIB | FML2VlanMappingMultiTable | FML2VlanMappingMultiVlanId | 映射后的外层VLAN ID。 | 1.3.6.1.4.1.56813.5.25.42.3.1.2.27.1.3 | INTEGER (1..4094) | not-accessible | current | COLUMNAR
HUAWEI-L2VLAN-MIB | FML2VlanMappingMultiTable | FML2VlanMappingMultiVlan8021p | 映射后的外层VLAN的802.1p优先级，取值范围为0～8，8为无效值。 | 1.3.6.1.4.1.56813.5.25.42.3.1.2.27.1.4 | Integer32 | not-accessible | current | COLUMNAR
HUAWEI-L2VLAN-MIB | FML2VlanMappingMultiTable | FML2VlanMappingMultiVlanListLow | 映射前内层VLAN中，低于2048的VLAN列表(0-2047)，0不予使用。 | 1.3.6.1.4.1.56813.5.25.42.3.1.2.27.1.5 | OCTET STRING | read-create | current | COLUMNAR
HUAWEI-L2VLAN-MIB | FML2VlanMappingMultiTable | FML2VlanMappingMultiVlanListHigh | 映射前内层VLAN中，高于2048的VLAN列表(2048-4095)，4095不予使用。 | 1.3.6.1.4.1.56813.5.25.42.3.1.2.27.1.6 | OCTET STRING | read-create | current | COLUMNAR
HUAWEI-L2VLAN-MIB | FML2VlanMappingMultiTable | FML2VlanMappingMultiRowStatus | 行操作状态。 | 1.3.6.1.4.1.56813.5.25.42.3.1.2.27.1.7 | INTEGER{active(1),notInService(2),notReady(3),createAndGo(4),createAndWait(5),destroy(6)} | read-create | current | COLUMNAR
HUAWEI-L2VLAN-MIB | FML2VlanMultiVoiceVlanPortTable |  | FML2VlanMultiVoiceVlanPortTable详细描述 该表是Voice VLAN端口的配置表。 该表的索引是FML2VlanMultiVoiceVlanIfIndex。 创建约束 该表支持创建。 修改约束 该表无修改约束。 删除约束 该表支持删除。 读取约束 该表无读取约束。 | 1.3.6.1.4.1.56813.5.25.42.3.1.2.32
HUAWEI-L2VLAN-MIB | FML2VlanMultiVoiceVlanPortTable | FML2VlanMultiVoiceVlanIfIndex | 使能Voice VLAN的接口索引。 | 1.3.6.1.4.1.56813.5.25.42.3.1.2.32.1.1 | INTEGER | not-accessible | 实现与MIB文件定义一致。 | COLUMNAR
HUAWEI-L2VLAN-MIB | FML2VlanMultiVoiceVlanPortTable | FML2VlanMultiVoiceVlanPortVLanId | 指定为Voice VLAN的VLAN ID。 取值范围是2～4094。 | 1.3.6.1.4.1.56813.5.25.42.3.1.2.32.1.2 | INTEGER (1..4094) | read-create | 实现与MIB文件定义一致。 | COLUMNAR
HUAWEI-L2VLAN-MIB | FML2VlanMultiVoiceVlanPortTable | FML2VlanMultiVoiceVlanPortUntagEnable | 该节点标识端口未携带VLAN Tag的报文是否可以在Voice VLAN中进行转发。 | 1.3.6.1.4.1.56813.5.25.42.3.1.2.32.1.3 | INTEGER { enabled (1), disabled (2) } | read-write | 实现与MIB文件定义一致。 | COLUMNAR
HUAWEI-L2VLAN-MIB | FML2VlanMultiVoiceVlanPortTable | FML2VlanMultiVoiceVlanPortTag0Enable | 该节点标识VLAN Tag为0的语音报文是否可以在Voice VLAN中进行转发。 | 1.3.6.1.4.1.56813.5.25.42.3.1.2.32.1.4 | INTEGER { enabled (1), disabled (2) } | read-write | 实现与MIB文件定义一致。 | COLUMNAR
HUAWEI-L2VLAN-MIB | FML2VlanMultiVoiceVlanPortTable | FML2VlanMultiVoiceVlanPortRowStatus | 行状态。 | 1.3.6.1.4.1.56813.5.25.42.3.1.2.32.1.51 | INTEGER{active(1),notInService(2),notReady(3),createAndGo(4),createAndWait(5),destroy(6)} | read-create | 实现与MIB文件定义一致。 | COLUMNAR
HUAWEI-L2VLAN-MIB |  | FMVcmpDeviceMac | VCMP设备的MAC地址。 | 1.3.6.1.4.1.56813.5.25.42.3.1.5.1 | OCTET STRING{(6,6)} | read-write | 实现与MIB文件定义一致。 | SCALAR
HUAWEI-L2VLAN-MIB |  | FML2VlanPrecedence | 划分VLAN的优先级： 1：基于MAC划分VLAN优先。 2：基于子网划分VLAN优先。 缺省情况下，基于MAC划分VLAN优先。 | 1.3.6.1.4.1.56813.5.25.42.3.1.2.34 | INTEGER { macvlan (1), ipsubnetvlan (2) } | read-write | 实现与MIB文件定义一致。 | SCALAR
HUAWEI-L2VLAN-MIB |  | FML2VlanVoiceVlan8021p | Voice VLAN的802.1p优先级。 缺省值是6。 | 1.3.6.1.4.1.56813.5.25.42.3.1.2.38 | Integer（0..7） | read-write | 实现与MIB文件定义一致。 | SCALAR
HUAWEI-L2VLAN-MIB |  | FML2VlanVoiceVlanDscp | Voice VLAN的DSCP优先级。 缺省值是46。 | 1.3.6.1.4.1.56813.5.25.42.3.1.2.39 | Integer32（0..63） | read-write | 实现与MIB文件定义一致。 | SCALAR
HUAWEI-L2VPN-MIB |  |  | 功能简介 该MIB文件实现L2VPN全局变量配置，目前仅包含有两个节点，实现L2VPN使能/去使能特性的设置和查询，Martini和PWE3模式切换的控制和查询。 根节点为： iso(1).org(3).dod(6).internet(1).private(4).enterprises(1).FutureMatrix(56813).FutureMatrixMgmt(5).FMDatacomm(25).FML2Vpn(119).FML2VpnAttribute(8) 目前该MIB只支持单节点。 仅S6720-EI、S6720S-EI支持该MIB。 | 63
HUAWEI-L2VPN-MIB |  | FML2VpnEnable | 表示全局L2VPN特性是否使能。 | 1.3.6.1.4.1.56813.5.25.119.8.1 | INTEGER{enabled(1),disabled(2)} | read-write | 实现与MIB文件定义一致。 | SCALAR
HUAWEI-L2VPN-MIB |  | FML2VpnWorkingMode | 当前L2VPN的工作模式。 L2VPN特性未使能的情况下，查询结果为Unknown。 L2VPN特性使能的情况下，可以设置工作模式为PWE3或Martini。 | 1.3.6.1.4.1.56813.5.25.119.8.2 | INTEGER { pwe3(1), martini(2), unknown(3) } | read-write | 实现与MIB文件定义一致。 | SCALAR
HUAWEI-L2VPN-MIB |  | FML2VpnLocalCCCNumber | 该节点表示已经创建的本地CCC数目。 | 1.3.6.1.4.1.56813.5.25.119.8.4 | INTEGER (0..4294967295) | read-only | 实现与MIB文件定义一致。 | SCALAR
HUAWEI-L2VPN-MIB |  | FML2VpnRemoteCCCNumber | 该节点表示已经创建的远端CCC数目。 | 1.3.6.1.4.1.56813.5.25.119.8.5 | INTEGER (0..4294967295) | read-only | 实现与MIB文件定义一致。 | SCALAR
HUAWEI-L2VPN-MIB |  | FML2VpnSvcNumber | 该节点表示已经创建的静态VC数目。 | 1.3.6.1.4.1.56813.5.25.119.8.6 | INTEGER (0..4294967295) | read-only | 实现与MIB文件定义一致。 | SCALAR
HUAWEI-L2VPN-MIB |  | FML2VpnLdpVcNumber | 该节点表示已经创建的LDP VC数目。 | 1.3.6.1.4.1.56813.5.25.119.8.7 | INTEGER (0..4294967295) | read-only | 实现与MIB文件定义一致。 | SCALAR
HUAWEI-L2VPN-MIB |  | FML2VpnBgpVcNumber | 该节点表示已经创建的BGP VC数目。 | 1.3.6.1.4.1.56813.5.25.119.8.8 | INTEGER (0..4294967295) | read-only | 实现与MIB文件定义一致。 | SCALAR
HUAWEI-L2VPN-MIB |  | FML2VpnVsiNumber | 该节点表示已经创建的VSI数目。 | 1.3.6.1.4.1.56813.5.25.119.8.9 | INTEGER (0..4294967295) | read-only | 实现与MIB文件定义一致。 | SCALAR
HUAWEI-L2VPN-MIB |  | FML2VpnBgpVsiNumber | 该节点表示已经创建的BGP VSI数目。 | 1.3.6.1.4.1.56813.5.25.119.8.10 | INTEGER (0..4294967295) | read-only | 实现与MIB文件定义一致。 | SCALAR
HUAWEI-L2VPN-MIB |  | FML2VpnVsiVcNumber | 该节点表示已经创建的VSI VC数目。 | 1.3.6.1.4.1.56813.5.25.119.8.11 | INTEGER (0..4294967295) | read-only | 实现与MIB文件定义一致。 | SCALAR
HUAWEI-L2VPN-MIB |  | FMVplsVcNumberMaxNum | 该节点表示VPLS VC的最大数目。 | 1.3.6.1.4.1.56813.5.25.119.8.12 | INTEGER (0..4294967295) | accessible-for-notify | 实现与MIB文件定义一致。 | SCALAR
HUAWEI-L2VPN-MIB |  | FMVplsVcNumberUpperThreshold | 该节点表示当前设置的VPLS VC阈值上限。 | 1.3.6.1.4.1.56813.5.25.119.8.13 | INTEGER (0..4294967295) | accessible-for-notify | 实现与MIB文件定义一致。 | SCALAR
HUAWEI-L2VPN-MIB |  | FML2VpnVcLimitClass | 该节点表示VC的告警限制分类。 | 1.3.6.1.4.1.56813.5.25.119.8.14 | INTEGER { vll(1), vpls(2), } | accessible-for-notify | 实现与MIB文件定义一致。 | SCALAR
HUAWEI-L2VPN-MIB |  | FML2VpnSwitchVcNumber | 该节点表示交换PW的个数。 | 1.3.6.1.4.1.56813.5.25.119.8.15 | INTEGER (0..4294967295) | read-only | 实现与MIB文件定义一致。 | SCALAR
HUAWEI-LDT-MIB |  |  | 功能简介 HUAWEI-LDT-MIB主要提供了查询和配置LDT使能状态、处理模式等功能，并且还提供了特定事件向网管发送告警功能。 根节点： iso(1).org(3).dod(6).internet(1).private(4).enterprises(1).FutureMatrix(56813).FutureMatrixMgmt(5).FMDatacomm(25).FMLdtMIB(174) | 64
HUAWEI-LDT-MIB |  | FMLdtPortLoopDetect | 端口检测到环路告警，包括接口名称、端口所属VLAN | 1.3.6.1.4.1.56813.5.25.174.3.3 |  |  | current | TRAP | FMLPortLoopDetectIfName FMLdtPortLoopDetectVlanList FMPortLoopDetectStatus FMLdtPortLoopAutoTrapVlanList
HUAWEI-LDT-MIB |  | FMLdtPortLoopDetectRecovery | 端口消除环路告警，包括接口名称 | 1.3.6.1.4.1.56813.5.25.174.3.4 |  |  | current | TRAP | FMLPortLoopDetectIfName FMPortLoopDetectStatus
HUAWEI-LDT-MIB |  | FMPortL2vpnLoopDetect | 端口检测到L2VPN环路。 | 1.3.6.1.4.1.56813.5.25.174.3.5 |  |  | 实现与MIB文件定义一致。 | TRAP | FMPortLoopDetectL2vpnIfName FMPortLoopDetectL2vpnVsiName FMPortLoopDetectL2vpnPeVlanList FMPortLoopDetectL2vpnCeVlanList
HUAWEI-LDT-MIB |  | FMPortL2vpnLoopDetectRecovery | 端口消除L2VPN环路告警。 | 1.3.6.1.4.1.56813.5.25.174.3.6 |  |  | 实现与MIB文件定义一致。 | TRAP | FMPortLoopDetectL2vpnIfName
HUAWEI-LDT-MIB | FMPortLoopDetectTable |  | FMPortLoopDetectTable详细描述 LDT端口配置表，该表的索引是FMPortLoopDetectIfIndex。 创建约束 该表无创建约束。 修改约束 自动恢复时间配置为0时，恢复到默认时间15秒。 删除约束 该表无删除约束。 读取约束 无。 | 1.3.6.1.4.1.56813.5.25.174.1.1.7
HUAWEI-LDT-MIB | FMPortLoopDetectTable | FMPortLoopDetectIfIndex | 接口索引 | 1.3.6.1.4.1.56813.5.25.174.1.1.7.1.1 | INTEGER | not-accessible | current | COLUMNAR
HUAWEI-LDT-MIB | FMPortLoopDetectTable | FMLPortLoopDetectIfName | 接口名称，最大长度不超过48个字符 | 1.3.6.1.4.1.56813.5.25.174.1.1.7.1.2 | OCTET STRING | read-only | current | COLUMNAR
HUAWEI-LDT-MIB | FMPortLoopDetectTable | FMPortLoopDetectEnabled | 端口LDT使能状态 1：enabled，使能 2：disabled，去使能 | 1.3.6.1.4.1.56813.5.25.174.1.1.7.1.3 | INTEGER{enabled(1),disabled(2)} | read-write | current | COLUMNAR
HUAWEI-LDT-MIB | FMPortLoopDetectTable | FMPortLoopDetectRecoveryTime | 端口自动恢复时间，取值范围为0～1000秒。 默认恢复时间为3个检测报文发送周期，即15秒。 | 1.3.6.1.4.1.56813.5.25.174.1.1.7.1.4 | Integer32 | read-write | current | COLUMNAR
HUAWEI-LDT-MIB | FMPortLoopDetectTable | FMPortLoopDetectAction | 端口处理模式 1：shutdown，端口shutdown 2：blocking，阻塞 3：trap，告警 4：noLearning，禁止学习MAC地址 5：quitvlan，端口退出成环的VLAN 默认值为1：shutdown | 1.3.6.1.4.1.56813.5.25.174.1.1.7.1.5 | INTEGER | read-write | current | COLUMNAR
HUAWEI-LDT-MIB | FMPortLoopDetectTable | FMPortLoopDetectStatus | 端口状态 1：normal，正常 2：blocking，阻塞 3：shutdown，端口shutdown 4：trap，告警 5：noLearning，禁止学习MAC地址 6：quitvlan，端口退出成环的VLAN | 1.3.6.1.4.1.56813.5.25.174.1.1.7.1.6 | INTEGER | read-only | current | COLUMNAR
HUAWEI-LDT-MIB | FMPortLoopDetectTable | FMPortLoopDetectVlanLow | 端口使能的VLAN的低值，1～2047 | 1.3.6.1.4.1.56813.5.25.174.1.1.7.1.8 | OCTET STRING | read-write | current | COLUMNAR
HUAWEI-LDT-MIB | FMPortLoopDetectTable | FMPortLoopDetectVlanHigh | 端口使能的VLAN的高值，2048～4094 | 1.3.6.1.4.1.56813.5.25.174.1.1.7.1.9 | OCTET STRING | read-write | current | COLUMNAR
HUAWEI-LDT-MIB |  | FMLdtPortLoopAutoTrapVlanList | 自动检测发现环路且只上报告警的VLAN列表。 | 1.3.6.1.4.1.56813.5.25.174.2.6 | OCTET STRING (SIZE (0..512)) | accessible-for-notify | current | SCALAR
HUAWEI-LDT-MIB |  | FMPortLoopDetectL2vpnPeVlanList | L2VPN环路检测发现环路上报的PE VLAN ID列表。 | 1.3.6.1.4.1.56813.5.25.174.2.7 | OCTET STRING (SIZE (0..2048)) | accessible-for-notify | 目前支持的取值范围是STRING(SIZE (0..2048))。 | SCALAR
HUAWEI-LDT-MIB |  | FMPortLoopDetectL2vpnCeVlanList | L2VPN环路检测发现环路上报的CE VLAN ID列表。 | 1.3.6.1.4.1.56813.5.25.174.2.8 | OCTET STRING (SIZE (0..2048)) | accessible-for-notify | 目前支持的取值范围是STRING(SIZE (0..2048))。 | SCALAR
HUAWEI-LDT-MIB |  | FMLoopDetectSendingPacketInterval | 环路检测报文的发送时间间隔。 取值范围1s～300s，默认值是5s。 | 1.3.6.1.4.1.56813.5.25.174.1.1.9 | Integer32 | read-write | current | SCALAR
HUAWEI-LSP-PING-TRACE-TRAP-MIB |  |  | 功能简介 HUAWEI-LSP-PING-TRACE-TRAP-MIB主要描述了LSPPING、LSPTRACE测试的告警节点，在Reply Mode 1格式时发送并上送网管，该告警并非真正的告警，只是报文上送网管的一种形式。 根节点： iso(1).org(3).dod(6).internet(1).private(4).enterprises(1).FutureMatrix(56813).FutureMatrixMgmt(5).FMDatacomm(25).FMLsppttMIB(302) 仅S6720-EI、S6720S-EI支持该MIB。 | 65
HUAWEI-LSP-PING-TRACE-TRAP-MIB |  | FMLspPingProbe | LSP ping probe trap。 | 1.3.6.1.4.1.56813.5.25.302.3.1 |  |  | 实现与MIB文件定义一致。 | TRAP | FMLspTunnelID FMLspSenderAddress FMLspEndPointAddress FMLspTTL FMLspHandle
HUAWEI-LSP-PING-TRACE-TRAP-MIB |  | FMLspTraceProbe | LSP trace probe trap。 | 1.3.6.1.4.1.56813.5.25.302.3.2 |  |  | 实现与MIB文件定义一致。 | TRAP | FMLspTunnelID FMLspSenderAddress FMLspEndPointAddress FMLspTTL FMLspHandle
HUAWEI-LSP-PING-TRACE-TRAP-MIB |  | FMLspTunnelID | LSP tunnel ID。 | 1.3.6.1.4.1.56813.5.25.302.2.1 | Integer32 | accessible-for-notify | 实现与MIB文件定义一致。 | SCALAR
HUAWEI-LSP-PING-TRACE-TRAP-MIB |  | FMLspSenderAddress | LSP sender address。 | 1.3.6.1.4.1.56813.5.25.302.2.2 | Integer32 | accessible-for-notify | 实现与MIB文件定义一致。 | SCALAR
HUAWEI-LSP-PING-TRACE-TRAP-MIB |  | FMLspEndPointAddress | LSP end point address。 | 1.3.6.1.4.1.56813.5.25.302.2.3 | Integer32 | accessible-for-notify | 实现与MIB文件定义一致。 | SCALAR
HUAWEI-LSP-PING-TRACE-TRAP-MIB |  | FMLspTTL | LSP TTL。 | 1.3.6.1.4.1.56813.5.25.302.2.4 | Integer32 | accessible-for-notify | 实现与MIB文件定义一致。 | SCALAR
HUAWEI-LSP-PING-TRACE-TRAP-MIB |  | FMLspHandle | LSP handle。 | 1.3.6.1.4.1.56813.5.25.302.2.5 | Integer32 | accessible-for-notify | 实现与MIB文件定义一致。 | SCALAR
HUAWEI-LLDP-MIB |  |  | 功能简介 该MIB对公有LLDP-MIB进行了扩展，主要提供了配置全局使能/去使能LLDP协议、配置网管管理IP地址、清除LLDP收发包统计信息、全局告警开关的功能。利用该MIB，还能够实现全局使能/去使能LLDP协议，本地设备能力、网管IP地址改变向网管告警的功能。 根节点 iso(1).org(3).dod(6).internet(1).private(4).enterprises(1).FutureMatrix(56813).FutureMatrixMgmt(5).FMDatacomm(25).FMLldpMIB(134) | 66
HUAWEI-LLDP-MIB |  | FMLldpEnabled | 全局使能LLDP事件通知网管，该告警不受告警时延抑制。 | 1.3.6.1.4.1.56813.5.25.134.2.1 |  |  | 实现与MIB文件定义一致。 | TRAP | 无
HUAWEI-LLDP-MIB |  | FMLldpDisabled | 全局去使能LLDP协议事件通知网管，该告警不受告警时延抑制。 | 1.3.6.1.4.1.56813.5.25.134.2.2 |  |  | 实现与MIB文件定义一致。 | TRAP | 无
HUAWEI-LLDP-MIB |  | FMLldpLocSysCapSupportedChange | 本地设备支持能力改变告警。 | 1.3.6.1.4.1.56813.5.25.134.2.3 |  |  | 实现与MIB文件定义一致。 | TRAP | lldpLocSysCapSupported
HUAWEI-LLDP-MIB |  | FMLldpLocSysCapEnabledChange | 本地设备的使能能力改变告警。 | 1.3.6.1.4.1.56813.5.25.134.2.4 |  |  | 实现与MIB文件定义一致。 | TRAP | lldpLocSysCapEnabled
HUAWEI-LLDP-MIB |  | FMLldpLocManIPAddrChange | 本地设备的管理IP地址改变告警。 | 1.3.6.1.4.1.56813.5.25.134.2.5 |  |  | 实现与MIB文件定义一致。 | TRAP | FMLldpLocManIPAddr
HUAWEI-LLDP-MIB |  | FMLldpMdnRemTablesChange | 远端MDN邻居信息变化告警。 | 1.3.6.1.4.1.56813.5.25.134.2.6 |  |  | 实现与MIB文件定义一致。 | TRAP | 无
HUAWEI-LLDP-MIB |  | FMLldpRateExcessive | 接口接收LLDPDU报文的速率超过告警阈值。 | 1.3.6.1.4.1.56813.5.25.134.2.7 |  |  | 实现与MIB文件定义一致。 | TRAP | FMLldpPortConfigIfIndex
HUAWEI-LLDP-MIB | FMLldpPortConfigTable |  | FMLldpPortConfigTable详细描述 端口配置表，主要用于支持清除端口的LLDP收发报文统计信息的功能。 该表的索引是lldpPortConfigPortNum。 创建约束 FMLldpPortConfigTable表的索引用的是LLDP-MIB中表lldpPortConfigTable的索引lldpPortConfigPortNum。 修改约束 该表无修改约束。 删除约束 该表无删除约束。 读取约束 该表无读取约束。 | 1.3.6.1.4.1.56813.5.25.134.1.1.5
HUAWEI-LLDP-MIB | FMLldpPortConfigTable | FMLldpPortConfigIfIndex | 端口索引。 | 1.3.6.1.4.1.56813.5.25.134.1.1.5.1.11 | Integer32 | read-only | 实现与MIB文件定义一致。 | COLUMNAR
HUAWEI-LLDP-MIB | FMLldpPortConfigTable | FMLldpPortConfigCounterReset | 清除端口的LLDP报文统计信息。 | 1.3.6.1.4.1.56813.5.25.134.1.1.5.1.12 | INTEGER { enabled(1), disabled(2) } | read-write | 实现与MIB文件定义一致。 | COLUMNAR
HUAWEI-LLDP-MIB | FMLldpRemProtoTypeTable |  | FMLldpRemProtoTypeTable详细描述 邻居协议类型表，主要用于查看与设备各端口相连邻居设备的协议类型。 该表的索引是lldpPortConfigPortNum。 创建约束 FMLldpRemProtoTypeTable表的索引用的是LLDP-MIB中表lldpPortConfigTable的索引lldpPortConfigPortNum。 修改约束 该表无修改约束。 删除约束 该表无删除约束。 读取约束 该表无读取约束。 | 1.3.6.1.4.1.56813.5.25.134.1.2.1
HUAWEI-LLDP-MIB | FMLldpRemProtoTypeTable | FMLldpRemProtoType | 邻居协议类型。 | 1.3.6.1.4.1.56813.5.25.134.1.2.1.1.1 | INTEGER { lldp(1), mdn(2), unknown(255) } | read-only | 实现与MIB文件定义一致。 | COLUMNAR
HUAWEI-LLDP-MIB |  | FMLldpEnable | 全局使能/去使能LLDP功能： 1：表示使能LLDP功能 2：表示去使能LLDP功能 缺省情况下，全局LLDP功能已使能。 | 1.3.6.1.4.1.56813.5.25.134.1.1.1 | INTEGER { enabled(1), disabled(2) } | read-write | 实现与MIB文件定义一致。 | SCALAR
HUAWEI-LLDP-MIB |  | FMLldpLocManIPAddr | 本地设备的管理IP地址。管理IP地址携带在LLDP报文中的management address TLV中，供网管标识设备，并进行网络管理。 如果没有配置管理IP地址，或指定的IP地址不合法，系统将自动从IP地址列表中查找并指定一个IP地址作为LLDP的管理IP地址。查找的顺序为：设备连接iMaster NCE-Campus的IP地址、Loopback接口、管理网口、VLANIF接口、VBDIF接口、三层模式以太网接口、子接口。对于同一种类型接口的IP地址，取最小的一个IP地址。如果没有找到缺省的IP地址，则用系统的桥MAC地址。 | 1.3.6.1.4.1.56813.5.25.134.1.1.2 | OCTET STRING (SIZE (4)) | read-write | 实现与MIB文件定义一致。 | SCALAR
HUAWEI-LLDP-MIB |  | FMLldpCounterReset | 清除所有端口的LLDP报文统计信息。 | 1.3.6.1.4.1.56813.5.25.134.1.1.3 | INTEGER { enabled(1), disabled(2) } | read-write | 实现与MIB文件定义一致。 | SCALAR
HUAWEI-LLDP-MIB |  | FMLldpNotificationEnable | 全局告警开关，控制所有端口。值为1表示全局告警打开，值为2表示全局告警关闭。默认情况下，全局告警开关不开启。 | 1.3.6.1.4.1.56813.5.25.134.1.1.4 | INTEGER { enabled(1), disabled(2) } | read-write | 实现与MIB文件定义一致。 | SCALAR
HUAWEI-LLDP-MIB |  | FMLldpTrapIfName | 接收LLDPDU报文速率超过告警阈值的接口名。 | 1.3.6.1.4.1.56813.5.25.134.1.51.1 | OCTET STRING (SIZE (0..64)) | accessible-for-notify | 实现与MIB文件定义一致。 | SCALAR
HUAWEI-MAC-AUTHEN-MIB |  |  | 功能简介 HUAWEI-MAC-AUTHEN-MIB主要用来完成对MAC认证相关命令的配置，以此来实现该协议相关的功能。 根节点： iso(1).org(3).dod(6).internet(1).private(4).enterprises(1).FutureMatrix(56813).FutureMatrixMgmt(5).FMDatacomm(25).FMMacAuthenMIB(171) 本MIB提供的功能仅适用于NAC传统配置模式。 | 67
HUAWEI-MAC-AUTHEN-MIB |  | FMMacAuthenMaxUserAlarm | 当认证通过的用户已经达到上限时会上报此告警信息。 | 1.3.6.1.4.1.56813.5.25.171.2.1 |  |  |  | TRAP | ifDescr
HUAWEI-MAC-AUTHEN-MIB | FMMacAuthenCfgTable |  | FMMacAuthenCfgTable详细描述 FMMacAuthenCfgTable用于描述MAC地址认证的私有信息配置。 该表的索引为FMMacAuthenPortIndex。 创建约束 该表不支持创建。 修改约束 该表无修改约束。 删除约束 该表不支持删除。 读取约束 该表无读取约束。 | 1.3.6.1.4.1.56813.5.25.171.1.10
HUAWEI-MAC-AUTHEN-MIB | FMMacAuthenCfgTable | FMMacAuthenPortIndex | 端口索引。 取值范围：0～1280 | 1.3.6.1.4.1.56813.5.25.171.1.10.1.1 | Integer |  | not-accessible | COLUMNAR
HUAWEI-MAC-AUTHEN-MIB | FMMacAuthenCfgTable | FMMacAuthenPortEnable | 用来开启当前端口的MAC地址认证特性。 1：enable 2：disable 缺省值是disable。 | 1.3.6.1.4.1.56813.5.25.171.1.10.1.2 | EnabledStatus |  | read-create | COLUMNAR
HUAWEI-MAC-AUTHEN-MIB | FMMacAuthenCfgTable | FMMacAuthenGuestVlan | 用来在端口下配置Guest Vlan功能。 | 1.3.6.1.4.1.56813.5.25.171.1.10.1.3 | VlanIdOrNone |  | read-create | COLUMNAR
HUAWEI-MAC-AUTHEN-MIB | FMMacAuthenCfgTable | FMMacAuthenMaxUserNum | 配置当前端口可以接入的MAC地址认证用户的最大数量。 整数形式，取值范围根据硬件型号不同而不同。 | 1.3.6.1.4.1.56813.5.25.171.1.10.1.4 | Integer |  | read-create | COLUMNAR
HUAWEI-MAC-AUTHEN-MIB |  | FMMacAuthenGlobalEnable | 用来开启全局的MAC地址认证特性。 1：enable：开启。 2：disable：关闭。 缺省值是disable。 | 1.3.6.1.4.1.56813.5.25.171.1.1 | EnabledStatus |  | read-write | SCALAR
HUAWEI-MAC-AUTHEN-MIB |  | FMMacAuthenModeUsername | 用来设置MAC认证时采用的用户名形式。 1：macAddressWithoutHyphen：无分隔符的MAC地址，例如“00e0fc1c02e3”。 2：macAddressWithHyphen：带分隔符“-”的MAC地址，例如“00e0-fc1c-02e3”。 3：fixed：固定用户名。 4: option82：Option82选项内容作为用户名。 5: macAddressWithHyphenNormal：normal类型带分隔符“-”的MAC地址，例如“00-e0-fc-1c-02-e3”。 6: macAddressWithoutHyphenUpper：无分隔符的大写MAC地址，例如“00E0-FC1C02E3”。 7: macAddressWithHyphenUpper：带分隔符“-”的大写MAC地址，例如“00E0-FC1C-02E3”。 8: macAddressWithHyphenNormalUpper：normal类型带分隔符“-”的大写MAC地址，例如“00-E0-FC-1C-02-E3”。 9: fixedUpper：固定大写用户名。 10: macAddressWithHyphenColon：带分隔符“:”的MAC地址，例如“00e0:fc1c:02e3”。 11: macAddressWithHyphenNormalColon：normal类型带分隔符“:”的MAC地址，例如“00:e0:fc:1c:02:e3”。 12: macAddressWithHyphenColonUpper：带分隔符“:”的大写MAC地址，例如“00E0:FC1C:02E3”。 13: macAddressWithHyphenNormalColonUpper：normal类型带分隔符“:”的大写MAC地址，例如“00:E0:FC:1C:02:E3”。 缺省值是macAddressWithoutHyphen | 1.3.6.1.4.1.56813.5.25.171.1.2 | INTEGER |  | read-write | SCALAR
HUAWEI-MAC-AUTHEN-MIB |  | FMMacAuthenPassword | 用来设置MAC地址认证采用固定用户名形式时的密码。 说明： 配置固定用户名和密码时，FMMacAuthenmodeUsername中的fixed、FMMacAuthenPassword和FMMacAuthenUsername需要同时配置。 | 1.3.6.1.4.1.56813.5.25.171.1.3 | DisplayString (SIZE(1..24)) |  | read-write | SCALAR
HUAWEI-MAC-AUTHEN-MIB |  | FMMacAuthenUsername | 用来设置采用固定用户名形式时的用户名。 | 1.3.6.1.4.1.56813.5.25.171.1.4 | DisplayString (SIZE(1..64)) |  | read-write | SCALAR
HUAWEI-MAC-AUTHEN-MIB |  | FMMacAuthenDomain | 用来设置用户所在的认证域的域名。 长度范围是1～64。 | 1.3.6.1.4.1.56813.5.25.171.1.5 | DisplayString (SIZE(1..64)) |  | read-write | SCALAR
HUAWEI-MAC-AUTHEN-MIB |  | FMMacAuthenTimerOfflineDetect | 配置MAC地址认证的下线检测定时器的值。 取值范围是30～7200，单位是秒。缺省值是300秒。 | 1.3.6.1.4.1.56813.5.25.171.1.6 | INTEGER (30..7200) |  | read-write | SCALAR
HUAWEI-MAC-AUTHEN-MIB |  | FMMacAuthenTimerQuiet | 配置MAC地址认证的静默定时器的值。 整数形式，取值范围为0～3600，单位是秒。缺省值为60秒。 | 1.3.6.1.4.1.56813.5.25.171.1.7 | Integer32 |  | read-write | SCALAR
HUAWEI-MAC-AUTHEN-MIB |  | FMMacAuthenReauthInterval | 用来配置交换机对Guest Vlan内的用户进行重认证的时间间隔。 | 1.3.6.1.4.1.56813.5.25.171.1.9 | INTEGER (1..65535) |  | read-write | SCALAR
HUAWEI-MAC-AUTHEN-MIB |  | FMMacAuthenPwdType | 全局视图下MAC认证密码的类型。 simple。 cipher。 说明： 配置固定用户名形式时，FMMacAuthenmodeUsername中的fixed、FMMacAuthenPassword和FMMacAuthenUsername需要同时设置。 当通过MIB设置密码类型为simple时，设备上保存的密码仍将以密文形式显示。 | 1.3.6.1.4.1.56813.5.25.171.1.11 | INTEGER |  | read-write | SCALAR
HUAWEI-MDNS-RELAY-MIB |  |  | 功能简介 HUAWEI-MDNS-RELAY-MIB描述了设备作为mDNS中继时的配置信息。 根节点： iso(1).org(3).dod(6).internet(1).private(4).enterprises(1).FutureMatrix(56813).FutureMatrixMgmt(5).FMDatacomm(25).FMMdnsRelayMIB(326) 仅S6720-EI、S6720S-EI支持mDNS中继功能。 | 68
HUAWEI-MDNS-RELAY-MIB | FMMdnsRelayCfgTable |  | FMMdnsRelayCfgTable详细描述 该表描述了mDNS中继的配置信息。 该表的索引是：FMMdnsRelayVlanId。 创建约束 无 修改约束 无 删除约束 无 读取约束 无 | 1.3.6.1.4.1.56813.5.25.326.1.3
HUAWEI-MDNS-RELAY-MIB | FMMdnsRelayCfgTable | FMMdnsRelayVlanId | 使能mDNS中继的VLAN ID编号。 | 1.3.6.1.4.1.56813.5.25.326.1.3.1.1 | Integer32 (SIZE (1..4094)) | not-accessible | 实现与MIB文件定义一致。 | COLUMNAR
HUAWEI-MDNS-RELAY-MIB | FMMdnsRelayCfgTable | FMMdnsRelayEnable | mDNS中继的使能状态。 enable(1)：mDNS中继处于使能状态。 disable(0)：mDNS中继处于未使能状态。 | 1.3.6.1.4.1.56813.5.25.326.1.3.1.2 | INTEGER{enable(1),disable(0)} | read-write | 实现与MIB文件定义一致。 | COLUMNAR
HUAWEI-MDNS-RELAY-MIB | FMMdnsRelayCfgTable | FMMdnsRelayProbeInterval | mDNS中继定时发现服务的时间间隔。 说明： 设置为0表示删除当前配置。 | 1.3.6.1.4.1.56813.5.25.326.1.3.1.3 | Integer32 (SIZE (0¦60..38400)) | read-write | 实现与MIB文件定义一致。 | COLUMNAR
HUAWEI-MDNS-RELAY-MIB |  | FMMdnsRelayGatewayIPGlobal | mDNS网关的IP地址。 说明： IP地址设置为0.0.0.0时表示删除当前配置。 | 1.3.6.1.4.1.56813.5.25.326.1.1 | OCTET STRING (SIZE (4)) | read-write | 实现与MIB文件定义一致。 | SCALAR
HUAWEI-MDNS-RELAY-MIB |  | FMMdnsRelaySourceIPGlobal | 设备作为mDNS中继，定时发现服务和转发mDNS报文到mDNS网关时发送mDNS报文的源IP地址。 说明： IP地址设置为0.0.0.0时表示删除当前配置。 | 1.3.6.1.4.1.56813.5.25.326.1.2 | OCTET STRING (SIZE (4)) | read-write | 实现与MIB文件定义一致。 | SCALAR
HUAWEI-MEMORY-MIB |  |  | 功能简介 内存是设备单板上的关键资源，软件运行、报文转发、报文交换、路由计算都依赖内存。管理员经常需要查询内存信息，来了解系统运行是否正常。 该MIB定义了内存信息，NMS可以通过该MIB查询设备的内存使用统计信息。 根节点： iso(1).org(3).dod(6).internet(1).private(4).enterprises(1).FutureMatrix(56813).FutureMatrixUtility(6).FMDev(3).FMMemoryDev(5) | 69
HUAWEI-MEMORY-MIB | FMMemoryDevTable |  | FMMemoryDevTable详细描述 该表提供设备所有内存使用率统计信息，包括内存总量、空闲量、占用量等。 该表的索引包括FMFrameIndex、FMSlotIndex、FMMemoryDevModuleIndex。 创建约束 该表不支持创建。 修改约束 该表不支持修改。 删除约束 该表不支持删除。 读取约束 实体必须有内存。 | 1.3.6.1.4.1.56813.6.3.5.1
HUAWEI-MEMORY-MIB | FMMemoryDevTable | FMMemoryDevModuleIndex | 该节点只用于扩展。对于单CPU设备，该节点取值为0。 | 1.3.6.1.4.1.56813.6.3.5.1.1.1 | Integer (32 bit) | Not-accessible | 实现与MIB文件定义一致。 | COLUMNAR
HUAWEI-MEMORY-MIB | FMMemoryDevTable | FMMemoryDevSize | 指示被管理对象的内存总量，单位是字节。包括每块板上空闲的内存量和已占用的内存量，即，是FMMemoryDevFree与FMMemoryDevRawSliceUsed的和。每块单板都有一个内存，内存大小因产品而异。 | 1.3.6.1.4.1.56813.6.3.5.1.1.2 | Unsigned (32 bit) | Read-only | 实现与MIB文件定义一致。 | COLUMNAR
HUAWEI-MEMORY-MIB | FMMemoryDevTable | FMMemoryDevFree | 指示设备上空闲内存的总量，单位是字节。该值总是小于FMMemoryDevSize。 | 1.3.6.1.4.1.56813.6.3.5.1.1.3 | Unsigned (32 bit) | Read-only | 实现与MIB文件定义一致。 | COLUMNAR
HUAWEI-MEMORY-MIB | FMMemoryDevTable | FMMemoryDevRawSliceUsed | 指示设备上已占用的raw slice内存总量，单位是字节。该值总是小于FMMemoryDevSize。 | 1.3.6.1.4.1.56813.6.3.5.1.1.4 | Unsigned (32 bit) | Read-only | 实现与MIB文件定义一致。 | COLUMNAR
HUAWEI-MEMORY-MIB | FMMemoryDevTable | FMMemoryDevLargestFree | 指示被管理对象上目前未被占用的最大连续字节数。是系统当时可以分配的最大内存量。该值总是小于FMMemoryDevSize。 | 1.3.6.1.4.1.56813.6.3.5.1.1.5 | Unsigned (32 bit) | Read-only | 实现与MIB文件定义一致。 | COLUMNAR
HUAWEI-MEMORY-MIB | FMMemoryDevTable | FMMemoryDevFail | 指示内存分配失败的次数。缺省值为0。 | 1.3.6.1.4.1.56813.6.3.5.1.1.6 | Integer32 | Read-only | 实现与MIB文件定义一致。 | COLUMNAR
HUAWEI-MEMORY-MIB | FMMemoryDevTable | FMMemoryDevFailNoMem | 指示由于没有空闲内存导致的内存分配失败次数。缺省值为0。 | 1.3.6.1.4.1.56813.6.3.5.1.1.7 | Integer32 | Read-only | 实现与MIB文件定义一致。 | COLUMNAR
HUAWEI-MEMORY-MIB | FMBufferTable |  | FMBufferTable详细描述 该表提供对设备缓冲区使用率的查询。缓冲区根据尺寸分类，例如32字节的缓冲区、64字节的缓冲区等等。该表支持GET操作和GET-NEXT操作。 该表的索引包括FMFrameIndex、FMSlotIndex、FMBufferModuleIndex、FMBufferSize。 创建约束 该表不支持创建。 修改约束 该表不支持修改。 删除约束 该表不支持删除。 读取约束 该表中的节点只支持读取。 | 1.3.6.1.4.1.56813.6.3.5.2
HUAWEI-MEMORY-MIB | FMBufferTable | FMBufferModuleIndex | 该节点只用于扩展。 对于单CPU设备，该节点取值为0。 | 1.3.6.1.4.1.56813.6.3.5.2.1.1 | Integer (32 bit) | Not-accessible | 实现与MIB文件定义一致。 | COLUMNAR
HUAWEI-MEMORY-MIB | FMBufferTable | FMBufferSize | 指示缓冲区的大小，单位是字节，包括32字节、64字节等，取值范围是1～65535。 | 1.3.6.1.4.1.56813.6.3.5.2.1.2 | Integer (32 bit) | Not-accessible | 实现与MIB文件定义一致。 | COLUMNAR
HUAWEI-MEMORY-MIB | FMBufferTable | FMBufferCurrentTotal | 指示当前的缓冲区总数。对于不同的线卡和不同尺寸的缓冲区，该节点的值也不同。 | 1.3.6.1.4.1.56813.6.3.5.2.1.3 | Integer (32 bit) | Read-only | 实现与MIB文件定义一致。 | COLUMNAR
HUAWEI-MEMORY-MIB | FMBufferTable | FMBufferCurrentUsed | 指示当前占用的缓冲区总数。对于不同的线卡和不同尺寸的缓冲区，在不同的时刻，该节点的值也不同。根据不同的索引，该值总是小于FMBufferCurrentTotal。 | 1.3.6.1.4.1.56813.6.3.5.2.1.4 | Integer (32 bit) | Read-only | 实现与MIB文件定义一致。 | COLUMNAR
HUAWEI-MFF-MIB |  |  | 功能简介 HUAWEI-MFF-MIB用来实现MFF的配置、查询功能。该MIB能够提供MFF特性使能配置、用户网关对应表，能够提供MFF特性表项创建和删除设置。 根节点： iso(1).org(3).dod(6).internet(1).private(4).enterprises(1).FutureMatrix(56813).FutureMatrixMgmt(5).FMDatacomm(25).FMMffMib(170) | 70
HUAWEI-MFF-MIB | FMMffVlanCfgTable |  | FMMffVlanCfgTable详细描述 该表列出MFF特性的各种配置参数。包括MFF使能、静态MFF网关IP、探测网关MAC功能使能和行状态。 该表的索引是FMMffVlanIndex。 创建约束 必须提供有效的VLAN才能创建。 节点FMMffStaticGatewayIpAddr配置了静态MFF指定网关IP地址，只有Vlan下使能了MFF时才能配置，IP地址不能为全0、全1、组播或者私有IP地址。 修改约束 该表无修改约束。 删除约束 该表无删除约束。 读取约束 该表无读取约束。 | 1.3.6.1.4.1.56813.5.25.170.1.2
HUAWEI-MFF-MIB | FMMffVlanCfgTable | FMMffVlanIndex | VLAN ID号 取值范围：1～4094 缺省值：无 | 1.3.6.1.4.1.56813.5.25.170.1.2.1.1 | Integer32 | not-accessible | 实现与MIB文件定义一致。 | COLUMNAR
HUAWEI-MFF-MIB | FMMffVlanCfgTable | FMMffStaticGatewayIpAddr | 静态MFF网关IP地址 缺省值：无 | 1.3.6.1.4.1.56813.5.25.170.1.2.1.2 | OCTET STRING (SIZE (4)) | read-create | 实现与MIB文件定义一致。 | COLUMNAR
HUAWEI-MFF-MIB | FMMffVlanCfgTable | FMMffGatewayDetect | 网关MAC地址探测使能开关 1：enable 2：disable 默认值为2：disable | 1.3.6.1.4.1.56813.5.25.170.1.2.1.3 | EnabledStatus {enable(1), disable(2)} | read-create | 实现与MIB文件定义一致。 | COLUMNAR
HUAWEI-MFF-MIB | FMMffVlanCfgTable | FMMffGatewayDetectInterval | 网关MAC地址探测时间间隔 取值范围：30～17280s 缺省值：30s | 1.3.6.1.4.1.56813.5.25.170.1.2.1.4 | Integer32 | read-create | 实现与MIB文件定义一致。 | COLUMNAR
HUAWEI-MFF-MIB | FMMffVlanCfgTable | FMMffVlanCfgRowStatus | MFF配置表行状态 1：active 2：notInService 3：notReady 4：createAndGo 5：createAndWait 6：destroy | 1.3.6.1.4.1.56813.5.25.170.1.2.1.100 | INTEGER{active(1),notInService(2),notReady(3),createAndGo(4),createAndWait(5),destroy(6)} | read-create | 实现与MIB文件定义一致。 | COLUMNAR
HUAWEI-MFF-MIB | FMMffNetworkPortTable |  | FMMffNetworkPortTable详细描述 该表是MFF端口配置表，包括配置端口为网络侧端口和行状态。 该表的索引是FMMffPortIndex。 创建约束 该表支持创建。 修改约束 该表无修改约束。 删除约束 该表无删除约束。 读取约束 该表无读取约束。 | 1.3.6.1.4.1.56813.5.25.170.1.3
HUAWEI-MFF-MIB | FMMffNetworkPortTable | FMMffPortIndex | 端口索引。 缺省值：无 | 1.3.6.1.4.1.56813.5.25.170.1.3.1.1 | Integer32 （0..65535） | not-accessible | 实现与MIB文件定义一致。 | COLUMNAR
HUAWEI-MFF-MIB | FMMffNetworkPortTable | FMMffNetworkPortRowStatus | MFF网络端口表行状态。 1：active 2：notInService 3：notReady 4：createAndGo 5：createAndWait 6：destroy | 1.3.6.1.4.1.56813.5.25.170.1.3.1.100 | INTEGER{active(1),notInService(2),notReady(3),createAndGo(4),createAndWait(5),destroy(6)} | read-create | 实现与MIB文件定义一致。 | COLUMNAR
HUAWEI-MFF-MIB | FMMffServerCfgTable |  | FMMffServerCfgTable详细描述 该表是MFF服务器IP配置表，用于描述Vlan上配置服务器的IP地址。 该表的索引是FMMffServerVlanIndex、FMMffIpIndex。 创建约束 该表在VLAN上使能MFF后才能允许创建，同时对输入的IP地址的合法性进行判断，全0、全1、组播或者私有IP地址不能配置成功。 修改约束 该表支持修改。 删除约束 该表支持删除。 读取约束 该表无读取约束。 | 1.3.6.1.4.1.56813.5.25.170.1.4
HUAWEI-MFF-MIB | FMMffServerCfgTable | FMMffServerVlanIndex | VLAN ID号。 取值范围：1～4094 | 1.3.6.1.4.1.56813.5.25.170.1.4.1.1 | Unsigned32 | not-accessible | 实现与MIB文件定义一致。 | COLUMNAR
HUAWEI-MFF-MIB | FMMffServerCfgTable | FMMffIpIndex | IP索引。 | 1.3.6.1.4.1.56813.5.25.170.1.4.1.2 | OCTET STRING (SIZE (4)) | not-accessible | 实现与MIB文件定义一致。 | COLUMNAR
HUAWEI-MFF-MIB | FMMffServerCfgTable | FMMffServerIpRowStatus | MFF Server配置表行状态。 1：active 2：notInService 3：notReady 4：createAndGo 5：createAndWait 6：destroy | 1.3.6.1.4.1.56813.5.25.170.1.4.1.100 | INTEGER{active(1),notInService(2),notReady(3),createAndGo(4),createAndWait(5),destroy(6)} | read-create | 实现与MIB文件定义一致。 | COLUMNAR
HUAWEI-MFF-MIB | FMMffUserGatewayTable |  | FMMffUserGatewayTable详细描述 该表是MFF用户与网关列表，用于描述Vlan内用户与网关的查询信息。 该表的索引是FMMffUserGatewayVlanIndex、FMMffUserIpIndex、FMMffGatewayIpIndex。 创建约束 该表不支持创建。 修改约束 该表不支持修改。 删除约束 该表不支持删除。 读取约束 该表无读取约束。 | 1.3.6.1.4.1.56813.5.25.170.1.5
HUAWEI-MFF-MIB | FMMffUserGatewayTable | FMMffUserGatewayVlanIndex | VLAN ID号。 取值范围：1～4094 缺省值：无 | 1.3.6.1.4.1.56813.5.25.170.1.5.1.1 | Integer32 | not-accessible | 实现与MIB文件定义一致。 | COLUMNAR
HUAWEI-MFF-MIB | FMMffUserGatewayTable | FMMffUserIpIndex | IP索引。 缺省值：无 | 1.3.6.1.4.1.56813.5.25.170.1.5.1.2 | OCTET STRING (SIZE (4)) | not-accessible | 实现与MIB文件定义一致。 | COLUMNAR
HUAWEI-MFF-MIB | FMMffUserGatewayTable | FMMffGatewayIpIndex | IP索引。 缺省值：无 | 1.3.6.1.4.1.56813.5.25.170.1.5.1.3 | OCTET STRING (SIZE (4)) | not-accessible | 实现与MIB文件定义一致。 | COLUMNAR
HUAWEI-MFF-MIB | FMMffUserGatewayTable | FMMffUserMacAddr | 用户的MAC地址。 缺省值：无 | 1.3.6.1.4.1.56813.5.25.170.1.5.1.20 | OCTET STRING (SIZE (6)) | read-only | 实现与MIB文件定义一致。 | COLUMNAR
HUAWEI-MFF-MIB | FMMffUserGatewayTable | FMMffGatewayMacAddr | 网关的MAC地址。 缺省值：无 | 1.3.6.1.4.1.56813.5.25.170.1.5.1.21 | OCTET STRING (SIZE (6)) | read-only | 实现与MIB文件定义一致。 | COLUMNAR
HUAWEI-MFF-MIB | FMMffModUserTable |  | FMMffModUserTable详细描述 该表列出了MFF修改用户表项所需要的各种参数。 该表的索引是FMMffModUserVlan、FMMffModUserIpAddr。 创建约束 创建该表必须全局使能MFF，指定索引中的VLAN也需使能MFF。 创建该表的表项时必须指定索引FMMffModUserVlan、FMMffModUserIpAddr。 设备上必须有对应的用户侧接口加入VLAN。 对表项使用set操作时，完全符合SNMPv2行创建标准。 修改约束 修改该表必须全局使能MFF，指定索引中的VLAN也需使能MFF。 根据指定索引FMMffModUserVlan、FMMffModUserIpAddr必须能找到对应的节点，否则作为创建的流程增加节点。 设备上必须有对应的用户侧接口加入VLAN。 修改的网关被其他节点引用，则修改MAC会导致其他用户表项也被修改。 删除约束 修改该表必须全局使能MFF，指定索引中的VLAN也需使能MFF。 根据指定索引FMMffModUserVlan、FMMffModUserIpAddr必须能找到对应的节点。 读取约束 全局使能MFF，读取的VLAN必须使能MFF。 | 1.3.6.1.4.1.56813.5.25.170.1.6
HUAWEI-MFF-MIB | FMMffModUserTable | FMMffModUserVlanIndex | VLAN ID | 1.3.6.1.4.1.56813.5.25.170.1.6.1.1 | Integer32 | not-accessible | 1～4094 | COLUMNAR
HUAWEI-MFF-MIB | FMMffModUserTable | FMMffModUserIpAddrIndex | 用户IP地址 | 1.3.6.1.4.1.56813.5.25.170.1.6.1.2 | OCTET STRING (SIZE (4)) | not-accessible | 不可以是0.0.0.0和255.255.255.255 | COLUMNAR
HUAWEI-MFF-MIB | FMMffModUserTable | FMMffModUserMacAddr | 用户MAC地址 | 1.3.6.1.4.1.56813.5.25.170.1.6.1.3 | OCTET STRING | read-create | 格式为# 0x00 0x00 0x00 0x00 0x00 0x00形式，如# 0x00 0x00 0x00 0x00 0x31 0x01 | COLUMNAR
HUAWEI-MFF-MIB | FMMffModUserTable | FMMffModUserPort | 用户所在接口的接口索引 | 1.3.6.1.4.1.56813.5.25.170.1.6.1.4 | Integer32 | read-create | 1～65535 | COLUMNAR
HUAWEI-MFF-MIB | FMMffModUserTable | FMMffModUserGatewayIp | 网关IP地址 | 1.3.6.1.4.1.56813.5.25.170.1.6.1.5 | OCTET STRING (SIZE (4)) | read-create | 不可以是0.0.0.0和255.255.255.255 | COLUMNAR
HUAWEI-MFF-MIB | FMMffModUserTable | FMMffModUserGatewayMacAddr | 网关MAC地址 | 1.3.6.1.4.1.56813.5.25.170.1.6.1.6 | OCTET STRING | read-create | 格式为# 0x00 0x00 0x00 0x00 0x00 0x00形式，如# 0x00 0x00 0x00 0x00 0x31 0x01 | COLUMNAR
HUAWEI-MFF-MIB | FMMffModUserTable | FMMffModUserRowStatus | 操作状态 | 1.3.6.1.4.1.56813.5.25.170.1.6.1.100 | Integer32 | read-create | createAndGo active destroy | COLUMNAR
HUAWEI-MFF-MIB |  | FMMffGlobal | 在使能VLAN的MFF功能前，必须先使能全局MFF 1：enable 2：disable 默认值：2 | 1.3.6.1.4.1.56813.5.25.170.1.1 | INTEGER | read-write | 实现与MIB文件定义一致。 | SCALAR
HUAWEI-MFLP-MIB |  |  | 功能简介 MAC地址振荡检测技术是一项通过监视MAC地址的振荡来检测二层以太网络环路的技术， HUAWEI-MFLP-MIB，主要描述了在VLAN视图下对MFLP特性的配置。 根节点： iso(1).org(3).dod(6).internet(1).private(4).enterprises(1).FutureMatrix(56813).FutureMatrixMgmt(5).FMDatacomm(25). FMMflpMIB (160) | 71
HUAWEI-MFLP-MIB |  | FMMflpVlanAlarm | Vlan内存在环路只发送告警 | 1.3.6.1.4.1.56813.5.25.160.3.7 |  |  |  | TRAP | FMMflpVlanCfgAlarmReason
HUAWEI-MFLP-MIB |  | FMMflpVsiAlarm | VSI存在环路发送告警 | 1.3.6.1.4.1.56813.5.25.160.3.8 |  |  |  | TRAP | FMMflpVsiCfgAlarmReason
HUAWEI-MFLP-MIB |  | FMMflpQuitVlanAlarm | MAC漂移导致端口从VLAN内退出 | 1.3.6.1.4.1.56813.5.25.160.3.11 |  |  |  | TRAP | 1: FMMflpVlanCfgIfName 2: FMMflpVlanCfgAlarmReason
HUAWEI-MFLP-MIB |  | FMMflpQuitVlanResume | 从VLAN内退出的端口恢复 | 1.3.6.1.4.1.56813.5.25.160.3.12 |  |  |  | TRAP | 1: FMMflpVlanCfgIfName 2: FMMflpVlanCfgAlarmReason
HUAWEI-MFLP-MIB |  | FMMflpBdAlarm | BD域内MAC地址漂移触发告警信息。 | 1.3.6.1.4.1.56813.5.25.160.3.17 |  |  | 实现与MIB文件定义一致。 | TRAP | FMMflpBdId FMMflpIfName FMMflpIfName FMMflpAlarmReason
HUAWEI-MFLP-MIB | FMMflpVlanCfgTable |  | FMMflpVlanCfgTable详细描述 该表是在VLAN视图下配置的MFLP特性，用来检测此VLAN内是否存在以太环路，可以配置此VLAN上的检测动作。检测动作为告警，则检测到MAC震荡时只发告警；检测动作为阻塞，则阻塞端口的阻塞时间和惩罚次数。 该表的索引是FMMflpVlanId。 创建约束 该表支持创建。 FMMflpVlanCfgAction配置为block(1)时，FMMflpVlanCfgBlockTime的取值范围为(10…65535)，FMMflpVlanCfgRetryTimes的取值范围是（1…5）。 FMMflpVlanCfgAction配置为alarmOnly(2)时，FMMflpVlanCfgBlockTime和FMMflpVlanCfgRetryTimes必须设置为0。 修改约束 该表支持修改。 FMMflpVlanCfgAction配置为alarmOnly(2)时，FMMflpVlanCfgBlockTime和FMMflpVlanCfgRetryTimes必须设置为0。 删除约束 该表无删除约束。 读取约束 该表无读取约束。 | 1.3.6.1.4.1.56813.5.25.160.1.1
HUAWEI-MFLP-MIB | FMMflpVlanCfgTable | FMMflpVlanId | 该节点表识配置MAC Flapping的VLAN索引，取值范围是1～4094。 | 1.3.6.1.4.1.56813.5.25.160.1.1.1.1 | INTEGER | not-accessible | 实现与MIB文件定义一致。 | COLUMNAR
HUAWEI-MFLP-MIB | FMMflpVlanCfgTable | FMMflpVlanCfgLoopTimes | MAC漂移次数，取值范围是3～1000。 | 1.3.6.1.4.1.56813.5.25.160.1.1.1.2 | INTEGER | read-create | 实现与MIB文件定义一致。 | COLUMNAR
HUAWEI-MFLP-MIB | FMMflpVlanCfgTable | FMMflpVlanCfgDetectCycle | 检测MAC漂移的时间间隔，取值范围是3～30。 | 1.3.6.1.4.1.56813.5.25.160.1.1.1.3 | INTEGER | read-create | 实现与MIB文件定义一致。 | COLUMNAR
HUAWEI-MFLP-MIB | FMMflpVlanCfgTable | FMMflpVlanCfgCycles | 间隔次数，取值范围是1～15。 | 1.3.6.1.4.1.56813.5.25.160.1.1.1.4 | INTEGER | read-create | 实现与MIB文件定义一致。 | COLUMNAR
HUAWEI-MFLP-MIB | FMMflpVlanCfgTable | FMMflpVlanCfgAction | 该节点标识检测动作： 1：阻塞 2：只发告警 | 1.3.6.1.4.1.56813.5.25.160.1.1.1.5 | INTEGER | read-create | 实现与MIB文件定义一致。 | COLUMNAR
HUAWEI-MFLP-MIB | FMMflpVlanCfgTable | FMMflpVlanCfgBlockTime | 接口被阻塞的时间。阻塞动作为只发告警时，值为0。 取值范围：10～65535 | 1.3.6.1.4.1.56813.5.25.160.1.1.1.6 | INTEGER | read-create | 实现与MIB文件定义一致。 | COLUMNAR
HUAWEI-MFLP-MIB | FMMflpVlanCfgTable | FMMflpVlanCfgRetryTimes | 设置永久阻断时的重试次数。只有在检测动作置为阻塞时才可以设置。阻塞动作为只发告警时，值为0。 取值范围：1～5 | 1.3.6.1.4.1.56813.5.25.160.1.1.1.7 | INTEGER | read-create | 实现与MIB文件定义一致。 | COLUMNAR
HUAWEI-MFLP-MIB | FMMflpVlanCfgTable | FMMflpVlanCfgIfName | 被阻塞的接口，定义被trap使用。 | 1.3.6.1.4.1.56813.5.25.160.1.1.1.8 | OCTET STRING (SIZE (1..64)) | accessible-for-notify | 实现与MIB文件定义一致。 | COLUMNAR
HUAWEI-MFLP-MIB | FMMflpVlanCfgTable | FMMflpVlanCfgAlarmReason | 被阻塞的原因，定义被trap使用。 | 1.3.6.1.4.1.56813.5.25.160.1.1.1.9 | OCTET STRING (SIZE (1..64)) | accessible-for-notify | 实现与MIB文件定义一致。 | COLUMNAR
HUAWEI-MFLP-MIB | FMMflpVlanCfgTable | FMMflpVlanCfgRowstatus | 行状态。 | 1.3.6.1.4.1.56813.5.25.160.1.1.1.10 | INTEGER{active(1),notInService(2),notReady(3),createAndGo(4),createAndWait(5),destroy(6)} | read-create | 实现与MIB文件定义一致。 | COLUMNAR
HUAWEI-MFLP-MIB | FMMflpVlanCfgTable | FMMflpVlanDetectMAC | 漂移MAC表项的MAC地址。 | 1.3.6.1.4.1.56813.5.25.160.1.1.1.11 | OCTET STRING (SIZE (1..64)) | accessible-for-notify | 实现与MIB文件定义一致。 | COLUMNAR
HUAWEI-MFLP-MIB | FMMflpVlanCfgTable | FMMflpVlanCfgMacAddr | 阻塞的MAC地址。 | 1.3.6.1.4.1.56813.5.25.160.1.1.1.12 | OCTET STRING (SIZE (1..64)) | read-create | 实现与MIB文件定义一致。 | COLUMNAR
HUAWEI-MFLP-MIB | FMMflpVlanCfgTable | FMMflpVlanCfgPreIfName | 漂移前的端口名。 | 1.3.6.1.4.1.56813.5.25.160.1.1.1.13 | OCTET STRING (SIZE (1..64)) | read-create | 实现与MIB文件定义一致。 | COLUMNAR
HUAWEI-MFLP-MIB |  | FMMflpBdId | 发生MAC地址漂移的BD域信息。 | 1.3.6.1.4.1.56813.5.25.160.2.2 | INTEGER (0..4294967295) | accessible-for-notify | 实现与MIB文件定义一致。 | SCALAR
HUAWEI-MFLP-MIB |  | FMMflpIfName | 发生MAC地址漂移的端口信息。 | 1.3.6.1.4.1.56813.5.25.160.2.3 | OctetString | accessible-for-notify | 实现与MIB文件定义一致。 | SCALAR
HUAWEI-MFLP-MIB |  | FMMflpAlarmReason | 上报MAC地址漂移告警的原因信息。 | 1.3.6.1.4.1.56813.5.25.160.2.4 | OctetString | accessible-for-notify | 实现与MIB文件定义一致。 | SCALAR
HUAWEI-MGMD-STD-MIB |  |  | 功能简介 HUAWEI-MGMD-STD-MIB包括对接口上IGMP/MLD特性的被管对象定义。 根节点： iso(1).org(3).dod(6).internet(1).private(4).enterprises(1).FutureMatrix(56813).FutureMatrixMgmt(5).FMDatacommon(25).FMMcast(149).FMMgmdStdMib(3).FMMgmdMibObjects(1) 仅S5720-LI、S5720S-LI、S2730S-S、S5735-L1、S300、S300-2、S5735R、S5735-L2、S5735S-L2、S5735S-L1、S5735-L-I、S5735S-H、S5736-S、S500、S5735-S、S5735S-S、S5720I-SI、S6720-EI、S6720S-EI、S6735-S、S6735S-S、S600、S6720S-S支持此MIB。 | 72
HUAWEI-MGMD-STD-MIB |  | FMMgmdGmpJoin | 交换机上配置了IGMP/MLD组加入/离开的trap开关，收到IGMPv1、IGMPv2、MLDv1的Report报文时打印Trap信息。 | 1.3.6.1.4.1.56813.5.25.149.3.3.4 |  |  | 实现与MIB文件定义一致。 | TRAP | FMMgmdGmpInterfaceName FMMgmdGmpInterfaceIfIndex FMMgmdGmpJoinVersion FMMgmdGmpJoinSrcAddr FMMgmdGmpJoinGrpAddr FMMgmdGmpJoinSenderIp FMMgmdInstanceName
HUAWEI-MGMD-STD-MIB |  | FMMgmdGmpLeave | 交换机上配置了IGMP/MLD组加入/离开的trap开关，接口上IGMP或MLD组成员关系超时，或者收到IGMPv2的Leave报文或MLDv1的Done报文时打印Trap信息。 | 1.3.6.1.4.1.56813.5.25.149.3.3.5 |  |  | 实现与MIB文件定义一致。 | TRAP | FMMgmdGmpInterfaceName FMMgmdGmpInterfaceIfIndex FMMgmdGmpJoinSrcAddr FMMgmdGmpJoinGrpAddr FMMgmdInstanceName
HUAWEI-MGMD-STD-MIB |  | FMMgmdGMPGlobalLimit | 交换机上配置了单实例全局IGMP或MLD表项限制，当全局IGMP或MLD表项数量达到限制值后，新的组成员加入失败，并打印Trap信息。 | 1.3.6.1.4.1.56813.5.25.149.3.3.6 |  |  | 实现与MIB文件定义一致。 | TRAP | FMMgmdGmpLimitGroupAddressType FMMgmdGmpLimitSource FMMgmdGmpLimitGroup FMMgmdGlobalEntries FMMgmdInstanceName
HUAWEI-MGMD-STD-MIB |  | FMMgmdGMPInterfaceLimit | 某接口上配置了IGMP或MLD表项限制，当接口上的IGMP或MLD表项数量达到限制值后，新的组成员加入失败，并打印Trap信息。 | 1.3.6.1.4.1.56813.5.25.149.3.3.7 |  |  | 实现与MIB文件定义一致。 | TRAP | FMMgmdGmpLimitGroupAddressType FMMgmdGmpLimitSource FMMgmdGmpLimitGroup FMMgmdLimitInterfaceIfIndex FMMgmdInterfaceEntries FMMgmdGmpInterfaceName FMMgmdInstanceName
HUAWEI-MGMD-STD-MIB |  | FMMgmdGMPTotalLimit | 交换机上配置了所有实例的总体IGMP或MLD表项限制，当总体IGMP或MLD表项数量达到限制值后，新的组成员加入失败，并打印Trap信息。 | 1.3.6.1.4.1.56813.5.25.149.3.3.8 |  |  | 实现与MIB文件定义一致。 | TRAP | FMMgmdGmpLimitGroupAddressType FMMgmdGmpLimitSource FMMgmdGmpLimitGroup FMMgmdTotalEntries
HUAWEI-MGMD-STD-MIB |  | FMMgmdGMPInterfaceLimitClear | IGMP或MLD指定接口的组成员关系恢复到限制值以内，可加入新的组成员，产生此告警。 | 1.3.6.1.4.1.56813.5.25.149.3.3.9 |  |  | 实现与MIB文件定义一致。 | TRAP | FMMgmdGmpLimitGroupAddressType FMMgmdGmpLimitSource FMMgmdGmpLimitGroup FMMgmdLimitInterfaceIfIndex FMMgmdInterfaceEntries FMMgmdGmpInterfaceName FMMgmdInstanceName
HUAWEI-MGMD-STD-MIB |  | FMMgmdGMPGlobalLimitClear | 单实例全局IGMP或MLD组成员表项数量恢复到限制值以内。 | 1.3.6.1.4.1.56813.5.25.149.3.3.10 |  |  | 实现与MIB文件定义一致。 | TRAP | FMMgmdGmpLimitGroupAddressType FMMgmdGmpLimitSource FMMgmdGmpLimitGroup FMMgmdGlobalEntries FMMgmdTotalEntries
HUAWEI-MGMD-STD-MIB |  | FMMgmdGMPTotalLimitClear | IGMP或MLD所有实例总体组成员表项数量恢复到限制值以内。 | 1.3.6.1.4.1.56813.5.25.149.3.3.11 |  |  | 实现与MIB文件定义一致。 | TRAP | FMMgmdGmpLimitGroupAddressType FMMgmdGmpLimitSource FMMgmdGmpLimitGroup FMMgmdTotalEntries
HUAWEI-MGMD-STD-MIB | FMMgmdRouterInterfaceTable |  | FMMgmdRouterInterfaceTable详细描述 FMMgmdRouterInterfaceTable列出接口使能IGMP/MLD的各种参数。 该表的索引是FMMgmdRouterInterfaceIfIndex和FMMgmdRouterInterfaceQuerierType。 创建约束 无 修改约束 FMMgmdRouterInterfaceQueryInterval在MIB中定义的范围是1～31744，但是命令行中输入的取值范围是1～18000，如果MIB设置的范围不在命令行范围内，则设置失败，返回错误码WrongValue。 FMMgmdRouterInterfaceQueryMaxResponseTime在MIB中的定义范围是0～31744，且单位是十分之一秒。但是命令行中输入的取值范围是1～25，单位是秒。MIB支持的Set范围是10～250，不在这个范围内的值进行Set操作，设置失败，且返回错误码WrongValue。 FMMgmdRouterInterfaceRobustness在MIB中定义的范围是1～255，但是命令行中输入的取值范围是2～5，如果MIB设置的范围不在命令行范围内，设置失败，返回错误码WrongValue。 FMMgmdRouterInterfaceLastMembQueryIntvl在MIB中定义的范围是0～31744，且单位是十分之一秒。但是命令行输入的取值范围是1～5，单位是秒，MIB支持的Set范围是10～50，不在这个范围内的值进行Set操作，则设置失败并返回错误码WrongValue。 现有体系结构不支持对FMMgmdRouterInterfaceProxyIfIndex的操作。通过MIB browser对该节点进行Get操作返回默认值0，对此节点进行Set操作，返回GenericError错误码。 FMMgmdRouterInterfaceLastMembQueryCount、FMMgmdRouterInterfaceStartupQueryCount、FMMgmdRouterInterfaceStartupQueryInterval这些节点MIB定义的取值范围大于或是等于命令的设置范围。只能进行Get操作，直接返回命令行范围内设置的值。 删除约束 无 读取约束 该表在读取时必须使能组播，并且有配置IGMP/MLD的接口。 | 1.3.6.1.4.1.56813.5.25.149.3.1.4
HUAWEI-MGMD-STD-MIB | FMMgmdRouterInterfaceTable | FMMgmdRouterInterfaceIfIndex | 接口索引。 | 1.3.6.1.4.1.56813.5.25.149.3.1.4.1.1 | INTEGER | not-accessible | 实现与MIB文件定义一致。 | COLUMNAR
HUAWEI-MGMD-STD-MIB | FMMgmdRouterInterfaceTable | FMMgmdRouterInterfaceQuerierType | 接口地址类型。 1：IPv4 2：IPv6 | 1.3.6.1.4.1.56813.5.25.149.3.1.4.1.2 | INTEGER{unknown(0),ipv4(1),ipv6(2),ipv4z(3),ipv6z(4),dns(16)} | not-accessible | 实现与MIB文件定义一致。 | COLUMNAR
HUAWEI-MGMD-STD-MIB | FMMgmdRouterInterfaceTable | FMMgmdRouterInterfaceQuerier | 查询器的地址。 | 1.3.6.1.4.1.56813.5.25.149.3.1.4.1.3 | InetAddress (SIZE (4..4)) (SIZE (16..16)) | read-only | 实现与MIB文件定义一致。 | COLUMNAR
HUAWEI-MGMD-STD-MIB | FMMgmdRouterInterfaceTable | FMMgmdRouterInterfaceQueryInterval | 查询时间间隔。 单位是秒，取值范围是1～31744。 对于IGMP，缺省值是60；对于MLD，缺省值是125。 | 1.3.6.1.4.1.56813.5.25.149.3.1.4.1.4 | INTEGER (0..4294967295) | read-create | 目前支持的取值范围是1～18000。 | COLUMNAR
HUAWEI-MGMD-STD-MIB | FMMgmdRouterInterfaceTable | FMMgmdRouterInterfaceStatus | 行状态。 | 1.3.6.1.4.1.56813.5.25.149.3.1.4.1.5 | INTEGER{active(1),notInService(2),notReady(3),createAndGo(4),createAndWait(5),destroy(6)} | read-create | 目前Set操作支持CreateAndGo和Destroy。 对节点进行Get操作时，返回值是active(1)。 | COLUMNAR
HUAWEI-MGMD-STD-MIB | FMMgmdRouterInterfaceTable | FMMgmdRouterInterfaceVersion | 接口上使能的IGMP/MLD版本。 1：IGMPv1 2：IGMPv2或MLDv1 3：IGMPv3或MLDv2 | 1.3.6.1.4.1.56813.5.25.149.3.1.4.1.6 | INTEGER (0..4294967295) | read-create | 缺省情况下，IGMP的版本是IGMPv2，MLD的版本是MLDv2。 | COLUMNAR
HUAWEI-MGMD-STD-MIB | FMMgmdRouterInterfaceTable | FMMgmdRouterInterfaceQueryMaxResponseTime | 接口最大响应时间。 单位是十分之一秒。 取值范围是0～31744。 缺省值是100。 | 1.3.6.1.4.1.56813.5.25.149.3.1.4.1.7 | INTEGER (0..4294967295) | read-create | 目前支持的取值范围是10～250。且当IGMP版本为v1时，取值始终为0。 说明： MIB协议规定，MgmdRouterInterfaceQueryMaxResponseTime的精度为十分之一秒，实现精度为秒，相互转化时存在取整偏差，取值始终为10的倍数。 | COLUMNAR
HUAWEI-MGMD-STD-MIB | FMMgmdRouterInterfaceTable | FMMgmdRouterInterfaceQuerierUpTime | 查询器存在时间。 缺省值是0。 | 1.3.6.1.4.1.56813.5.25.149.3.1.4.1.8 | INTEGER (0..4294967295) | read-only | 实现与MIB文件定义一致。 | COLUMNAR
HUAWEI-MGMD-STD-MIB | FMMgmdRouterInterfaceTable | FMMgmdRouterInterfaceQuerierExpiryTime | 查询器超时时间。 缺省值是0。 | 1.3.6.1.4.1.56813.5.25.149.3.1.4.1.9 | INTEGER (0..4294967295) | read-only | 实现与MIB文件定义一致。 | COLUMNAR
HUAWEI-MGMD-STD-MIB | FMMgmdRouterInterfaceTable | FMMgmdRouterInterfaceWrongVersionQueries | 收到与当前查询器版本不一致的查询消息个数。 | 1.3.6.1.4.1.56813.5.25.149.3.1.4.1.10 | INTEGER (0..4294967295) | read-only | 实现与MIB文件定义一致。 | COLUMNAR
HUAWEI-MGMD-STD-MIB | FMMgmdRouterInterfaceTable | FMMgmdRouterInterfaceJoins | 接口加入过的组播组数量。 | 1.3.6.1.4.1.56813.5.25.149.3.1.4.1.11 | INTEGER (0..4294967295) | read-only | 实现与MIB文件定义一致。 | COLUMNAR
HUAWEI-MGMD-STD-MIB | FMMgmdRouterInterfaceTable | FMMgmdRouterInterfaceProxyIfIndex | 某些设备进行IGMP或者MLD代理。通过IGMP或者MLD代理，在本行所示的接口上学习到的成员关系会导致主机成员关系报告在ifIndex为本节点所规定的值的接口上被发送。这样的设备只在它的设备接口上(FMMgmdRouterInterfaceProxyIfIndex取值非0的接口)实施FMMgmdV2RouterBaseMIBGroup。通常本节点取值为0，表示没有任何代理。 缺省值为0。 | 1.3.6.1.4.1.56813.5.25.149.3.1.4.1.12 | Integer32 (0..2147483647) | read-create | 最大访问权限是read-only。 目前取值始终是0。 | COLUMNAR
HUAWEI-MGMD-STD-MIB | FMMgmdRouterInterfaceTable | FMMgmdRouterInterfaceGroups | 接口组记录数。 缺省值是0。 | 1.3.6.1.4.1.56813.5.25.149.3.1.4.1.13 | INTEGER (0..4294967295) | read-only | 实现与MIB文件定义一致。 | COLUMNAR
HUAWEI-MGMD-STD-MIB | FMMgmdRouterInterfaceTable | FMMgmdRouterInterfaceRobustness | 健壮系数。 取值范围是1～255。 缺省值是2。 | 1.3.6.1.4.1.56813.5.25.149.3.1.4.1.14 | INTEGER (0..4294967295) | read-create | 目前支持的取值范围是2～5；当接口版本为IGMPv1时，对节点进行Get操作返回值为1，无实际含义。 | COLUMNAR
HUAWEI-MGMD-STD-MIB | FMMgmdRouterInterfaceTable | FMMgmdRouterInterfaceLastMembQueryIntvl | 最后成员查询间隔。 单位是十分之一秒。 取值范围是0～31744。 缺省值是10。 | 1.3.6.1.4.1.56813.5.25.149.3.1.4.1.15 | INTEGER (0..4294967295) | read-create | 目前支持的取值范围是10～50。 说明： 协议规定，MgmdRouterInterfaceLastMemberQueryInterval的精度为十分之一秒，实现精度为秒，相互转化时存在取整偏差，取值始终为10的倍数。 | COLUMNAR
HUAWEI-MGMD-STD-MIB | FMMgmdRouterInterfaceTable | FMMgmdRouterInterfaceLastMembQueryCount | 最后成员查询次数。 取值范围是1～255。 缺省值是2。 | 1.3.6.1.4.1.56813.5.25.149.3.1.4.1.16 | INTEGER (0..4294967295) | read-only | 目前支持的取值范围是2～5；当接口版本为IGMPv1时，对节点进行Get操作返回值为1，无实际含义。 | COLUMNAR
HUAWEI-MGMD-STD-MIB | FMMgmdRouterInterfaceTable | FMMgmdRouterInterfaceStartupQueryCount | 启动查询次数。 取值范围是1～255。 缺省值是2。 | 1.3.6.1.4.1.56813.5.25.149.3.1.4.1.17 | INTEGER (0..4294967295) | read-only | 目前支持的取值范围是2～5；当接口版本为IGMPv1时，对节点进行Get操作返回值为1，无实际含义。 | COLUMNAR
HUAWEI-MGMD-STD-MIB | FMMgmdRouterInterfaceTable | FMMgmdRouterInterfaceStartupQueryInterval | 启动查询间隔。 单位是秒。 取值范围是0～31744。 缺省值是31。 | 1.3.6.1.4.1.56813.5.25.149.3.1.4.1.18 | INTEGER (0..4294967295) | read-only | 目前支持的取值范围是0～4500。 | COLUMNAR
HUAWEI-MGMD-STD-MIB | FMMgmdRouterInterfaceTable | FMMgmdRouterInterfaceTtlCheck | 接口下TTL使能情况。 | 1.3.6.1.4.1.56813.5.25.149.3.1.4.1.19 | TruthValue INTEGER{true(1),false(2)} | read-write | 最大访问权限是read-create。 | COLUMNAR
HUAWEI-MGMD-STD-MIB | FMMgmdRouterCacheTable |  | FMMgmdRouterCacheTable详细描述 该表记录交换机组记录相关信息。 该表的索引是FMMgmdRouterCacheAddressType、FMMgmdRouterCacheAddress和FMMgmdRouterCacheIfIndex。 创建约束 该表不支持创建。 修改约束 该表不支持修改。 删除约束 该表不支持删除 读取约束 无 | 1.3.6.1.4.1.56813.5.25.149.3.1.6
HUAWEI-MGMD-STD-MIB | FMMgmdRouterCacheTable | FMMgmdRouterCacheAddressType | IP地址类型。 1：IPv4 2：IPv6 | 1.3.6.1.4.1.56813.5.25.149.3.1.6.1.1 | INTEGER{unknown(0),ipv4(1),ipv6(2),ipv4z(3),ipv6z(4),dns(16)} | not-accessible | 实现与MIB文件定义一致。 | COLUMNAR
HUAWEI-MGMD-STD-MIB | FMMgmdRouterCacheTable | FMMgmdRouterCacheAddress | 组地址。 | 1.3.6.1.4.1.56813.5.25.149.3.1.6.1.2 | InetAddress (SIZE (4..4)) (SIZE (16..16)) | not-accessible | 实现与MIB文件定义一致。 | COLUMNAR
HUAWEI-MGMD-STD-MIB | FMMgmdRouterCacheTable | FMMgmdRouterCacheIfIndex | 接口索引。 | 1.3.6.1.4.1.56813.5.25.149.3.1.6.1.3 | INTEGER | not-accessible | 实现与MIB文件定义一致。 | COLUMNAR
HUAWEI-MGMD-STD-MIB | FMMgmdRouterCacheTable | FMMgmdRouterCacheLastReporter | 最后一个上报Report消息的主机地址。 | 1.3.6.1.4.1.56813.5.25.149.3.1.6.1.4 | OCTET STRING (SIZE (0..255)) | read-only | 实现与MIB文件定义一致。 | COLUMNAR
HUAWEI-MGMD-STD-MIB | FMMgmdRouterCacheTable | FMMgmdRouterCacheUpTime | 组存活时间。 | 1.3.6.1.4.1.56813.5.25.149.3.1.6.1.5 | INTEGER (0..4294967295) | read-only | 实现与MIB文件定义一致。 | COLUMNAR
HUAWEI-MGMD-STD-MIB | FMMgmdRouterCacheTable | FMMgmdRouterCacheExpiryTime | 组超时时间。 | 1.3.6.1.4.1.56813.5.25.149.3.1.6.1.6 | INTEGER (0..4294967295) | read-only | 实现与MIB文件定义一致。 | COLUMNAR
HUAWEI-MGMD-STD-MIB | FMMgmdRouterCacheTable | FMMgmdRouterCacheExcludeModeExpiryTimer | Exclude模式切换到Include模式所剩余时间。 | 1.3.6.1.4.1.56813.5.25.149.3.1.6.1.7 | INTEGER (0..4294967295) | read-only | 实现与MIB文件定义一致。 | COLUMNAR
HUAWEI-MGMD-STD-MIB | FMMgmdRouterCacheTable | FMMgmdRouterCacheVersion1HostTimer | IGMPv1主机定时器。 | 1.3.6.1.4.1.56813.5.25.149.3.1.6.1.8 | INTEGER (0..4294967295) | read-only | 实现与MIB文件定义一致。 | COLUMNAR
HUAWEI-MGMD-STD-MIB | FMMgmdRouterCacheTable | FMMgmdRouterCacheVersion2HostTimer | IGMPv2或MLDv2主机定时器。 | 1.3.6.1.4.1.56813.5.25.149.3.1.6.1.9 | INTEGER (0..4294967295) | read-only | 实现与MIB文件定义一致。 | COLUMNAR
HUAWEI-MGMD-STD-MIB | FMMgmdRouterCacheTable | FMMgmdRouterCacheSourceFilterMode | 组模式。 1：Include 2：Exclude | 1.3.6.1.4.1.56813.5.25.149.3.1.6.1.10 | INTEGER {ipv4full (0),ipv6full (1),ipv4mask (2),ipv6mask (3),dpi (4),tcp (5),ipv4comp (6),ipv6comp (7),ipv4dyn (8),ipv6dyn (9)} | read-only | 实现与MIB文件定义一致。 | COLUMNAR
HUAWEI-MGMD-STD-MIB | FMMgmdHostInterfaceTable |  | FMMgmdHostInterfaceTable详细描述 仅S6720-EI、S6720S-EI、S6735-S、S6735S-S支持此MIB。 该表用于查看接口使能IGMP Proxy的各种参数信息。 该表的索引是FMMgmdHostInterfaceIfIndex、FMMgmdHostInterfaceQuerierType。 创建约束 无。 修改约束 FMMgmdHostInterfaceVersion3Robustness在MIB中定义是IGMPv3版本的Proxy robust值。实际实现包括IGMPv1、IGMPv2、IGMPv3。 删除约束 无。 读取约束 无。 | 1.3.6.1.4.1.56813.5.25.149.3.1.12
HUAWEI-MGMD-STD-MIB | FMMgmdHostInterfaceTable | FMMgmdHostInterfaceIfIndex | 使能了IGMP的接口索引值。 | 1.3.6.1.4.1.56813.5.25.149.3.1.12.1.1 | INTEGER | not-accessible | 实现与MIB文件定义一致。 | COLUMNAR
HUAWEI-MGMD-STD-MIB | FMMgmdHostInterfaceTable | FMMgmdHostInterfaceQuerierType | 接口的地址类型。 | 1.3.6.1.4.1.56813.5.25.149.3.1.12.1.2 | INTEGER{unknown(0),ipv4(1),ipv6(2),ipv4z(3),ipv6z(4),dns(16)} | not-accessible | 实现与MIB文件定义一致。 | COLUMNAR
HUAWEI-MGMD-STD-MIB | FMMgmdHostInterfaceTable | FMMgmdHostInterfaceQuerier | 接口连接的IP子网的IGMP查询器的地址。 | 1.3.6.1.4.1.56813.5.25.149.3.1.12.1.3 | InetAddress (SIZE(4¦16)) | read-only | 实现与MIB文件定义一致。 | COLUMNAR
HUAWEI-MGMD-STD-MIB | FMMgmdHostInterfaceTable | FMMgmdHostInterfaceStatus | 通过激活行可以在接口上使能主机侧IGMP。 | 1.3.6.1.4.1.56813.5.25.149.3.1.12.1.4 | INTEGER{active(1),notInService(2),notReady(3),createAndGo(4),createAndWait(5),destroy(6)} | read-create | 目前Set操作支持CreateAndGo和Destroy。 | COLUMNAR
HUAWEI-MGMD-STD-MIB | FMMgmdHostInterfaceTable | FMMgmdHostInterfaceVersion | 主机接口上运行的IGMP版本: 1: IGMPv1 2: IGMPv2 3: IGMPv3 缺省情况下，IGMP版本为IGMPv3。 | 1.3.6.1.4.1.56813.5.25.149.3.1.12.1.5 | Unsigned32 (1..3) | read-create | 实现与MIB文件定义一致。 | COLUMNAR
HUAWEI-MGMD-STD-MIB | FMMgmdHostInterfaceTable | FMMgmdHostInterfaceVersion1QuerierTimer | IGMPv1查询器超时时间。 | 1.3.6.1.4.1.56813.5.25.149.3.1.12.1.6 | INTEGER (0..4294967295) | read-only | 实现与MIB文件定义一致。 | COLUMNAR
HUAWEI-MGMD-STD-MIB | FMMgmdHostInterfaceTable | FMMgmdHostInterfaceVersion2QuerierTimer | IGMPv2查询器超时时间。 | 1.3.6.1.4.1.56813.5.25.149.3.1.12.1.7 | INTEGER (0..4294967295) | read-only | 实现与MIB文件定义一致。 | COLUMNAR
HUAWEI-MGMD-STD-MIB | FMMgmdHostInterfaceTable | FMMgmdHostInterfaceVersion3Robustness | IGMPv3 Proxy接口的健壮性。 | 1.3.6.1.4.1.56813.5.25.149.3.1.12.1.8 | INTEGER (0..4294967295) | read-create | 实现包括IGMPv1、IGMPv2、IGMPv3。 | COLUMNAR
HUAWEI-MGMD-STD-MIB | FMMgmdHostInterfaceTable | FMMgmdHostInterfaceBackupInterface | 是否将接口设置为IGMP Proxy备接口。 | 1.3.6.1.4.1.56813.5.25.149.3.1.12.1.9 | INTEGER{true(1),false(2)} | read-create | 实现与MIB文件定义一致。 | COLUMNAR
HUAWEI-MGMD-STD-MIB | FMMgmdHostInterfaceTable | FMMgmdHostInterfaceRerouteDelayPeriod | 设置IGMP Proxy接口回切延迟等待时间。 如果取值为4294967295，表示永不回切，如果取值为0，表示立即回切。 | 1.3.6.1.4.1.56813.5.25.149.3.1.12.1.10 | Unsigned32 (10..4294967295) | read-write | 当前实际支持的范围是(0 ¦ 10..86400 ¦ 4294967295)。 | COLUMNAR
HUAWEI-MGMD-STD-MIB | FMMgmdHostInterfaceTable | FMMgmdHostInterfaceRerouteImmediate | 取消IGMP Proxy接口回切延迟等待，进入立即回切状态。 | 1.3.6.1.4.1.56813.5.25.149.3.1.12.1.11 | INTEGER{true(1),false(2)} | read-write | 实现与MIB文件定义一致。 | COLUMNAR
HUAWEI-MGMD-STD-MIB | FMMgmdInverseRouterCacheTable |  | FMMgmdInverseRouterCacheTable详细描述 FMMgmdInverseRouterCacheTable用来存放接口组记录信息。 该表的索引是FMMgmdInverseRouterCacheIfIndex、FMMgmdInverseRouterCacheAddressType和FMMgmdInverseRouterCacheAddress。 创建约束 该表不支持创建。 修改约束 该表不支持修改。 删除约束 该表不支持删除。 读取约束 无 | 1.3.6.1.4.1.56813.5.25.149.3.1.8
HUAWEI-MGMD-STD-MIB | FMMgmdInverseRouterCacheTable | FMMgmdInverseRouterCacheIfIndex | 接口索引。 | 1.3.6.1.4.1.56813.5.25.149.3.1.8.1.1 | INTEGER | not-accessible | 实现与MIB文件定义一致。 | COLUMNAR
HUAWEI-MGMD-STD-MIB | FMMgmdInverseRouterCacheTable | FMMgmdInverseRouterCacheAddressType | 地址类型。 1：IPv4 2：IPv6 | 1.3.6.1.4.1.56813.5.25.149.3.1.8.1.2 | INTEGER{unknown(0),ipv4(1),ipv6(2),ipv4z(3),ipv6z(4),dns(16)} | not-accessible | 实现与MIB文件定义一致。 | COLUMNAR
HUAWEI-MGMD-STD-MIB | FMMgmdInverseRouterCacheTable | FMMgmdInverseRouterCacheAddress | 组地址。 | 1.3.6.1.4.1.56813.5.25.149.3.1.8.1.3 | InetAddress (SIZE (4..4)) (SIZE (16..16)) | read-only | 实现与MIB文件定义一致。 | COLUMNAR
HUAWEI-MGMD-STD-MIB | FMMgmdRouterSrcListTable |  | FMMgmdRouterSrcListTable详细描述 FMMgmdRouterSrcListTable用来存放接口(S,G)项记录信息。 该表的索引是FMMgmdRouterSrcListAddressType、FMMgmdRouterSrcListAddress、FMMgmdRouterSrcListIfIndex和FMMgmdRouterSrcListHostAddress。 创建约束 该表不支持创建。 修改约束 该表不支持修改。 删除约束 该表不支持删除。 读取约束 无 | 1.3.6.1.4.1.56813.5.25.149.3.1.10
HUAWEI-MGMD-STD-MIB | FMMgmdRouterSrcListTable | FMMgmdRouterSrcListAddressType | IP地址类型。 1：IPv4 2：IPv6 | 1.3.6.1.4.1.56813.5.25.149.3.1.10.1.1 | INTEGER{unknown(0),ipv4(1),ipv6(2),ipv4z(3),ipv6z(4),dns(16)} | not-accessible | 实现与MIB文件定义一致。 | COLUMNAR
HUAWEI-MGMD-STD-MIB | FMMgmdRouterSrcListTable | FMMgmdRouterSrcListAddress | 组地址。 | 1.3.6.1.4.1.56813.5.25.149.3.1.10.1.2 | InetAddress (SIZE (4..4)) (SIZE (16..16)) | not-accessible | 实现与MIB文件定义一致。 | COLUMNAR
HUAWEI-MGMD-STD-MIB | FMMgmdRouterSrcListTable | FMMgmdRouterSrcListIfIndex | 接口索引。 | 1.3.6.1.4.1.56813.5.25.149.3.1.10.1.3 | INTEGER | not-accessible | 实现与MIB文件定义一致。 | COLUMNAR
HUAWEI-MGMD-STD-MIB | FMMgmdRouterSrcListTable | FMMgmdRouterSrcListHostAddress | 源地址。 | 1.3.6.1.4.1.56813.5.25.149.3.1.10.1.4 | InetAddress (SIZE (4..4)) (SIZE (16..16)) | read-only | 实现与MIB文件定义一致。 | COLUMNAR
HUAWEI-MGMD-STD-MIB | FMMgmdRouterSrcListTable | FMMgmdRouterSrcListExpire | (S，G)超时时间。 | 1.3.6.1.4.1.56813.5.25.149.3.1.10.1.5 | INTEGER (0..4294967295) | read-only | 实现与MIB文件定义一致。 | COLUMNAR
HUAWEI-MGMD-STD-MIB | FMMgmdCtlMsgCountTable |  | FMMgmdCtlMsgCountTable详细描述 该表用于查看接口的IGMP或MLD报文统计计数。 该表的索引是FMMgmdCtlMsgCountIfIndex、FMMgmdCtlMsgCountQuerierType、FMMgmdCtlMsgCountState。 创建约束 该表不支持创建。 修改约束 该表不支持修改。 删除约束 该表不支持删除。 读取约束 该表在读取时必须使能组播，并且有配置IGMP或MLD的接口。 | 1.3.6.1.4.1.56813.5.25.149.3.1.11
HUAWEI-MGMD-STD-MIB | FMMgmdCtlMsgCountTable | FMMgmdCtlMsgCountIfIndex | 接口索引。 | 1.3.6.1.4.1.56813.5.25.149.3.1.11.1.1 | INTEGER | not-accessible | 实现与MIB文件定义一致。 | COLUMNAR
HUAWEI-MGMD-STD-MIB | FMMgmdCtlMsgCountTable | FMMgmdCtlMsgCountQuerierType | 接口地址类型： 1：IPv4 2：IPv6 | 1.3.6.1.4.1.56813.5.25.149.3.1.11.1.2 | INTEGER{unknown(0),ipv4(1),ipv6(2),ipv4z(3),ipv6z(4),dns(16)} | not-accessible | 实现与MIB文件定义一致。 | COLUMNAR
HUAWEI-MGMD-STD-MIB | FMMgmdCtlMsgCountTable | FMMgmdCtlMsgCountState | 报文状态： 1：Valid 2：Invalid 3：Ignore | 1.3.6.1.4.1.56813.5.25.149.3.1.11.1.3 | INTEGER {valid(1),invalid(2),ignore(3)} | not-accessible | 实现与MIB文件定义一致。 | COLUMNAR
HUAWEI-MGMD-STD-MIB | FMMgmdCtlMsgCountTable | FMMgmdCtlMsgCountQuery | IGMP或MLD Query报文统计计数。 | 1.3.6.1.4.1.56813.5.25.149.3.1.11.1.4 | INTEGER (0..4294967295) | read-only | 实现与MIB文件定义一致。 | COLUMNAR
HUAWEI-MGMD-STD-MIB | FMMgmdCtlMsgCountTable | FMMgmdCtlMsgCountReportASM | 组地址范围在ASM内的IGMP或MLD Report报文统计计数。 | 1.3.6.1.4.1.56813.5.25.149.3.1.11.1.5 | INTEGER (0..4294967295) | read-only | 实现与MIB文件定义一致。 | COLUMNAR
HUAWEI-MGMD-STD-MIB | FMMgmdCtlMsgCountTable | FMMgmdCtlMsgCountReportSSM | 组地址范围在SSM内的IGMP或MLD Report报文统计计数。 | 1.3.6.1.4.1.56813.5.25.149.3.1.11.1.6 | INTEGER (0..4294967295) | read-only | 实现与MIB文件定义一致。 | COLUMNAR
HUAWEI-MGMD-STD-MIB | FMMgmdCtlMsgCountTable | FMMgmdCtlMsgCountLeaveASM | 组地址范围在ASM内的IGMP Leave报文或MLD Done报文统计计数。 | 1.3.6.1.4.1.56813.5.25.149.3.1.11.1.7 | INTEGER (0..4294967295) | read-only | 实现与MIB文件定义一致。 | COLUMNAR
HUAWEI-MGMD-STD-MIB | FMMgmdCtlMsgCountTable | FMMgmdCtlMsgCountLeaveSSM | 组地址范围在SSM内的IGMP Leave报文或MLD Done报文统计计数。 | 1.3.6.1.4.1.56813.5.25.149.3.1.11.1.8 | INTEGER (0..4294967295) | read-only | 实现与MIB文件定义一致。 | COLUMNAR
HUAWEI-MGMD-STD-MIB | FMMgmdCtlMsgCountTable | FMMgmdCtlMsgCountISIN | IGMP或MLD IS_IN报文统计计数。 | 1.3.6.1.4.1.56813.5.25.149.3.1.11.1.9 | INTEGER (0..4294967295) | read-only | 实现与MIB文件定义一致。 | COLUMNAR
HUAWEI-MGMD-STD-MIB | FMMgmdCtlMsgCountTable | FMMgmdCtlMsgCountISEX | IGMP或MLD IS_EX报文统计计数。 | 1.3.6.1.4.1.56813.5.25.149.3.1.11.1.10 | INTEGER (0..4294967295) | read-only | 实现与MIB文件定义一致。 | COLUMNAR
HUAWEI-MGMD-STD-MIB | FMMgmdCtlMsgCountTable | FMMgmdCtlMsgCountTOIN | IGMP或MLD TO_IN报文统计计数。 | 1.3.6.1.4.1.56813.5.25.149.3.1.11.1.11 | INTEGER (0..4294967295) | read-only | 实现与MIB文件定义一致。 | COLUMNAR
HUAWEI-MGMD-STD-MIB | FMMgmdCtlMsgCountTable | FMMgmdCtlMsgCountTOEX | IGMP或MLD TO_EX报文统计计数。 | 1.3.6.1.4.1.56813.5.25.149.3.1.11.1.12 | INTEGER (0..4294967295) | read-only | 实现与MIB文件定义一致。 | COLUMNAR
HUAWEI-MGMD-STD-MIB | FMMgmdCtlMsgCountTable | FMMgmdCtlMsgCountALLOW | IGMP或MLD ALLOW报文统计计数。 | 1.3.6.1.4.1.56813.5.25.149.3.1.11.1.13 | INTEGER (0..4294967295) | read-only | 实现与MIB文件定义一致。 | COLUMNAR
HUAWEI-MGMD-STD-MIB | FMMgmdCtlMsgCountTable | FMMgmdCtlMsgCountBLOCK | IGMP或MLD BLOCK报文统计计数。 | 1.3.6.1.4.1.56813.5.25.149.3.1.11.1.14 | INTEGER (0..4294967295) | read-only | 实现与MIB文件定义一致。 | COLUMNAR
HUAWEI-MGMD-STD-MIB | FMMgmdCtlMsgCountTable | FMMgmdCtlMsgCountSrcRecTotal | 接口上收到的所有IGMPv3或MLDv2报文中携带的源地址的总数。 | 1.3.6.1.4.1.56813.5.25.149.3.1.11.1.15 | INTEGER (0..4294967295) | read-only | 实现与MIB文件定义一致。 | COLUMNAR
HUAWEI-MGMD-STD-MIB | FMMgmdCtlMsgCountTable | FMMgmdCtlMsgCountOthers | 接口上收到的所有IGMP或者MLD类型不确定的报文统计计数。 | 1.3.6.1.4.1.56813.5.25.149.3.1.11.1.16 | INTEGER (0..4294967295) | read-only | 实现与MIB文件定义一致。 | COLUMNAR
HUAWEI-MGMD-STD-MIB |  | FMMgmdLimitInterfaceIfIndex | 最近发送的IGMP或MLD limit告警的接口。如果交换机没有发送过IGMP或MLD limit告警，此标量的值为0。 | 1.3.6.1.4.1.56813.5.25.149.3.2.3 | Integer32 (0..2147483647) | read-only | 实现与MIB文件定义一致。 | SCALAR
HUAWEI-MGMD-STD-MIB |  | FMMgmdGlobalEntries | 当前实例的全局IGMP或MLD表项计数 | 1.3.6.1.4.1.56813.5.25.149.3.2.4 | INTEGER (0..4294967295) | read-only | 实现与MIB文件定义一致。 | SCALAR
HUAWEI-MGMD-STD-MIB |  | FMMgmdInterfaceEntries | 当前接口IGMP或MLD表项计数 | 1.3.6.1.4.1.56813.5.25.149.3.2.5 | INTEGER (0..4294967295) | read-only | 实现与MIB文件定义一致。 | SCALAR
HUAWEI-MGMD-STD-MIB |  | FMMgmdTotalEntries | 所有实例总体IGMP或MLD表项限制值。 | 1.3.6.1.4.1.56813.5.25.149.3.2.6 | INTEGER (0..4294967295) | read-only | 实现与MIB文件定义一致。 | SCALAR
HUAWEI-MGMD-STD-MIB |  | FMMgmdGmpJoinGrpAddr | IGMP或MLD Report报文中的组地址。 | 1.3.6.1.4.1.56813.5.25.149.3.2.7 | DisplayString (SIZE (1..64)) | accessible-for-notify | 实现与MIB文件定义一致。 | SCALAR
HUAWEI-MGMD-STD-MIB |  | FMMgmdGmpJoinSrcAddr | IGMP或MLD Report报文中的源地址。 | 1.3.6.1.4.1.56813.5.25.149.3.2.8 | DisplayString (SIZE (1..64)) | accessible-for-notify | 实现与MIB文件定义一致。 | SCALAR
HUAWEI-MGMD-STD-MIB |  | FMMgmdGmpJoinSenderIp | 发送Report报文主机的IP地址。 | 1.3.6.1.4.1.56813.5.25.149.3.2.9 | DisplayString (SIZE (1..64)) | accessible-for-notify | 实现与MIB文件定义一致。 | SCALAR
HUAWEI-MGMD-STD-MIB |  | FMMgmdGmpJoinVersion | 接口上运行的IGMP或MLD的版本号。 1：IGMPv1或MLDv1 2：IGMPv2或MLDv2 3：IGMPv3 | 1.3.6.1.4.1.56813.5.25.149.3.2.10 | INTEGER (0..4294967295) | accessible-for-notify | 实现与MIB文件定义一致。 | SCALAR
HUAWEI-MGMD-STD-MIB |  | FMMgmdGmpInterfaceIfIndex | 使能了IGMP或MLD的接口索引。 | 1.3.6.1.4.1.56813.5.25.149.3.2.11 | INTEGER | accessible-for-notify | 实现与MIB文件定义一致。 | SCALAR
HUAWEI-MGMD-STD-MIB |  | FMMgmdGmpInterfaceName | 使能了IGMP或MLD的接口名称。 | 1.3.6.1.4.1.56813.5.25.149.3.2.12 | DisplayString (SIZE (1..64)) | accessible-for-notify | 实现与MIB文件定义一致。 | SCALAR
HUAWEI-MGMD-STD-MIB |  | FMMgmdGmpLimitGroupAddressType | 最近发送的IGMP或者MLD limit告警的组地址类型。如果交换机没有发送过IGMP或MLD limit告警，此标量的值为0。 | 1.3.6.1.4.1.56813.5.25.149.3.2.13 | INTEGER{unknown(0),ipv4(1),ipv6(2),ipv4z(3),ipv6z(4),dns(16)} | Accessible-for-notify | 实现与MIB文件定义一致。 | SCALAR
HUAWEI-MGMD-STD-MIB |  | FMMgmdGmpLimitGroup | 最近发送的IGMP或者MLD limit告警的组地址。地址类型是由FMMgmdGmpLimitGroupAddressType定义的。 | 1.3.6.1.4.1.56813.5.25.149.3.2.14 | InetAddress (SIZE (0..0)) (SIZE (4..4)) (SIZE (8..8)) (SIZE (16..16)) (SIZE (20..20)) | Accessible-for-notify | 实现与MIB文件定义一致。 | SCALAR
HUAWEI-MGMD-STD-MIB |  | FMMgmdGmpLimitSource | 最近发送的IGMP或者MLD limit告警的源地址。地址类型是由FMMgmdGmpLimitGroupAddressType定义的。 | 1.3.6.1.4.1.56813.5.25.149.3.2.15 | InetAddress (SIZE (0..0)) (SIZE (4..4)) (SIZE (8..8)) (SIZE (16..16)) (SIZE (20..20)) | Accessible-for-notify | 实现与MIB文件定义一致。 | SCALAR
HUAWEI-MGMD-STD-MIB |  | FMMgmdInstanceName | 告警信息所属的实例名称。 | 1.3.6.1.4.1.56813.5.25.149.3.2.16 | OCTET STRING (SIZE (1..64)) | accessible-for-notify | 实现与MIB文件定义一致。 | SCALAR
HUAWEI-MGMD-STD-MIB |  | FMMgmdNotificationAddressType | 发送的IGMP/MLD limit告警的组地址类型。 | 1.3.6.1.4.1.56813.5.25.149.3.2.17 | INTEGER{unknown(0),ipv4(1),ipv6(2),ipv4z(3),ipv6z(4),dns(16)} | accessible-for-notify | 实现与MIB文件定义一致。 | SCALAR
HUAWEI-MGMD-STD-MIB |  | FMMgmdTotalLimitCurrentCount | IGMP/MLD所有实例下表项的当前数量。 | 1.3.6.1.4.1.56813.5.25.149.3.2.18 | Unsigned32 (0..65535) | read-only | 实现与MIB文件定义一致。 | SCALAR
HUAWEI-MGMD-STD-MIB |  | FMMgmdTotalLimitThreshold | IGMP/MLD所有实例下表项的阈值上限和下限值。 | 1.3.6.1.4.1.56813.5.25.149.3.2.19 | Unsigned32 (1..100) | accessible-for-notify | 实现与MIB文件定义一致。 | SCALAR
HUAWEI-MGMD-STD-MIB |  | FMMgmdHostStarGCurrentCount | 所有实例下的IGMP/MLD主机侧(*, G)表项的当前数量。 | 1.3.6.1.4.1.56813.5.25.149.3.2.20 | Unsigned32 (SIZE (0..65535)) | accessible-for-notify | 实现与MIB文件定义一致。 | SCALAR
HUAWEI-MGMD-STD-MIB |  | FMMgmdHostStarGThreshold | 所有实例下的IGMP/MLD主机侧(*, G)表项的阈值上限和下限值。 | 1.3.6.1.4.1.56813.5.25.149.3.2.21 | Unsigned32 (SIZE (1..100)) | accessible-for-notify | 实现与MIB文件定义一致。 | SCALAR
HUAWEI-MGMD-STD-MIB |  | FMMgmdHostStarGTotalCount | 所有实例下的IGMP/MLD主机侧(*, G)表项的总数。 | 1.3.6.1.4.1.56813.5.25.149.3.2.22 | Unsigned32 (SIZE (0..65535)) | accessible-for-notify | 实现与MIB文件定义一致。 | SCALAR
HUAWEI-MGMD-STD-MIB |  | FMMgmdHostNotificationSrcAddr | 发送的IGMP/MLD主机侧限制告警的源地址类型。 | 1.3.6.1.4.1.56813.5.25.149.3.2.23 | InetAddress (SIZE (0¦4¦8¦16¦20)) | accessible-for-notify | 实现与MIB文件定义一致。 | SCALAR
HUAWEI-MGMD-STD-MIB |  | FMMgmdHostNotificationGrpAddr | 发送的IGMP/MLD主机侧限制告警的组地址类型。 | 1.3.6.1.4.1.56813.5.25.149.3.2.24 | InetAddress (SIZE (0¦4¦8¦16¦20)) | accessible-for-notify | 实现与MIB文件定义一致。 | SCALAR
HUAWEI-MGMD-STD-MIB |  | FMMgmdHostSGCurrentCount | 所有实例下的IGMP/MLD主机侧(S, G)表项的当前数量。 | 1.3.6.1.4.1.56813.5.25.149.3.2.25 | Unsigned32 (SIZE (0..65535)) | accessible-for-notify | 实现与MIB文件定义一致。 | SCALAR
HUAWEI-MGMD-STD-MIB |  | FMMgmdHostSGThreshold | 所有实例下的IGMP/MLD主机侧(S, G)表项的阈值上限和下限值。 | 1.3.6.1.4.1.56813.5.25.149.3.2.26 | Unsigned32 (SIZE (1..100)) | accessible-for-notify | 实现与MIB文件定义一致。 | SCALAR
HUAWEI-MGMD-STD-MIB |  | FMMgmdHostSGTotalCount | 所有实例下的IGMP/MLD主机侧(S, G)表项的总数。 | 1.3.6.1.4.1.56813.5.25.149.3.2.27 | Unsigned32 (SIZE (0..65535)) | accessible-for-notify | 实现与MIB文件定义一致。 | SCALAR
HUAWEI-MGMD-STD-MIB |  | FMMgmdHostRerouteDelayPeriod | 设置IGMP Proxy接口回切延迟等待时间。 如果取值为4294967295，表示永不回切，如果取值为0，表示立即回切。 | 1.3.6.1.4.1.56813.5.25.149.3.2.28 | Unsigned32 (10..4294967295) | read-write | 当前实际支持的范围是(0 ¦ 10..86400 ¦ 4294967295)。 | SCALAR
HUAWEI-MGMD-STD-MIB |  | FMMgmdHostRerouteImmediate | 取消IGMP Proxy接口回切延迟等待，进入立即回切状态。 | 1.3.6.1.4.1.56813.5.25.149.3.2.29 | INTEGER{true(1),false(2)} | read-write | 实现与MIB文件定义一致。 | SCALAR
HUAWEI-MGMD-STD-MIB |  | FMMgmdTtlCheck | TTL使能状态。 | 1.3.6.1.4.1.56813.5.25.149.3.2.30 | TruthValue INTEGER{true(1),false(2)} | read-write | 实现与MIB文件定义一致。 | SCALAR
HUAWEI-MIB |  |  | 功能简介 HUAWEI-MIB用来为网管侧提供了设备型号sysoid的唯一标识功能。 根节点： iso(1).org(3).dod(6).internet(1).private(4).enterprises(1).FutureMatrix(56813) 园区交换机每种设备型号对应的sysoid可以通过lanSw目录获取，对应的OID为1.3.6.1.4.1.56813.2.23。 | 73
HUAWEI-MPLS-EXTEND-MIB |  |  | 功能简介 HUAWEI-MPLS-EXTEND-MIB主要用于扩展MPLS TE的属性，实现网管对设备上TE扩展属性的查询功能。 根节点： iso(1).org(3).dod(6).internet(1).private(4).enterprises(1).FutureMatrix(56813).FutureMatrixMgmt(5).FMDatacomm(25).FMMplsExtendMib(121) 仅S6720-EI、S6720S-EI支持该MIB。 | 74
HUAWEI-MPLS-EXTEND-MIB |  | FMMplsStaticLspUp | 静态LSP状态变为Up的时候打出的TRAP信息。 | 1.3.6.1.4.1.56813.5.25.121.2.1.1 |  |  | 实现与MIB文件定义一致。 | TRAP | FMStaticLspName FMStaticLspStatus ifName FMStaticLspInIfIndex FMStaticLspInIfName FMStaticLspDownReason
HUAWEI-MPLS-EXTEND-MIB |  | FMMplsStaticLspDown | 静态LSP状态变为Down的时候打出的TRAP信息。 | 1.3.6.1.4.1.56813.5.25.121.2.1.2 |  |  | 实现与MIB文件定义一致。 | TRAP | FMStaticLspName FMStaticLspStatus ifName FMStaticLspInIfIndex FMStaticLspInIfName FMStaticLspDownReason
HUAWEI-MPLS-EXTEND-MIB |  | FMMplsStaticCRLspUp | 静态CR-LSP状态变为Up的时候打出的TRAP信息。 | 1.3.6.1.4.1.56813.5.25.121.2.1.3 |  |  | 实现与MIB文件定义一致。 | TRAP | FMStaticLspName FMStaticLspStatus ifName FMStaticLspInIfIndex FMStaticLspInIfName FMStaticLspDownReason
HUAWEI-MPLS-EXTEND-MIB |  | FMMplsStaticCRLspDown | 静态CR-LSP状态变为Down的时候打出的TRAP信息。 | 1.3.6.1.4.1.56813.5.25.121.2.1.4 |  |  | 实现与MIB文件定义一致。 | TRAP | FMStaticLspName FMStaticLspStatus ifName FMStaticLspInIfIndex FMStaticLspInIfName FMStaticLspDownReason
HUAWEI-MPLS-EXTEND-MIB |  | FMMplsTeFrrProtAval | TE FRR下，主隧道与旁路隧道绑定的时候打出的TRAP信息。 | 1.3.6.1.4.1.56813.5.25.121.2.1.5 |  |  | 实现与MIB文件定义一致。 | TRAP | FMTunnelFrrRouteDBBypassIfIndex FMTunnelFrrRouteDBInnerLabel
HUAWEI-MPLS-EXTEND-MIB |  | FMMplsTeFrrProtNotAval | TE FRR下，主隧道与旁路隧道去绑定的时候打出的TRAP信息。 | 1.3.6.1.4.1.56813.5.25.121.2.1.6 |  |  | 实现与MIB文件定义一致。 | TRAP | FMTunnelFrrRouteDBBypassIfIndex
HUAWEI-MPLS-EXTEND-MIB |  | FMMplsTeFrrSwitch | TE FRR下，主隧道向旁路隧道切换的时候打出的TRAP信息。 | 1.3.6.1.4.1.56813.5.25.121.2.1.7 |  |  | 实现与MIB文件定义一致。 | TRAP | FMMplsTunnelAdminStatus FMMplsTunnelOperStatus FMMplsSessionTunnelId FMMplsLocalLspId FMMplsIngressLsrId FMMplsEgressLsrId
HUAWEI-MPLS-EXTEND-MIB |  | FMMplsTeFrrResume | TE FRR下，旁路隧道向主隧道回切的时候打出的TRAP信息。 | 1.3.6.1.4.1.56813.5.25.121.2.1.8 |  |  | 实现与MIB文件定义一致。 | TRAP | FMMplsTunnelAdminStatus FMMplsTunnelOperStatus
HUAWEI-MPLS-EXTEND-MIB |  | FMMplsTunnelHSBSwitch | 热备份下，主LSP向备份LSP切换的时候打出的TRAP信息。 | 1.3.6.1.4.1.56813.5.25.121.2.1.9 |  |  | 实现与MIB文件定义一致。 | TRAP | FMMplsTunnelAdminStatus FMMplsTunnelOperStatus
HUAWEI-MPLS-EXTEND-MIB |  | FMMplsTunnelHSBResume | 热备份下，备份LSP向主LSP回切的时候打出的TRAP信息。 | 1.3.6.1.4.1.56813.5.25.121.2.1.10 |  |  | 实现与MIB文件定义一致。 | TRAP | FMMplsTunnelAdminStatus FMMplsTunnelOperStatus
HUAWEI-MPLS-EXTEND-MIB |  | FMMplsTunnelOBSwitch | 普通备份下，主LSP向备份LSP切换的时候打出的TRAP信息。 | 1.3.6.1.4.1.56813.5.25.121.2.1.11 |  |  | 实现与MIB文件定义一致。 | TRAP | FMMplsTunnelAdminStatus FMMplsTunnelOperStatus
HUAWEI-MPLS-EXTEND-MIB |  | FMMplsTunnelOBResume | 普通备份下，备份LSP向主LSP回切的时候打出的TRAP信息。 | 1.3.6.1.4.1.56813.5.25.121.2.1.12 |  |  | 实现与MIB文件定义一致。 | TRAP | FMMplsTunnelAdminStatus FMMplsTunnelOperStatus
HUAWEI-MPLS-EXTEND-MIB |  | FMMplsTunnelChangeBw | 隧道带宽改变时上报的告警。 | 1.3.6.1.4.1.56813.5.25.121.2.1.15 |  |  | 实现与MIB文件定义一致。 | TRAP | FMMplsTunnelName FMMplsTunnelIfIndex FMMplsTunnelPreBandwidth FMMplsTunnelNextBandwidth
HUAWEI-MPLS-EXTEND-MIB |  | FMMplsTunnelPrimaryUp | 隧道主LSP建立成功。 | 1.3.6.1.4.1.56813.5.25.121.2.1.46 |  |  | 实现与MIB文件定义一致。 | TRAP | FMMplsTunnelInterfaceName
HUAWEI-MPLS-EXTEND-MIB |  | FMMplsTunnelPrimaryDown | 隧道主LSP进入Down状态。 | 1.3.6.1.4.1.56813.5.25.121.2.1.47 |  |  | 实现与MIB文件定义一致。 | TRAP | FMMplsTunnelInterfaceName FMMplsTunnelDownReason FMMplsTunnelDownLSRID FMMplsTunnelDownIfIpAddrType FMMplsTunnelDownIfIpAddr
HUAWEI-MPLS-EXTEND-MIB |  | FMMplsTunnelHotstandbyUp | 隧道Hot-standby LSP建立成功。 | 1.3.6.1.4.1.56813.5.25.121.2.1.48 |  |  | 实现与MIB文件定义一致。 | TRAP | FMMplsTunnelInterfaceName
HUAWEI-MPLS-EXTEND-MIB |  | FMMplsTunnelHotstandbyDown | 隧道Hot-standby LSP进入Down状态。 | 1.3.6.1.4.1.56813.5.25.121.2.1.49 |  |  | 实现与MIB文件定义一致。 | TRAP | FMMplsTunnelInterfaceName FMMplsTunnelDownReason FMMplsTunnelDownLSRID FMMplsTunnelDownIfIpAddrType FMMplsTunnelDownIfIpAddr
HUAWEI-MPLS-EXTEND-MIB |  | FMMplsTunnelOrdinaryUp | 隧道普通备份LSP建立成功。 | 1.3.6.1.4.1.56813.5.25.121.2.1.50 |  |  | 实现与MIB文件定义一致。 | TRAP | FMMplsTunnelInterfaceName
HUAWEI-MPLS-EXTEND-MIB |  | FMMplsTunnelOrdinaryDown | 隧道普通备份LSP进入Down状态。 | 1.3.6.1.4.1.56813.5.25.121.2.1.51 |  |  | 实现与MIB文件定义一致。 | TRAP | FMMplsTunnelInterfaceName FMMplsTunnelDownReason FMMplsTunnelDownLSRID FMMplsTunnelDownIfIpAddrType FMMplsTunnelDownIfIpAddr
HUAWEI-MPLS-EXTEND-MIB |  | FMMplsTunnelBesteffortUp | 隧道Best-effort LSP建立成功。 | 1.3.6.1.4.1.56813.5.25.121.2.1.52 |  |  | 实现与MIB文件定义一致。 | TRAP | FMMplsTunnelInterfaceName
HUAWEI-MPLS-EXTEND-MIB |  | FMMplsTunnelBesteffortDown | 隧道Best-effort LSP进入Down状态。 | 1.3.6.1.4.1.56813.5.25.121.2.1.53 |  |  | 实现与MIB文件定义一致。 | TRAP | FMMplsTunnelInterfaceName FMMplsTunnelDownReason FMMplsTunnelDownLSRID FMMplsTunnelDownIfIpAddrType FMMplsTunnelDownIfIpAddr
HUAWEI-MPLS-EXTEND-MIB |  | FMMplsTeAutoTunnelDownClear | TE Auto Tunnel进入Down状态的告警被清除。 | 1.3.6.1.4.1.56813.5.25.121.2.1.54 |  |  | 实现与MIB文件定义一致。 | TRAP | mplsTunnelAdminStatus mplsTunnelOperStatus FMMplsTunnelIfName
HUAWEI-MPLS-EXTEND-MIB |  | FMMplsTeAutoTunnelPrimaryDownClear | TE Auto Tunnel的主LSP进入Down状态的告警被清除。 | 1.3.6.1.4.1.56813.5.25.121.2.1.55 |  |  | 实现与MIB文件定义一致。 | TRAP | FMMplsTunnelInterfaceName
HUAWEI-MPLS-EXTEND-MIB |  | FMMplsExtTunnelDown | TE隧道变为Down状态。 | 1.3.6.1.4.1.56813.5.25.121.2.1.58 |  |  | 实现与MIB文件定义一致。 | TRAP | FMMplsTunnelInterfaceName FMMplsTunnelType FMMplsTunnelAdminStatus FMMplsTunnelOperStatus FMMplsTunnelDownReason ifName FMMplsTunnelDownLSRID FMMplsTunnelDownIfIpAddrType FMMplsTunnelDownIfIpAddr
HUAWEI-MPLS-EXTEND-MIB |  | FMMplsExtTunnelDownClear | TE Tunnel进入Down状态的告警被清除。 | 1.3.6.1.4.1.56813.5.25.121.2.1.59 |  |  | 实现与MIB文件定义一致。 | TRAP | FMMplsTunnelInterfaceName FMMplsTunnelType FMMplsTunnelAdminStatus FMMplsTunnelOperStatus FMMplsTunnelDownReason ifName
HUAWEI-MPLS-EXTEND-MIB |  | FMMplsTunnelBBSwitch | 主CR-LSP进入Down状态，备份CR-LSP进入Up状态。 | 1.3.6.1.4.1.56813.5.25.121.2.1.56 |  |  | 实现与MIB文件定义一致。 | TRAP | FMMplsTunnelAdminStatus FMMplsTunnelOperStatus
HUAWEI-MPLS-EXTEND-MIB |  | FMMplsTunnelBBResume | 业务从备份CR-LSP切换回主CR-LSP。 | 1.3.6.1.4.1.56813.5.25.121.2.1.57 |  |  | 实现与MIB文件定义一致。 | TRAP | FMMplsTunnelAdminStatus FMMplsTunnelOperStatus
HUAWEI-MPLS-EXTEND-MIB |  | FMMplsLspThresholdExceed | LSP的数量已经达到阈值上限。 | 1.3.6.1.4.1.56813.5.25.121.2.1.63 |  |  | 实现与MIB文件定义一致。 | TRAP | FMMplsLspProtocol FMMplsLspCurrentCount FMMplsLspThreshold FMMplsLspTotalCount
HUAWEI-MPLS-EXTEND-MIB |  | FMMplsLspThresholdExceedClear | LSP的数量已经降至阈值下限以下。 | 1.3.6.1.4.1.56813.5.25.121.2.1.64 |  |  | 实现与MIB文件定义一致。 | TRAP | FMMplsLspProtocol
HUAWEI-MPLS-EXTEND-MIB |  | FMMplsLspTotalCountExceed | LSP的数量已经达到系统支持的最大容量。 | 1.3.6.1.4.1.56813.5.25.121.2.1.65 |  |  | 实现与MIB文件定义一致。 | TRAP | FMMplsLspProtocol FMMplsLspTotalCount
HUAWEI-MPLS-EXTEND-MIB |  | FMMplsLspTotalCountExceedClear | LSP的数量已经降至系统支持的最大容量的95%以下。 | 1.3.6.1.4.1.56813.5.25.121.2.1.66 |  |  | 实现与MIB文件定义一致。 | TRAP | FMMplsLspProtocol
HUAWEI-MPLS-EXTEND-MIB |  | FMMplsTunnelDelete | MPLS TE隧道对象被删除。 | 1.3.6.1.4.1.56813.5.25.121.2.1.62 |  |  | 实现与MIB文件定义一致。 | TRAP | mplsTunnelAdminStatus mplsTunnelOperStatus FMMplsTunnelIfName
HUAWEI-MPLS-EXTEND-MIB |  | FMMplsOamLocalLock | 将流量锁定在工作隧道上。 | 1.3.6.1.4.1.56813.5.25.121.2.1.60 |  |  | 实现与MIB文件定义一致。 | TRAP | FMMplsTunnelInterfaceName FMMplsTunnelSignalProto
HUAWEI-MPLS-EXTEND-MIB |  | FMMplsOamLocalLockRecovery | 取消将流量锁定在工作隧道上。 | 1.3.6.1.4.1.56813.5.25.121.2.1.61 |  |  | 实现与MIB文件定义一致。 | TRAP | FMMplsTunnelInterfaceName FMMplsTunnelSignalProto
HUAWEI-MPLS-EXTEND-MIB |  | FMMplsDynamicLabelThresholdExceed | 动态标签的数量已达到阈值上限。 | 1.3.6.1.4.1.56813.5.25.121.2.1.67 |  |  | 实现与MIB文件定义一致。 | TRAP | FMMplsDynamicLabelTotalCount FMMplsDynamicLabelCurrentCount FMMplsDynamicLabelThresholdUpperLimit FMMplsDynamicLabelThresholdLowerLimit
HUAWEI-MPLS-EXTEND-MIB |  | FMMplsDynamicLabelThresholdExceedClear | 动态标签的数量已降至阈值下限以下。 | 1.3.6.1.4.1.56813.5.25.121.2.1.68 |  |  | 实现与MIB文件定义一致。 | TRAP | FMMplsDynamicLabelTotalCount FMMplsDynamicLabelCurrentCount FMMplsDynamicLabelThresholdUpperLimit FMMplsDynamicLabelThresholdLowerLimit
HUAWEI-MPLS-EXTEND-MIB |  | FMMplsDynamicLabelTotalCountExceed | 动态标签的数量已达到系统支持的最大容量。 | 1.3.6.1.4.1.56813.5.25.121.2.1.69 |  |  | 实现与MIB文件定义一致。 | TRAP | FMMplsDynamicLabelTotalCount FMMplsDynamicLabelCurrentCount
HUAWEI-MPLS-EXTEND-MIB |  | FMMplsDynamicLabelTotalCountExceedClear | 动态标签的数量已降至系统支持的最大容量的95%以下。 | 1.3.6.1.4.1.56813.5.25.121.2.1.70 |  |  | 实现与MIB文件定义一致。 | TRAP | FMMplsDynamicLabelTotalCount FMMplsDynamicLabelCurrentCount
HUAWEI-MPLS-EXTEND-MIB |  | FMMplsResourceThresholdExceed | 表示MPLS资源的使用数量已经达到阈值上限。 | 1.3.6.1.4.1.56813.5.25.121.2.1.71 |  |  | 实现与MIB文件定义一致。 | TRAP | FMMplsResourceType FMMplsResourceCurrentCount FMMplsResourceThreshold FMMplsResourceTotalCount
HUAWEI-MPLS-EXTEND-MIB |  | FMMplsResourceThresholdExceedClear | 表示MPLS资源的使用数量已降至阈值下限以下。 | 1.3.6.1.4.1.56813.5.25.121.2.1.72 |  |  | 实现与MIB文件定义一致。 | TRAP | FMMplsResourceType
HUAWEI-MPLS-EXTEND-MIB |  | FMMplsResourceTotalCountExceed | 表示MPLS资源的使用数量已达到系统支持的最大容量。 | 1.3.6.1.4.1.56813.5.25.121.2.1.73 |  |  | 实现与MIB文件定义一致。 | TRAP | FMMplsResourceType FMMplsResourceTotalCount
HUAWEI-MPLS-EXTEND-MIB |  | FMMplsResourceTotalCountExceedClear | 表示MPLS资源的使用数量已降至最大容量的95%以下。 | 1.3.6.1.4.1.56813.5.25.121.2.1.74 |  |  | 实现与MIB文件定义一致。 | TRAP | FMMplsResourceType
HUAWEI-MPLS-EXTEND-MIB |  | FMMplsTunnelCommitLost | 表示存在未提交的MPLS TE隧道。 | 1.3.6.1.4.1.56813.5.25.121.2.1.77 |  |  | 实现与MIB文件定义一致。 | TRAP | 无
HUAWEI-MPLS-EXTEND-MIB |  | FMMplsTunnelCommitLostClear | 表示所有MPLS TE隧道均已提交。 | 1.3.6.1.4.1.56813.5.25.121.2.1.78 |  |  | 实现与MIB文件定义一致。 | TRAP | 无
HUAWEI-MPLS-EXTEND-MIB |  | FMMplsTunnelHotstandbySwitch | 热备份下，主LSP向备份LSP切换的时候打出的TRAP信息。 | 1.3.6.1.4.1.56813.5.25.121.2.1.79 |  |  | 实现与MIB文件定义一致。 | TRAP | FMMplsTunnelInterfaceName
HUAWEI-MPLS-EXTEND-MIB |  | FMMplsTunnelHotstandbyResume | 热备份下，备份LSP向主LSP回切的时候打出的TRAP信息。 | 1.3.6.1.4.1.56813.5.25.121.2.1.80 |  |  | 实现与MIB文件定义一致。 | TRAP | FMMplsTunnelInterfaceName
HUAWEI-MPLS-EXTEND-MIB |  | FMMplsTeLspBfdDown | BFD检测TE LSP状态DOWN。 | 1.3.6.1.4.1.56813.5.25.121.2.1.83 |  |  | 实现与MIB文件定义一致。 | TRAP | FMMplsTunnelInterfaceName FMMplsTunnelLspType
HUAWEI-MPLS-EXTEND-MIB |  | FMMplsTeLspBfdDownClear | BFD检测TE LSP状态DOWN告警恢复。 | 1.3.6.1.4.1.56813.5.25.121.2.1.84 |  |  | 实现与MIB文件定义一致。 | TRAP | FMMplsTunnelInterfaceName FMMplsTunnelLspType
HUAWEI-MPLS-EXTEND-MIB | FMMplsTunnelTable |  | FMMplsTunnelTable详细描述 FMMplsTunnelTable用于显示隧道的名称、预留带宽类型以及与FRR相关的配置属性。其中包括：主隧道名称、带宽预留类型、会话属性、旁路保护隧道的建立优先级、旁路保护隧道的保持优先级、旁路保护隧道的预留带宽值、FRR的倒换次数、绑定旁路保护隧道的索引列表等。 该表的索引是：FMMplsTunnelIndex、FMMplsTunnelInstance、FMMplsTunnelIngressLSRId和FMMplsTunnelEgressLSRId。 创建约束 无 修改约束 无 删除约束 无 读取约束 无 | 1.3.6.1.4.1.56813.5.25.121.1.1
HUAWEI-MPLS-EXTEND-MIB | FMMplsTunnelTable | FMMplsTunnelIndex | 此节点唯一地标识一对入节点LSR和出节点LSR之间的一组隧道。 当MPLS信令协议是rsvp(2)时，该值应等于SESSION节点的Tunnel ID。当MPLS信令协议是crldp(3)时，该值应等于LSP ID。请参见MPLS-TE-STD-MIB。 | 1.3.6.1.4.1.56813.5.25.121.1.1.1.1 | Unsigned32 (0..65535) | not-accessible | 实现与MIB文件定义一致。 | COLUMNAR
HUAWEI-MPLS-EXTEND-MIB | FMMplsTunnelTable | FMMplsTunnelInstance | 此节点唯一标识一个入节点LSR和出节点LSR之间隧道的一个特定实例。出于备份和平行隧道的目的，此节点用来标识隧道的多个实例。 当MPLS信令协议是rsvp(2)时，该值应等于Sender Template节点的LSP ID。当信令协议是crldp(3)时，没有相等的信令节点。请参见MPLS-TE-STD-MIB。 | 1.3.6.1.4.1.56813.5.25.121.1.1.1.2 | Unsigned32(0¦1..65535¦65536..4294967295) | not-accessible | 实现与MIB文件定义一致。 | COLUMNAR
HUAWEI-MPLS-EXTEND-MIB | FMMplsTunnelTable | FMMplsTunnelIngressLSRId | 隧道入接口的LSR ID。当MPLS信令协议是rsvp(2)时，该值等于Sender Template节点中的Tunnel Sender Address，并有可能等于SESSION节点中的ExtendedTunnel ID；当MPLS信令协议是crldp(3)时，该值应该等于LSPID TLV节点中的Ingress LSR Router ID。请参见MPLS-TE-STD-MIB。 | 1.3.6.1.4.1.56813.5.25.121.1.1.1.3 | Unsigned32(0..4294967295) | not-accessible | 实现与MIB文件定义一致。 | COLUMNAR
HUAWEI-MPLS-EXTEND-MIB | FMMplsTunnelTable | FMMplsTunnelEgressLSRId | 隧道出接口的LSR ID。请参见MPLS-TE-STD-MIB。 | 1.3.6.1.4.1.56813.5.25.121.1.1.1.4 | Unsigned32(0..4294967295) | not-accessible | 实现与MIB文件定义一致。 | COLUMNAR
HUAWEI-MPLS-EXTEND-MIB | FMMplsTunnelTable | FMMplsTunnelClassType | 该节点表示当前隧道使用的带宽类型，取值包括： 1：BC0 2：BC1 3：无效值 | 1.3.6.1.4.1.56813.5.25.121.1.1.1.5 | INTEGER{bc0(1),bc1(2),invalidValue(3)} | read-only | 该节点实际已废弃，取值始终为3。 | COLUMNAR
HUAWEI-MPLS-EXTEND-MIB | FMMplsTunnelTable | FMMplsTunnelBandwidth | 该节点表示当前隧道所占用的带宽。 | 1.3.6.1.4.1.56813.5.25.121.1.1.1.6 | Integer32 | read-only | 该节点实际已废弃，取值始终为默认的无效值。 | COLUMNAR
HUAWEI-MPLS-EXTEND-MIB | FMMplsTunnelTable | FMMplsTunnelAdminStatus | 隧道管理状态。请参见MPLS-TE-STD-MIB。 | 1.3.6.1.4.1.56813.5.25.121.1.1.1.7 | INTEGER{up(1),down(2),testing(3)} | read-only | 实现与MIB文件定义一致。 | COLUMNAR
HUAWEI-MPLS-EXTEND-MIB | FMMplsTunnelTable | FMMplsTunnelOperStatus | 该节点表示隧道实际运行状态，该状态往往是但不局限于隧道某一段的状态。请参见MPLS-TE-STD-MIB。 | 1.3.6.1.4.1.56813.5.25.121.1.1.1.8 | INTEGER{up(1),down(2),testing(3),unknown(4),dormant(5),notPresent(6),lowerLayerDown(7)} | read-only | 实现与MIB文件定义一致。 | COLUMNAR
HUAWEI-MPLS-EXTEND-MIB | FMMplsTunnelTable | FMMplsTunnelSessionAttr | 表明主隧道期望的保护类型（节点保护或链路保护），以及是否期望带宽保护。 | 1.3.6.1.4.1.56813.5.25.121.1.1.1.9 | BITS{localProtectionDesired(0),nodeProtectionDesired(1),bandwidthProtectionDesired(2)} | read-only | 实现与MIB文件定义一致。 | COLUMNAR
HUAWEI-MPLS-EXTEND-MIB | FMMplsTunnelTable | FMMplsTunnelFrrSetupPrio | 自动旁路隧道的建立优先级。取值范围是0到7。缺省情况下，没有配置自动旁路隧道的建立优先级。 | 1.3.6.1.4.1.56813.5.25.121.1.1.1.10 | INTEGER (0..4294967295) | read-only | 实现与MIB文件定义一致。 | COLUMNAR
HUAWEI-MPLS-EXTEND-MIB | FMMplsTunnelTable | FMMplsTunnelFrrHoldingPrio | 自动旁路隧道的保持优先级。取值范围是0～7。缺省情况下，没有配置自动旁路隧道的保持优先级。 | 1.3.6.1.4.1.56813.5.25.121.1.1.1.11 | INTEGER (0..4294967295) | read-only | 实现与MIB文件定义一致。 | COLUMNAR
HUAWEI-MPLS-EXTEND-MIB | FMMplsTunnelTable | FMMplsTunnelFrrBandwidth | 自动旁路隧道的保护带宽。其值取决于主隧道上的配置。 | 1.3.6.1.4.1.56813.5.25.121.1.1.1.12 | INTEGER (0..4294967295) | read-only | 实现与MIB文件定义一致。 | COLUMNAR
HUAWEI-MPLS-EXTEND-MIB | FMMplsTunnelTable | FMMplsTunnelFrrSwitchover | FRR的切换次数。 | 1.3.6.1.4.1.56813.5.25.121.1.1.1.13 | INTEGER (0..4294967295) | read-only | 实现与MIB文件定义一致。 | COLUMNAR
HUAWEI-MPLS-EXTEND-MIB | FMMplsTunnelTable | FMMplsTunnelFrrBypassTableIndex | 旁路保护隧道表的索引，即旁路保护隧道的LSP ID。旁路保护隧道表指出了被特定旁路隧道所保护的接口。 | 1.3.6.1.4.1.56813.5.25.121.1.1.1.14 | INTEGER (0..4294967295) | read-only | 实现与MIB文件定义一致。 | COLUMNAR
HUAWEI-MPLS-EXTEND-MIB | FMMplsTunnelTable | FMMplsTunnelFrrARHopTableIndex | 标识主隧道的每一跳所采用的保护类型的列表索引。 | 1.3.6.1.4.1.56813.5.25.121.1.1.1.15 | INTEGER (0..4294967295) | read-only | 实现与MIB文件定义一致。 | COLUMNAR
HUAWEI-MPLS-EXTEND-MIB | FMMplsTunnelTable | FMMplsTunnelName | 隧道的名称。此名称可被用来指LSR上console口上的隧道。如果mplsTunnelIsIf被设置为True，则与此隧道对应的接口的ifName值应该等于mplsTunnelName。请参见RFC 2863中对ifName的描述。 | 1.3.6.1.4.1.56813.5.25.121.1.1.1.16 | OCTET STRING (SIZE (0..255)) | read-only | 实现与MIB文件定义一致。 | COLUMNAR
HUAWEI-MPLS-EXTEND-MIB | FMMplsTunnelTable | FMMplsTunnelIfIndex | 隧道的接口索引，唯一标识一个隧道名称。 | 1.3.6.1.4.1.56813.5.25.121.1.1.1.17 | INTEGER (0..4294967295) | read-only | 实现与MIB文件定义一致。 | COLUMNAR
HUAWEI-MPLS-EXTEND-MIB | FMMplsTunnelTable | FMMplsTunnelPreBandwidth | 表示隧道改变时改变前的隧道带宽。单位是kbit/s。 | 1.3.6.1.4.1.56813.5.25.121.1.1.1.18 | INTEGER (0..4294967295) | read-only | 实现与MIB文件定义一致。 | COLUMNAR
HUAWEI-MPLS-EXTEND-MIB | FMMplsTunnelTable | FMMplsTunnelNextBandwidth | 表示隧道改变时改变后的隧道带宽。单位是kbit/s。 | 1.3.6.1.4.1.56813.5.25.121.1.1.1.19 | INTEGER (0..4294967295) | read-only | 实现与MIB文件定义一致。 | COLUMNAR
HUAWEI-MPLS-EXTEND-MIB | FMMplsTunnelTable | FMMplsTunnelCt0Bandwidth | CT0带宽，Kbit/sec。 | 1.3.6.1.4.1.56813.5.25.121.1.1.1.20 | INTEGER (0..4294967295) | read-only | 实现与MIB文件定义一致。 | COLUMNAR
HUAWEI-MPLS-EXTEND-MIB | FMMplsTunnelTable | FMMplsTunnelCt1Bandwidth | CT1带宽，Kbit/sec。 | 1.3.6.1.4.1.56813.5.25.121.1.1.1.21 | INTEGER (0..4294967295) | read-only | 实现与MIB文件定义一致。 | COLUMNAR
HUAWEI-MPLS-EXTEND-MIB | FMMplsTunnelTable | FMMplsTunnelCt2Bandwidth | CT2带宽，Kbit/sec。 | 1.3.6.1.4.1.56813.5.25.121.1.1.1.22 | INTEGER (0..4294967295) | read-only | 实现与MIB文件定义一致。 | COLUMNAR
HUAWEI-MPLS-EXTEND-MIB | FMMplsTunnelTable | FMMplsTunnelCt3Bandwidth | CT3带宽，Kbit/sec。 | 1.3.6.1.4.1.56813.5.25.121.1.1.1.23 | INTEGER (0..4294967295) | read-only | 实现与MIB文件定义一致。 | COLUMNAR
HUAWEI-MPLS-EXTEND-MIB | FMMplsTunnelTable | FMMplsTunnelCt4Bandwidth | CT4带宽，Kbit/sec。 | 1.3.6.1.4.1.56813.5.25.121.1.1.1.24 | INTEGER (0..4294967295) | read-only | 实现与MIB文件定义一致。 | COLUMNAR
HUAWEI-MPLS-EXTEND-MIB | FMMplsTunnelTable | FMMplsTunnelCt5Bandwidth | CT5带宽，Kbit/sec。 | 1.3.6.1.4.1.56813.5.25.121.1.1.1.25 | INTEGER (0..4294967295) | read-only | 实现与MIB文件定义一致。 | COLUMNAR
HUAWEI-MPLS-EXTEND-MIB | FMMplsTunnelTable | FMMplsTunnelCt6Bandwidth | CT6带宽，Kbit/sec。 | 1.3.6.1.4.1.56813.5.25.121.1.1.1.26 | INTEGER (0..4294967295) | read-only | 实现与MIB文件定义一致。 | COLUMNAR
HUAWEI-MPLS-EXTEND-MIB | FMMplsTunnelTable | FMMplsTunnelCt7Bandwidth | CT7带宽，Kbit/sec。 | 1.3.6.1.4.1.56813.5.25.121.1.1.1.27 | INTEGER (0..4294967295) | read-only | 实现与MIB文件定义一致。 | COLUMNAR
HUAWEI-MPLS-EXTEND-MIB | FMMplsTunnelTable | FMMplsTunnelLspType | 1、该对象只在隧道入节点有效。 2、该对象表征九种LSP的类型： 0：表示该LSP类型无效。例如该LSP不是建立在头节点的LSP。 1：表示该LSP是主LSP。 2：表示该LSP将替换主LSP。 3：表示该LSP是热备份LSP。 4：表示该LSP将替换热备份LSP。 5：表示该LSP是普通备份LSP。 6：表示该LSP将替换普通备份LSP。 7：表示该LSP是Best-effert类备份LSP。 8：表示该LSP将替换Best-effert类备份LSP。 3、modify LSP是在用户修改“先删后建”属性时触发创建的，modify LSP将在创建成功后替换原来的同类型的老的LSP。 | 1.3.6.1.4.1.56813.5.25.121.1.1.1.28 | INTEGER { invalid(0), primary(1), primary-modifing(2), hot-standby(3), hot-standby-modifing(4), ordinary(5), ordinary-modifing(6), best-effort(7), best-effort-modifing(8) } | read-only | 实现与MIB文件定义一致。 | COLUMNAR
HUAWEI-MPLS-EXTEND-MIB | FMMplsTunnelTable | FMMplsTunnelInterfaceName | 表示隧道的接口名字，该节点只在头节点有效。 | 1.3.6.1.4.1.56813.5.25.121.1.1.1.29 | OCTET STRING (SIZE (0..255)) | read-only | 实现与MIB文件定义一致。 | COLUMNAR
HUAWEI-MPLS-EXTEND-MIB | FMMplsTunnelTable | FMMplsTunnelSignalProto | 表示隧道所使用的信令协议。 | 1.3.6.1.4.1.56813.5.25.121.1.1.1.30 | INTEGER { rsvpTE(1), static(2), staticCR(3) } | read-only | 实现与MIB文件定义一致。 | COLUMNAR
HUAWEI-MPLS-EXTEND-MIB | FMMplsTunnelTable | FMMplsTunnelType | 该对象只在隧道入节点有效。 取值含义如下： 1：表示当前节点不是隧道的入节点。 2：表示该隧道是主隧道。 3：表示该隧道是旁路隧道。 | 1.3.6.1.4.1.56813.5.25.121.1.1.1.31 | INTEGER { invalid(1), primaryTunnel(2), bypassTunnel(3) } | read-only | 实现与MIB文件定义一致。 | COLUMNAR
HUAWEI-MPLS-EXTEND-MIB | FMTunnelFrrBypassTable |  | FMTunnelFrrBypassTable详细描述 FMTunnelFrrBypassTable用于显示PLR节点上旁路保护隧道所保护的接口，其相关数据取自旁路保护隧道的manual数据结构。 该表的索引是：FMTunnelFrrBypassIndex和FMTunnelFrrBypassListIndex。 创建约束 无 修改约束 无 删除约束 无 读取约束 无 | 1.3.6.1.4.1.56813.5.25.121.1.2
HUAWEI-MPLS-EXTEND-MIB | FMTunnelFrrBypassTable | FMTunnelFrrBypassListIndex | 旁路保护隧道列表的索引，即旁路隧道的LSP ID。 | 1.3.6.1.4.1.56813.5.25.121.1.2.1.1 | INTEGER (0..4294967295) | not-accessible | 实现与MIB文件定义一致。 | COLUMNAR
HUAWEI-MPLS-EXTEND-MIB | FMTunnelFrrBypassTable | FMTunnelFrrBypassIndex | 旁路保护隧道接口的索引。 | 1.3.6.1.4.1.56813.5.25.121.1.2.1.2 | INTEGER (0..4294967295) | not-accessible | 实现与MIB文件定义一致。 | COLUMNAR
HUAWEI-MPLS-EXTEND-MIB | FMTunnelFrrBypassTable | FMTunnelFrrBypassProtIfIndex | 旁路保护隧道所保护的接口的索引。 | 1.3.6.1.4.1.56813.5.25.121.1.2.1.3 | INTEGER (0..4294967295) | read-only | 实现与MIB文件定义一致。 | COLUMNAR
HUAWEI-MPLS-EXTEND-MIB | FMTunnelFrrARHopTable |  | FMTunnelFrrARHopTable详细描述 FMTunnelFrrARHopTable用于显示主隧道每一跳的保护信息。 该表的索引是：FMTunnelFrrARHopIndex和FMTunnelFrrARHopListIndex。 创建约束 无 修改约束 无 删除约束 无 读取约束 无 | 1.3.6.1.4.1.56813.5.25.121.1.3
HUAWEI-MPLS-EXTEND-MIB | FMTunnelFrrARHopTable | FMTunnelFrrARHopListIndex | 主隧道每一跳的列表索引。 | 1.3.6.1.4.1.56813.5.25.121.1.3.1.1 | INTEGER (0..4294967295) | not-accessible | 实现与MIB文件定义一致。 | COLUMNAR
HUAWEI-MPLS-EXTEND-MIB | FMTunnelFrrARHopTable | FMTunnelFrrARHopIndex | 主隧道每一跳的索引。 | 1.3.6.1.4.1.56813.5.25.121.1.3.1.2 | INTEGER (0..4294967295) | not-accessible | 实现与MIB文件定义一致。 | COLUMNAR
HUAWEI-MPLS-EXTEND-MIB | FMTunnelFrrARHopTable | FMTunnelFrrARHopProtDesired | 主隧道接口期望的FRR保护类型： 0：链路保护 1：节点保护 2：带宽保护 | 1.3.6.1.4.1.56813.5.25.121.1.3.1.3 | BITS{localProtection(0),nodeProtection(1),bandwidthProtection(2)} | read-only | 实现与MIB文件定义一致。 | COLUMNAR
HUAWEI-MPLS-EXTEND-MIB | FMTunnelFrrARHopTable | FMTunnelFrrARHopProtActual | 主隧道接口实际的FRR保护类型： 0：链路保护 1：节点保护 2：带宽保护 3：表示正在使用主隧道保护 | 1.3.6.1.4.1.56813.5.25.121.1.3.1.4 | BITS{localProtection(0),nodeProtection(1),bandwidthProtection(2),protectionInuse(3)} | read-only | 实现与MIB文件定义一致。 | COLUMNAR
HUAWEI-MPLS-EXTEND-MIB | FMTunnelFrrRouteDBTable |  | FMTunnelFrrRouteDBTable详细描述 FMTunnelFrrRouteDBTable用于显示保护主隧道的旁路隧道。 该表的索引是：FMTunnelFrrRouteDBTunnelIndex、FMTunnelFrrRouteDBTunnelInstance、FMTunnelFrrRouteDBTunnelIngressLSRId和FMTunnelFrrRouteDBTunnelEngressLSRId。 创建约束 无 修改约束 无 删除约束 无 读取约束 无 | 1.3.6.1.4.1.56813.5.25.121.1.4
HUAWEI-MPLS-EXTEND-MIB | FMTunnelFrrRouteDBTable | FMTunnelFrrRouteDBTunnelIndex | 主隧道的索引。Manager通过读取mplsTunnelIndexNext获取新的索引值用于行创建。当MPLS信令协议是rsvp(2)时，这个索引值是SESSION节点携带的Tunnel ID；当MPLS信令协议是crldp(3)时，这个索引值是LSP ID。请参见MPLS-TE-STD-MIB。 | 1.3.6.1.4.1.56813.5.25.121.1.4.1.1 | INTEGER (0..4294967295) | not-accessible | 实现与MIB文件定义一致。 | COLUMNAR
HUAWEI-MPLS-EXTEND-MIB | FMTunnelFrrRouteDBTable | FMTunnelFrrRouteDBTunnelInstance | 此节点唯一标识一对入节点LSR和出节点LSR之间隧道的一个特定实例。出于备份和平行隧道的目的，此节点用来标识隧道的多个实例。 当MPLS信令协议是rsvp(2)时，该值应等于Sender Template节点的LSP ID。当信令协议是crldp(3)时，没有相等的信令节点。请参见MPLS-TE-STD-MIB。 | 1.3.6.1.4.1.56813.5.25.121.1.4.1.2 | INTEGER (0..4294967295) | not-accessible | 实现与MIB文件定义一致。 | COLUMNAR
HUAWEI-MPLS-EXTEND-MIB | FMTunnelFrrRouteDBTable | FMTunnelFrrRouteDBTunnelIngressLSRId | 主隧道入节点的LSR ID。当MPLS信令协议是rsvp(2)时，LSR ID等于Sender Template节点中的Tunnel Sender Address，或者SESSION节点中的扩展Tunnel ID；当MPLS信令协议是crldp(3)时，LSR ID等于LSPID TLV对象中的Ingress LSR Router ID。 | 1.3.6.1.4.1.56813.5.25.121.1.4.1.3 | INTEGER (0..4294967295) | not-accessible | 实现与MIB文件定义一致。 | COLUMNAR
HUAWEI-MPLS-EXTEND-MIB | FMTunnelFrrRouteDBTable | FMTunnelFrrRouteDBTunnelEngressLSRId | 主隧道出节点的LSR ID。请参见MPLS-TE-STD-MIB。 | 1.3.6.1.4.1.56813.5.25.121.1.4.1.4 | INTEGER (0..4294967295) | not-accessible | 实现与MIB文件定义一致。 | COLUMNAR
HUAWEI-MPLS-EXTEND-MIB | FMTunnelFrrRouteDBTable | FMTunnelFrrRouteDBBypassIfIndex | 旁路保护隧道的接口索引。 | 1.3.6.1.4.1.56813.5.25.121.1.4.1.5 | INTEGER (0..4294967295) | read-only | 实现与MIB文件定义一致。 | COLUMNAR
HUAWEI-MPLS-EXTEND-MIB | FMTunnelFrrRouteDBTable | FMTunnelFrrRouteDBInnerLabel | 主隧道和旁路保护隧道的内层标签。 | 1.3.6.1.4.1.56813.5.25.121.1.4.1.6 | INTEGER (0..4294967295) | read-only | 实现与MIB文件定义一致。 | COLUMNAR
HUAWEI-MPLS-EXTEND-MIB | FMStaticLspTable |  | FMStaticLspTable详细描述 FMStaticLspTable用于在LSR之间新建静态LSR或者CR-LSP，以及修改或者删除现有的静态LSP或者CR-LSP的配置。其中包括：FMStaticLspIndex、FMStaticLspInSegmentIndex、FMStaticLspOutSegmentIndex、FMLspOwner、FMStaticLspName和FMLspStatus。 该表的索引是FMStaticLspIndex、FMStaticLspInSegmentIndex和FMStaticLspOutSegmentIndex。 创建约束 无 修改约束 无 删除约束 无 读取约束 无 | 1.3.6.1.4.1.56813.5.25.121.1.5
HUAWEI-MPLS-EXTEND-MIB | FMStaticLspTable | FMStaticLspIndex | 静态LSP的索引。用于标识一组交叉互联的segments的主索引。 如果该字符串为0x00，则表示一个无效的索引。 | 1.3.6.1.4.1.56813.5.25.121.1.5.1.1 | OCTET STRING (SIZE(1..24)) | not-accessible | 实现与MIB文件定义一致。 | COLUMNAR
HUAWEI-MPLS-EXTEND-MIB | FMStaticLspTable | FMStaticLspInSegmentIndex | 静态LSP/CR-LSP入方向的标签索引。 如果该字符串为0x00，则表示一个无效的索引。这种情况下不存在相应的mplsInSegmentEntry表项。请参见MPLS-LSR-STD-MIB。 | 1.3.6.1.4.1.56813.5.25.121.1.5.1.2 | OCTET STRING (SIZE(1..24)) | not-accessible | 实现与MIB文件定义一致。 | COLUMNAR
HUAWEI-MPLS-EXTEND-MIB | FMStaticLspTable | FMStaticLspOutSegmentIndex | 静态LSP/CR-LSP出方向的索引。 如果该表项用于标识该LSP的入节点或中间节点，则不能设置为0x00；表明存在相应mplsOutSegmentEntry表项；如果该表项用于标识该LSP的出节点，则必须设置为0x00，则表明不存在相应的mplsOutSegmentEntry表项。请参见MPLS-LSR-STD-MIB。 | 1.3.6.1.4.1.56813.5.25.121.1.5.1.3 | OCTET STRING (SIZE(1..24)) | not-accessible | 实现与MIB文件定义一致。 | COLUMNAR
HUAWEI-MPLS-EXTEND-MIB | FMStaticLspTable | FMStaticLspOwner | 用于创建和管理静态LSP的对象。此列在Agent创建行时自动生成，其取值包括： 1：静态LSP 2：CR-LSP 3：其他 请参见MPLS-LSR-STD-MIB。 | 1.3.6.1.4.1.56813.5.25.121.1.5.1.4 | INTEGER{static(1),crstatic(2),other(3)} | read-only | 实现与MIB文件定义一致。 | COLUMNAR
HUAWEI-MPLS-EXTEND-MIB | FMStaticLspTable | FMStaticLspName | 静态LSP或CR-LSP的名称。在创建静态LSP或CR-LSP时指定此名称。 | 1.3.6.1.4.1.56813.5.25.121.1.5.1.5 | OCTET STRING (SIZE (0..255)) | read-only | 实现与MIB文件定义一致。 | COLUMNAR
HUAWEI-MPLS-EXTEND-MIB | FMStaticLspTable | FMStaticLspStatus | 静态LSP/CR-LSP的实际操作状态。当静态LSP/CR-LSP状态为up时，取值是1；当静态LSP/CR-LSP状态为down时，取值是2；testing状态为保留值。 | 1.3.6.1.4.1.56813.5.25.121.1.5.1.6 | INTEGER{up(1),down(2),testing(3)} | read-only | 实现与MIB文件定义一致。 | COLUMNAR
HUAWEI-MPLS-EXTEND-MIB | FMStaticLspTable | FMStaticLspClassType | 静态LSP的类型。 | 1.3.6.1.4.1.56813.5.25.121.1.5.1.7 | INTEGER {ct0(1),ct1(2),ct2(3),ct3(4),ct4(5),ct5(6),ct6(7),ct7(8)} | read-only | 实现与MIB文件定义一致。 | COLUMNAR
HUAWEI-MPLS-EXTEND-MIB | FMStaticLspTable | FMStaticLspBandwidth | 静态LSP的带宽，单位是Kbit/sec。 | 1.3.6.1.4.1.56813.5.25.121.1.5.1.8 | INTEGER (0..4294967295) | read-only | 实现与MIB文件定义一致。 | COLUMNAR
HUAWEI-MPLS-EXTEND-MIB | FMMplsIfBcTable |  | FMMplsIfBcTable详细描述 FMMplsIfBcTable用于指定使能了MPLS TE接口的带宽约束。 该表的索引是ifIndex。 创建约束 无 修改约束 无 删除约束 无 读取约束 无 | 1.3.6.1.4.1.56813.5.25.121.1.7
HUAWEI-MPLS-EXTEND-MIB | FMMplsIfBcTable | FMMplsIfMaxResvBandwidth | 接口的最大可预留带宽，单位是Kbit/sec。 | 1.3.6.1.4.1.56813.5.25.121.1.7.1.1 | INTEGER (0..4294967295) | read-only | 实现与MIB文件定义一致。 | COLUMNAR
HUAWEI-MPLS-EXTEND-MIB | FMMplsIfBcTable | FMMplsIfBc0Bandwidth | CT0的带宽，单位是Kbit/sec。 | 1.3.6.1.4.1.56813.5.25.121.1.7.1.2 | INTEGER (0..4294967295) | read-only | 实现与MIB文件定义一致。 | COLUMNAR
HUAWEI-MPLS-EXTEND-MIB | FMMplsIfBcTable | FMMplsIfBc1Bandwidth | CT1的带宽，单位是Kbit/sec。 | 1.3.6.1.4.1.56813.5.25.121.1.7.1.3 | INTEGER (0..4294967295) | read-only | 实现与MIB文件定义一致。 | COLUMNAR
HUAWEI-MPLS-EXTEND-MIB | FMMplsIfBcTable | FMMplsIfBc2Bandwidth | CT2的带宽，单位是Kbit/sec。 | 1.3.6.1.4.1.56813.5.25.121.1.7.1.4 | INTEGER (0..4294967295) | read-only | 实现与MIB文件定义一致。 | COLUMNAR
HUAWEI-MPLS-EXTEND-MIB | FMMplsIfBcTable | FMMplsIfBc3Bandwidth | CT3的带宽，单位是Kbit/sec。 | 1.3.6.1.4.1.56813.5.25.121.1.7.1.5 | INTEGER (0..4294967295) | read-only | 实现与MIB文件定义一致。 | COLUMNAR
HUAWEI-MPLS-EXTEND-MIB | FMMplsIfBcTable | FMMplsIfBc4Bandwidth | CT4的带宽，单位是Kbit/sec。 | 1.3.6.1.4.1.56813.5.25.121.1.7.1.6 | INTEGER (0..4294967295) | read-only | 实现与MIB文件定义一致。 | COLUMNAR
HUAWEI-MPLS-EXTEND-MIB | FMMplsIfBcTable | FMMplsIfBc5Bandwidth | CT5的带宽，单位是Kbit/sec。 | 1.3.6.1.4.1.56813.5.25.121.1.7.1.7 | INTEGER (0..4294967295) | read-only | 实现与MIB文件定义一致。 | COLUMNAR
HUAWEI-MPLS-EXTEND-MIB | FMMplsIfBcTable | FMMplsIfBc6Bandwidth | CT6的带宽，单位是Kbit/sec。 | 1.3.6.1.4.1.56813.5.25.121.1.7.1.8 | INTEGER (0..4294967295) | read-only | 实现与MIB文件定义一致。 | COLUMNAR
HUAWEI-MPLS-EXTEND-MIB | FMMplsIfBcTable | FMMplsIfBc7Bandwidth | CT7的带宽，单位是Kbit/sec。 | 1.3.6.1.4.1.56813.5.25.121.1.7.1.9 | INTEGER (0..4294967295) | read-only | 实现与MIB文件定义一致。 | COLUMNAR
HUAWEI-MPLS-EXTEND-MIB | FMStaticLspTnlTable |  | FMStaticLspTnlTable详细描述 FMStaticLspTnlTable用于查看指定名称的静态LSP的Token值。 该表的索引是FMStaticLspTnlName。 创建约束 无 修改约束 无 删除约束 无 读取约束 无 | 1.3.6.1.4.1.56813.5.25.121.1.8
HUAWEI-MPLS-EXTEND-MIB | FMStaticLspTnlTable | FMStaticLspTnlName | 指定静态LSP名称。 | 1.3.6.1.4.1.56813.5.25.121.1.8.1.1 | OCTET STRING (SIZE (0..255)) | not-accessible | 实现与MIB文件定义一致。 | COLUMNAR
HUAWEI-MPLS-EXTEND-MIB | FMStaticLspTnlTable | FMStaticLspTnlToken | 指定静态LSP的Token值。 | 1.3.6.1.4.1.56813.5.25.121.1.8.1.2 | INTEGER (0..4294967295) | read-only | 实现与MIB文件定义一致。 | COLUMNAR
HUAWEI-MPLS-EXTEND-MIB | FMMplsTeVpnQosTable |  | FMMplsTeVpnQosTable详细描述 FMMplsTeVpnQosTable用于显示指定TE隧道的VPN QoS信息。 该表的索引是FMMplsTnlID。 创建约束 无 修改约束 无 删除约束 无 读取约束 无 | 1.3.6.1.4.1.56813.5.25.121.1.9
HUAWEI-MPLS-EXTEND-MIB | FMMplsTeVpnQosTable | FMMplsTnlID | 指定TE隧道的ID。 | 1.3.6.1.4.1.56813.5.25.121.1.9.1.1 | INTEGER (0..4294967295) | not-accessible | 实现与MIB文件定义一致。 | COLUMNAR
HUAWEI-MPLS-EXTEND-MIB | FMMplsTeVpnQosTable | FMMplsTeVpnMaxBandwidth | TE隧道可以为VPN QoS功能提供的带宽，单位是kbit/s。 | 1.3.6.1.4.1.56813.5.25.121.1.9.1.2 | INTEGER (0..4294967295) | read-only | 实现与MIB文件定义一致。 | COLUMNAR
HUAWEI-MPLS-EXTEND-MIB | FMMplsTeVpnQosTable | FMMplsTeVpnAllocatedBandwidth | VPN QoS功能已经占用的带宽，单位是kbit/s。 | 1.3.6.1.4.1.56813.5.25.121.1.9.1.3 | INTEGER (0..4294967295) | read-only | 实现与MIB文件定义一致。 | COLUMNAR
HUAWEI-MPLS-EXTEND-MIB | FMMplsLspStatisticsTable |  | FMMplsLspStatisticsTable详细描述 FMMplsLspStatisticsTable用于显示指定LSP类型的Ingress、transit和Egress LSP数量。 该表的索引是FMMplsLspStatisticsLspType。 创建约束 无 修改约束 无 删除约束 无 读取约束 无 | 1.3.6.1.4.1.56813.5.25.121.4.1
HUAWEI-MPLS-EXTEND-MIB | FMMplsLspStatisticsTable | FMMplsLspStatisticsLspType | LSP类型。 | 1.3.6.1.4.1.56813.5.25.121.4.1.1.1 | INTEGER {ipv4full (0),ipv6full (1),ipv4mask (2),ipv6mask (3),dpi (4),tcp (5),ipv4comp (6),ipv6comp (7),ipv4dyn (8),ipv6dyn (9)} | not-accessible | 实现与MIB文件定义一致。 | COLUMNAR
HUAWEI-MPLS-EXTEND-MIB | FMMplsLspStatisticsTable | FMMplsLspStatisticsIngressLspCount | 指定LSP类型的Ingress LSP数量。 | 1.3.6.1.4.1.56813.5.25.121.4.1.1.2 | INTEGER (0..4294967295) | read-only | 实现与MIB文件定义一致。 | COLUMNAR
HUAWEI-MPLS-EXTEND-MIB | FMMplsLspStatisticsTable | FMMplsLspStatisticsTransitLspCount | 指定LSP类型的Transit LSP数量。 | 1.3.6.1.4.1.56813.5.25.121.4.1.1.3 | INTEGER (0..4294967295) | read-only | 实现与MIB文件定义一致。 | COLUMNAR
HUAWEI-MPLS-EXTEND-MIB | FMMplsLspStatisticsTable | FMMplsLspStatisticsEgressLspCount | 指定LSP类型的Egress LSP数量。 | 1.3.6.1.4.1.56813.5.25.121.4.1.1.4 | INTEGER (0..4294967295) | read-only | 实现与MIB文件定义一致。 | COLUMNAR
HUAWEI-MPLS-EXTEND-MIB | FMMplsLspStatisticsTable | FMMplsLspStatisticsTotalLspCount | 指定LSP类型的Ingress，Transit和Egress LSP总数。 | 1.3.6.1.4.1.56813.5.25.121.4.1.1.5 | INTEGER (0..4294967295) | read-only | 实现与MIB文件定义一致。 | COLUMNAR
HUAWEI-MPLS-EXTEND-MIB |  | FMStaticLspInIfIndex | 静态LSP或静态CR-LSP的入接口索引。 | 1.3.6.1.4.1.56813.5.25.121.1.11 | OctetString | accessible-for-notify | 实现与MIB文件定义一致。 | SCALAR
HUAWEI-MPLS-EXTEND-MIB |  | FMStaticLspInIfName | 静态LSP或静态CR-LSP的入接口名称。 | 1.3.6.1.4.1.56813.5.25.121.1.12 | OctetString | accessible-for-notify | 实现与MIB文件定义一致。 | SCALAR
HUAWEI-MPLS-EXTEND-MIB |  | FMMplsTunnelDownIfIpAddrType | 该节点表示隧道上出错接口的IP地址类型。 | 1.3.6.1.4.1.56813.5.25.121.2.2.10 | INTEGER{unknown(0),ipv4(1),ipv6(2),ipv4z(3),ipv6z(4),dns(16)} | accessible-for-notify | 实现与MIB文件定义一致。 | SCALAR
HUAWEI-MPLS-EXTEND-MIB |  | FMStaticLspDownReason | 静态LSP或静态CR-LSP进入Down状态的原因： 0：其它原因。 1：静态LSP或静态CR-LSP进入Up状态。 2：接口没有使能MPLS能力。 3：接口没有使能MPLS TE能力。 4：路由变化。 5：删除了绑定静态LSP或静态CR-LSP的隧道。 6：删除静态LSP或静态CR-LSP的配置。 7：入接口进入Down状态。 8：出接口进入Down状态。 9：绑定静态LSP或静态CR-LSP的隧道进入Down状态。 10：静态LSP或静态CR-LSP的配置更新了。 11：静态CR-LSP所绑定的MPLS保护环失效了。 | 1.3.6.1.4.1.56813.5.25.121.1.13 | Integer32 | accessible-for-notify | 实现与MIB文件定义一致。 | SCALAR
HUAWEI-MPLS-EXTEND-MIB |  | FMMplsTunnelDownReason | 静态LSP或静态CR-LSP进入Down状态的原因： 1. 其它原因。 2. 静态LSP进入Down状态。 3. 静态CR-LSP进入Down状态。 4. RSVP LSP头节点的出接口进入Down状态。 5. RSVP LSP资源被抢占。 6. RSVP消息超时。 7. RSVP邻居丢失。 8. 旁路隧道进入Down状态或者旁路隧道没有和主隧道绑定。 9. CSPF算路失败。 10. 用户对隧道执行了Shutdown操作。 100. 清除。 | 1.3.6.1.4.1.56813.5.25.121.2.2.3 | INTEGER { other(1), staticLspDown(2), staticCrlspDown(3), outIfDown(4), resourcePreempted(5), rsvpMessageTimeout(6), rsvpNeighborLost(7), bypassTunnelDownOrUnbinded(8), cspfComputeFail(9), userShutdown(10), clear(100) } | accessible-for-notify | 实现与MIB文件定义一致。 | SCALAR
HUAWEI-MPLS-EXTEND-MIB |  | FMMplsLspProtocol | 该节点表示导致数量阈值超限或总数超限的LSP协议类型。取值包括： 1：该LSP是LDP LSP。 2：该LSP是BGP LSP。 3：该LSP是BGP IPv6 LSP。 4：该LSP是LDP FRR LSP。 5：该LSP是RSVP LSP。 6：表示LSP总数。 7：表示CR-LSP总数。 8：表示LDP LSP入节点。 9：表示LDP LSP中间节点。 10：表示LDP LSP出节点。 11：表示BGP LSP入节点。 12：表示BGP LSP出节点。 13：表示BGP IPv6 LSP入节点。 14：表示BGP IPv6 LSP出节点。 15：表示RSVP LSP入节点。 16：表示RSVP LSP中间节点。 17：表示RSVP LSP出节点。 18：表示LSP入节点的总数。 19：表示LSP中间节点的总数。 20：表示LSP出节点的总数。 21：表示CR-LSP入节点的总数。 22：表示CR-LSP中间节点的总数。 23：表示CR-LSP出节点的总数。 24：表示公网LSP的入节点和中间节点的总数。 25：表示公网LSP的中间节点和出节点的总数。 26：表示私网BGP LSP。 100：该LSP是未知类型的LSP。 | 1.3.6.1.4.1.56813.5.25.121.2.2.4 | INTEGER | accessible-for-notify | 实现与MIB文件定义一致。 | SCALAR
HUAWEI-MPLS-EXTEND-MIB |  | FMMplsLspThreshold | LSP数量阈值。 | 1.3.6.1.4.1.56813.5.25.121.2.2.5 | Integer32 | accessible-for-notify | 实现与MIB文件定义一致。 | SCALAR
HUAWEI-MPLS-EXTEND-MIB |  | FMMplsLspTotalCount | 系统支持的LSP的最大容量。 | 1.3.6.1.4.1.56813.5.25.121.2.2.6 | Integer32 | accessible-for-notify | 实现与MIB文件定义一致。 | SCALAR
HUAWEI-MPLS-EXTEND-MIB |  | FMMplsLspCurrentCount | 当前LSP的使用数量。 | 1.3.6.1.4.1.56813.5.25.121.2.2.7 | Integer32 | accessible-for-notify | 实现与MIB文件定义一致。 | SCALAR
HUAWEI-MPLS-EXTEND-MIB |  | FMMplsTunnelDownLSRID | 该节点表示隧道上出错节点的LSR ID。 | 1.3.6.1.4.1.56813.5.25.121.2.2.8 | OCTET STRING (SIZE (16)) | accessible-for-notify | 实现与MIB文件定义一致。 | SCALAR
HUAWEI-MPLS-EXTEND-MIB |  | FMMplsTunnelDownIfIpAddr | 该节点表示隧道上出错接口的IP地址。 | 1.3.6.1.4.1.56813.5.25.121.2.2.9 | OCTET STRING (SIZE (0..255)) | accessible-for-notify | 实现与MIB文件定义一致。 | SCALAR
HUAWEI-MPLS-EXTEND-MIB |  | FMMplsGlobalBcModel | LSR当前使用的带宽限制模型。 | 1.3.6.1.4.1.56813.5.25.121.3.2 | INTEGER{rdm(1),mam(2),extendMam(3)} | read-only | 实现与MIB文件定义一致。 | SCALAR
HUAWEI-MPLS-EXTEND-MIB |  | FMMplsDynamicLabelTotalCount | 系统支持的动态标签的最大容量。 | 1.3.6.1.4.1.56813.5.25.121.3.3 | INTEGER (0..4294967295) | read-only | 实现与MIB文件定义一致。 | SCALAR
HUAWEI-MPLS-EXTEND-MIB |  | FMMplsDynamicLabelCurrentCount | 当前动态标签的使用数量。 | 1.3.6.1.4.1.56813.5.25.121.3.4 | INTEGER (0..4294967295) | read-only | 实现与MIB文件定义一致。 | SCALAR
HUAWEI-MPLS-EXTEND-MIB |  | FMMplsDynamicLabelThresholdUpperLimit | 动态标签使用率（百分比）的阈值上限，缺省值是80%。 | 1.3.6.1.4.1.56813.5.25.121.3.5 | INTEGER (0..4294967295) | read-only | 实现与MIB文件定义一致。 | SCALAR
HUAWEI-MPLS-EXTEND-MIB |  | FMMplsDynamicLabelThresholdLowerLimit | 动态标签使用率（百分比）的阈值下限，缺省值是70%。 | 1.3.6.1.4.1.56813.5.25.121.3.6 | INTEGER (0..4294967295) | read-only | 实现与MIB文件定义一致。 | SCALAR
HUAWEI-MPLS-EXTEND-MIB |  | FMMplsResourceType | 该节点表示导致数量阈值超限或总数超限的MPLS资源类型。取值包括： 1：表示自动旁路隧道接口。 2：表示P2MP自动隧道接口。 3：表示检测TE的动态BFD会话。 4：表示检测LDP的动态BFD会话。 5：表示mLDP树的总数。 6：表示mLDP分支的总数。 7：表示LDP远端邻接体的总数。 8：表示LDP出口表项的总数。 9：表示自动主隧道接口的总数。 10：表示LDP本地邻接体的总数。 11:表示CSPF的节点总数。 12:表示CSPF的链路总数。 13:表示CSPF的Network-LSA总数。 14:表示CSPF的SRLG总数。 100：表示未知类型。 | 1.3.6.1.4.1.56813.5.25.121.2.2.11 | INTEGER | accessible-for-notify | 实现与MIB文件定义一致。 | SCALAR
HUAWEI-MPLS-EXTEND-MIB |  | FMMplsResourceCurrentCount | 该节点表示当前MPLS资源的使用数量。 | 1.3.6.1.4.1.56813.5.25.121.2.2.12 | Integer32 | accessible-for-notify | 实现与MIB文件定义一致。 | SCALAR
HUAWEI-MPLS-EXTEND-MIB |  | FMMplsResourceThreshold | 该节点表示MPLS资源的数量阈值。 | 1.3.6.1.4.1.56813.5.25.121.2.2.13 | Integer32 | accessible-for-notify | 实现与MIB文件定义一致。 | SCALAR
HUAWEI-MPLS-EXTEND-MIB |  | FMMplsResourceTotalCount | 该节点表示系统支持的MPLS资源最大容量。 | 1.3.6.1.4.1.56813.5.25.121.2.2.14 | Integer32 | accessible-for-notify | 实现与MIB文件定义一致。 | SCALAR
HUAWEI-MPLS-EXTEND-MIB |  | FMMplsTunnelIfName | 隧道接口名称 | 1.3.6.1.4.1.56813.5.25.121.2.2.1 | OCTET STRING{(0,255)} | accessible-for-notify | 实现与MIB文件定义一致。 | SCALAR
HUAWEI-MPLSLDP-MIB |  |  | 功能简介 本文档描述HUAWEI-MPLSLDP-MIB的接口说明，该MIB能够提供对MPLS LDP模块的部分参数进行查询和发送告警。 该MIB的根节点： iso(1).org(3).dod(6).internet(1).private(4).enterprises(1).FutureMatrix(56813).FutureMatrixMgmt(5).FMDatacomm(25).FMMplsLdpMib(143) 仅S6720-EI、S6720S-EI支持该MIB。 | 75
HUAWEI-MPLSLDP-MIB | FMMplsLdpSessionTable |  | FMMplsLdpSessionTable详细描述 该表列出LDP会话的一些参数，包括会话的接口索引、会话状态变为Down的原因和会话从建立至今持续的时间。 该表的索引是FMMplsLdpSessionPeerLsrId。 创建约束 无 修改约束 无 删除约束 无 读取约束 无 | 1.3.6.1.4.1.56813.5.25.143.1.7
HUAWEI-MPLSLDP-MIB | FMMplsLdpSessionTable | FMMplsLdpSessionPeerLsrId | 指明会话对端Peer的LSR ID。 | 1.3.6.1.4.1.56813.5.25.143.1.7.1.1 | OCTET STRING (SIZE (6)) | not-accessible | 实现与MIB文件定义一致。 | COLUMNAR
HUAWEI-MPLSLDP-MIB | FMMplsLdpSessionTable | FMMplsLdpSessionIfIndex | 指明会话所在的接口索引。 | 1.3.6.1.4.1.56813.5.25.143.1.7.1.2 | Integer32 | accessible-for-notify | 实现与MIB文件定义一致。 | COLUMNAR
HUAWEI-MPLSLDP-MIB | FMMplsLdpSessionTable | FMMplsLdpSessionDownReason | 指明会话状态变为Down的原因。 | 1.3.6.1.4.1.56813.5.25.143.1.7.1.3 | INTEGER{sessionUp(0), helloHoldTimerExp(1), ssnHoldTimerExp(2), resetMplsLdp(3), undoMplsLdp(4), undoMpls(5), undoMplsLdpRemotePeer(6), modifyGRConfig(7), modifyGRTimer(8), modifyKeepaliveTimer(9), modifyMD5Config(10), ssnRoleSwitch(11), modifyMTUConfig(12), modifyTransportAddress(13), modifyLDPLsrID(14), recvNotification(15), transportAddressNotMatch(16), protocolGR(17), ifStatusChanged(18), tcpDown(19), otherReason(20) ,sentNotification(21), canntBuildSessionRelation(22), receiveErrorMessageFromPeer(23), receiveSocketError(24), sessionDelete(25), modifyCapabilityAnnouncementConfig(26) , modifyLocalLsrID(27) , modifyP2MP(28) , modifyMp2mp(29) } | accessible-for-notify | 实现与MIB文件定义一致。 | COLUMNAR
HUAWEI-MPLSLDP-MIB | FMMplsLdpSessionTable | FMMplsLdpSessionAge | 指明会话从建立至今持续的时间。 | 1.3.6.1.4.1.56813.5.25.143.1.7.1.4 | INTEGER (0..4294967295) | read-only | 实现与MIB文件定义一致。 | COLUMNAR
HUAWEI-MPLSLDP-MIB | FMMplsLdpSessionStateTable |  | FMMplsLdpSessionStateTable详细描述 FMMplsLdpSessionStateTable用于显示会话的详细状态参数。 该表的索引是FMMplsLdpSessionPeerId。 创建约束 无 修改约束 无 删除约束 无 读取约束 无 | 1.3.6.1.4.1.56813.5.25.143.1.8
HUAWEI-MPLSLDP-MIB | FMMplsLdpSessionStateTable | FMMplsLdpSessionPeerId | 会话对等体的LSR标识。 | 1.3.6.1.4.1.56813.5.25.143.1.8.1.1 | OCTET STRING (SIZE (6)) | not-accessible | 实现与MIB文件定义一致。 | COLUMNAR
HUAWEI-MPLSLDP-MIB | FMMplsLdpSessionStateTable | FMMplsLdpSessionLsrId | 本地LSR标识。 | 1.3.6.1.4.1.56813.5.25.143.1.8.1.2 | OCTET STRING (SIZE (6)) | read-only | 实现与MIB文件定义一致。 | COLUMNAR
HUAWEI-MPLSLDP-MIB | FMMplsLdpSessionStateTable | FMMplsLdpSessionTcpConnectionState | 会话的TCP链接状态。 | 1.3.6.1.4.1.56813.5.25.143.1.8.1.3 | OctetString | read-only | 实现与MIB文件定义一致。 | COLUMNAR
HUAWEI-MPLSLDP-MIB | FMMplsLdpSessionStateTable | FMMplsLdpSessionState | 会话的当前状态。 | 1.3.6.1.4.1.56813.5.25.143.1.8.1.4 | OctetString | read-only | 实现与MIB文件定义一致。 | COLUMNAR
HUAWEI-MPLSLDP-MIB | FMMplsLdpSessionStateTable | FMMplsLdpSessionRole | 会话角色。 | 1.3.6.1.4.1.56813.5.25.143.1.8.1.5 | OctetString | read-only | 实现与MIB文件定义一致。 | COLUMNAR
HUAWEI-MPLSLDP-MIB | FMMplsLdpSessionStateTable | FMMplsLdpSessionFtFlag | 该标识表明会话的FT是否被使能。 | 1.3.6.1.4.1.56813.5.25.143.1.8.1.6 | OctetString | read-only | 实现与MIB文件定义一致。 | COLUMNAR
HUAWEI-MPLSLDP-MIB | FMMplsLdpSessionStateTable | FMMplsLdpSessionMd5Flag | 该标识表明针对Peer的MD5是否被使能。 | 1.3.6.1.4.1.56813.5.25.143.1.8.1.7 | OctetString | read-only | 实现与MIB文件定义一致。 | COLUMNAR
HUAWEI-MPLSLDP-MIB | FMMplsLdpSessionStateTable | FMMplsLdpSessionReconnectTimer | 会话协商后的GR Reconnection定时器的时间。 | 1.3.6.1.4.1.56813.5.25.143.1.8.1.8 | INTEGER (0..4294967295) | read-only | 实现与MIB文件定义一致。 | COLUMNAR
HUAWEI-MPLSLDP-MIB | FMMplsLdpSessionStateTable | FMMplsLdpSessionRecoveryTimer | 会话协商后的GR Recovery定时器的时间。 | 1.3.6.1.4.1.56813.5.25.143.1.8.1.9 | INTEGER (0..4294967295) | read-only | 实现与MIB文件定义一致。 | COLUMNAR
HUAWEI-MPLSLDP-MIB | FMMplsLdpSessionStateTable | FMMplsLdpSessionKeepAliveTimer | 会话协商后的KeepAlive定时器的时间。 | 1.3.6.1.4.1.56813.5.25.143.1.8.1.10 | INTEGER (0..4294967295) | read-only | 实现与MIB文件定义一致。 | COLUMNAR
HUAWEI-MPLSLDP-MIB | FMMplsLdpSessionStateTable | FMMplsLdpSessionKeepAliveMsgReceived | 该会话获取的KeepAlive消息数目。 | 1.3.6.1.4.1.56813.5.25.143.1.8.1.11 | INTEGER (0..4294967295) | read-only | 实现与MIB文件定义一致。 | COLUMNAR
HUAWEI-MPLSLDP-MIB | FMMplsLdpSessionStateTable | FMMplsLdpSessionKeepAliveMsgSent | 该会话发送的KeepAlive消息数目。 | 1.3.6.1.4.1.56813.5.25.143.1.8.1.12 | INTEGER (0..4294967295) | read-only | 实现与MIB文件定义一致。 | COLUMNAR
HUAWEI-MPLSLDP-MIB | FMMplsLdpSessionStateTable | FMMplsLdpSessionLabelAdvMode | 会话的标签分发模式。 | 1.3.6.1.4.1.56813.5.25.143.1.8.1.13 | OctetString | read-only | 实现与MIB文件定义一致。 | COLUMNAR
HUAWEI-MPLSLDP-MIB | FMMplsLdpSessionStateTable | FMMplsLdpSessionLocalLabelResourceStatus | 会话的本地标签资源状态。 | 1.3.6.1.4.1.56813.5.25.143.1.8.1.14 | OctetString | read-only | 实现与MIB文件定义一致。 | COLUMNAR
HUAWEI-MPLSLDP-MIB | FMMplsLdpSessionStateTable | FMMplsLdpSessionPeerLabelResourceStatus | 会话对等体的标签资源状态。 | 1.3.6.1.4.1.56813.5.25.143.1.8.1.15 | OctetString | read-only | 实现与MIB文件定义一致。 | COLUMNAR
HUAWEI-MPLSLDP-MIB | FMMplsLdpSessionStateTable | FMMplsLdpSessionAgeStatus | 会话已经生存的时间。 | 1.3.6.1.4.1.56813.5.25.143.1.8.1.16 | INTEGER (0..4294967295) | read-only | 实现与MIB文件定义一致。 | COLUMNAR
HUAWEI-MPLSLDP-MIB | FMLdpRemoteEntityTable |  | FMLdpRemoteEntityTable详细描述 该表用来配置或删除LDP远端对等体。 该表的索引是FMLdpRemoteName。 创建约束 必须确保已经全局使能LDP能力。 修改约束 无 删除约束 无 读取约束 无 | 1.3.6.1.4.1.56813.5.25.143.1.51
HUAWEI-MPLSLDP-MIB | FMLdpRemoteEntityTable | FMLdpRemoteName | 用来指定LDP远端对等体的名字，长度范围是1～32。 | 1.3.6.1.4.1.56813.5.25.143.1.51.1.1 | OCTET STRING (SIZE (1..64)) | not-accessible | 实现与MIB文件定义一致。 | COLUMNAR
HUAWEI-MPLSLDP-MIB | FMLdpRemoteEntityTable | FMLdpRemoteIp | 用来配置远端邻居的LDP LSR ID。配置成功后，不支持修改，必须先删除再创建。通过配置0.0.0.0来表示删除配置。 | 1.3.6.1.4.1.56813.5.25.143.1.51.1.11 | OCTET STRING (SIZE (4)) | read-create | 实现与MIB文件定义一致。 | COLUMNAR
HUAWEI-MPLSLDP-MIB | FMLdpRemoteEntityTable | FMLdpRemotePwe3 | 用来配置或删除LDP远端会话的策略。当该标志使能，则不会给远端邻居发送标签映射消息。缺省为disabled。 | 1.3.6.1.4.1.56813.5.25.143.1.51.1.12 | INTEGER{enabled(1),disabled(2)} | read-create | 实现与MIB文件定义一致。 | COLUMNAR
HUAWEI-MPLSLDP-MIB | FMLdpRemoteEntityTable | FMLdpRemoteKeepaliveTimer | 用来指定LDP的KeepAlive定时器的取值。缺省为45秒。 | 1.3.6.1.4.1.56813.5.25.143.1.51.1.13 | Integer32 （30～65535） | read-create | 实现与MIB文件定义一致。 | COLUMNAR
HUAWEI-MPLSLDP-MIB | FMLdpRemoteEntityTable | FMLdpRemoteHelloTimer | 用来指定LDP的Hello保持定时器的取值。缺省为45秒。 | 1.3.6.1.4.1.56813.5.25.143.1.51.1.14 | Integer32 （3～65535） | read-create | 实现与MIB文件定义一致。 | COLUMNAR
HUAWEI-MPLSLDP-MIB | FMLdpRemoteEntityTable | FMLdpRemoteKeepaliveSendTimer | 用来指定LDP的KeepAlive发送定时器的取值。缺省值为0，表示该配置不起作用。 | 1.3.6.1.4.1.56813.5.25.143.1.51.1.15 | Integer32 （0～65535） | read-create | 实现与MIB文件定义一致。 | COLUMNAR
HUAWEI-MPLSLDP-MIB | FMLdpRemoteEntityTable | FMLdpRemoteHelloSendTimer | 用来指定LDP的Hello发送定时器的取值。缺省值为0，表示该配置不起作用。 | 1.3.6.1.4.1.56813.5.25.143.1.51.1.16 | Integer32 （0～65535） | read-create | 实现与MIB文件定义一致。 | COLUMNAR
HUAWEI-MPLSLDP-MIB | FMLdpRemoteEntityTable | FMLdpRemoteIgpSyncTimer | 用来指定Igp-Sync定时器的取值。缺省为10秒。 | 1.3.6.1.4.1.56813.5.25.143.1.51.1.17 | Integer32 （0～65535） | read-create | 实现与MIB文件定义一致。 | COLUMNAR
HUAWEI-MPLSLDP-MIB | FMLdpRemoteEntityTable | FMLdpRemoteIpAutoDoDRequest | 用来配置远端对等体下是否使能自动发送标签请求。 | 1.3.6.1.4.1.56813.5.25.143.1.51.1.18 | INTEGER{enabled(1),disabled(2)} | read-create | 实现与MIB文件定义一致。 | COLUMNAR
HUAWEI-MPLSLDP-MIB | FMLdpRemoteEntityTable | FMLdpRemoteIpAutoDoDRequestBlock | 用来配置单个远端对等体下自动发送DoD标签请求功能是否被屏蔽。 | 1.3.6.1.4.1.56813.5.25.143.1.51.1.19 | INTEGER{enabled(1),disabled(2)} | read-create | 实现与MIB文件定义一致。 | COLUMNAR
HUAWEI-MPLSLDP-MIB | FMLdpRemoteEntityTable | FMLdpRemoteLabelAdvertisementMode | 用来配置标签分配方式： 1：下游按需方式（DoD） 2：下游自主方式（DU） 默认采用下游自主方式。 | 1.3.6.1.4.1.56813.5.25.143.1.51.1.20 | INTEGER { dod(1), du(2) } | read-create | 实现与MIB文件定义一致。 | COLUMNAR
HUAWEI-MPLSLDP-MIB | FMLdpRemoteEntityTable | FMLdpRemoteRowStatus | 用来操作FMLdpRemoteEntityTable表的一行，只支持两种值的设置：CreatAndGo和Destroy，当设置为CreatAndGo时，如果创建成功，该节点状态变为active。 | 1.3.6.1.4.1.56813.5.25.143.1.51.1.51 | INTEGER{active(1),notInService(2),notReady(3),createAndGo(4),createAndWait(5),destroy(6)} | read-create | 实现与MIB文件定义一致。 | COLUMNAR
HUAWEI-MPLSLDP-MIB | FMLdpPeerTable |  | FMLdpPeerTable详细描述 该表用来完成LDP关于对等体的配置。 该表的索引是FMLdpPeerLsrId。 创建约束 必须确保已经全局使能LDP能力。 修改约束 无 删除约束 无 读取约束 无 | 1.3.6.1.4.1.56813.5.25.143.1.52
HUAWEI-MPLSLDP-MIB | FMLdpPeerTable | FMLdpPeerLsrId | 用来指定邻居的LDP LSR ID。 | 1.3.6.1.4.1.56813.5.25.143.1.52.1.1 | OCTET STRING (SIZE (4)) | not-accessible | 实现与MIB文件定义一致。 | COLUMNAR
HUAWEI-MPLSLDP-MIB | FMLdpPeerTable | FMLdpPeerMd5Type | 用来指定Md5类型。 | 1.3.6.1.4.1.56813.5.25.143.1.52.1.11 | INTEGER{cipher(1),plain(2),null(3)} | read-create | 实现与MIB文件定义一致。 | COLUMNAR
HUAWEI-MPLSLDP-MIB | FMLdpPeerTable | FMLdpPeerMd5Password | 用来指定Md5密码长度。长度0表示删除。读取时，本节点总会返回一个空字符串。 | 1.3.6.1.4.1.56813.5.25.143.1.52.1.12 | OctetString | read-create | 当用户读取LDP邻居的MD5认证密码时，本节点总会返回一个空字符串。 | COLUMNAR
HUAWEI-MPLSLDP-MIB | FMLdpPeerTable | FMLdpPeerGtsmHops | 这个节点用来指定GTSM的跳数。有效范围1～255。0表示删除。 | 1.3.6.1.4.1.56813.5.25.143.1.52.1.13 | Integer32 | read-create | 实现与MIB文件定义一致。 | COLUMNAR
HUAWEI-MPLSLDP-MIB | FMLdpPeerTable | FMLdpPeerSplitHorizon | 用来配置或删除水平分割。缺省为disabled。 | 1.3.6.1.4.1.56813.5.25.143.1.52.1.14 | INTEGER{enabled(1),disabled(2)} | read-create | 实现与MIB文件定义一致。 | COLUMNAR
HUAWEI-MPLSLDP-MIB | FMLdpPeerTable | FMLdpPeerReset | 用来重启该邻居的业务。 操作类型： reset(1)：邻居的业务将被重启。当该节点准备好之后，取值才会生效。 ready(2)：已可以重启邻居的业务。该取值不能被设置。 | 1.3.6.1.4.1.56813.5.25.143.1.52.1.15 | INTEGER{reset(1),ready(2)} | read-create | 实现与MIB文件定义一致。 | COLUMNAR
HUAWEI-MPLSLDP-MIB | FMLdpPeerTable | FMLdpPeerKeychainName | 用来指定keychain名称。长度0表示删除Keychain认证。 | 1.3.6.1.4.1.56813.5.25.143.1.52.1.18 | OCTET STRING | read-create | 实现与MIB文件定义一致。 | COLUMNAR
HUAWEI-MPLSLDP-MIB | FMLdpPeerTable | FMLdpPeerInBoundPolicyRange | 用来配置指定会话的Inbound策略路由范围。缺省配置是clear。 | 1.3.6.1.4.1.56813.5.25.143.1.52.1.23 | INTEGER{ all(1), none(2), ipprefix(3), host(4) } | read-create | 实现与MIB文件定义一致。 | COLUMNAR
HUAWEI-MPLSLDP-MIB | FMLdpPeerTable | FMLdpPeerInBoundPolicyFecIpPrefix | 用来配置指定会话的Inbound策略路由列表前缀。 | 1.3.6.1.4.1.56813.5.25.143.1.52.1.24 | OCTET STRING | read-create | 实现与MIB文件定义一致。 | COLUMNAR
HUAWEI-MPLSLDP-MIB | FMLdpPeerTable | FMLdpPeerRowStatus | 用来操作FMLdpPeerTable表的一行，只支持两种值的设置：CreatAndGo和Destroy，当设置为CreatAndGo时，如果创建成功，该节点状态变为active。 | 1.3.6.1.4.1.56813.5.25.143.1.52.1.51 | INTEGER{active(1),notInService(2),notReady(3),createAndGo(4),createAndWait(5),destroy(6)} | read-create | 实现与MIB文件定义一致。 | COLUMNAR
HUAWEI-MPLSLDP-MIB | FMLdpVpnPeerTable |  | FMLdpVpnPeerTable详细描述 该表用来创建和删除LDP多实例下的对等体配置。 该表的索引是FMLdpVpnInstanceId、FMLdpVpnPeerLsrId。 创建约束 必须确保全局LDP能力已经使能并且指定的VPN已经存在。 修改约束 无 删除约束 无 读取约束 无 | 1.3.6.1.4.1.56813.5.25.143.1.53
HUAWEI-MPLSLDP-MIB | FMLdpVpnPeerTable | FMLdpVpnPeerLsrId | 用来指定邻居LSR ID。 | 1.3.6.1.4.1.56813.5.25.143.1.53.1.1 | OCTET STRING (SIZE (4)) | not-accessible | 实现与MIB文件定义一致。 | COLUMNAR
HUAWEI-MPLSLDP-MIB | FMLdpVpnPeerTable | FMLdpVpnPeerMd5Type | 用来指定Md5类型。 | 1.3.6.1.4.1.56813.5.25.143.1.53.1.11 | INTEGER{cipher(1),plain(2),null(3)} | read-create | 实现与MIB文件定义一致。 | COLUMNAR
HUAWEI-MPLSLDP-MIB | FMLdpVpnPeerTable | FMLdpVpnPeerMd5Password | 当用户读取VPN LDP邻居的MD5认证密码时，本节点总会返回一个空字符串。读取时，本节点总会返回一个空字符串。 | 1.3.6.1.4.1.56813.5.25.143.1.53.1.12 | OctetString | read-create | 实现与MIB文件定义一致。 | COLUMNAR
HUAWEI-MPLSLDP-MIB | FMLdpVpnPeerTable | FMLdpVpnPeerSplitHorizon | 用来配置或删除水平分割。缺省为disabled。 | 1.3.6.1.4.1.56813.5.25.143.1.53.1.13 | INTEGER{enabled(1),disabled(2)} | read-create | 实现与MIB文件定义一致。 | COLUMNAR
HUAWEI-MPLSLDP-MIB | FMLdpVpnPeerTable | FMLdpVpnPeerReset | 用来重启该邻居的业务。 操作类型： reset(1)：邻居的业务将被重启。当该节点准备好之后，取值才会生效。 ready(2)：已可以重启邻居的业务。该取值不能被设置。 | 1.3.6.1.4.1.56813.5.25.143.1.53.1.14 | INTEGER{reset(1),ready(2)} | read-create | 实现与MIB文件定义一致。 | COLUMNAR
HUAWEI-MPLSLDP-MIB | FMLdpVpnPeerTable | FMLdpVpnPeerKeychainName | 用来指定keychain名称。长度0表示删除Keychain认证。 | 1.3.6.1.4.1.56813.5.25.143.1.53.1.17 | OctetString | read-create | 实现与MIB文件定义一致。 | COLUMNAR
HUAWEI-MPLSLDP-MIB | FMLdpVpnPeerTable | FMLdpVpnPeerRowStatus | 用来操作FMLdpVpnPeerTable表的一行，只支持两种值的设置：CreatAndGo和Destroy，当设置为CreatAndGo时，如果创建成功，该节点状态变为active。 | 1.3.6.1.4.1.56813.5.25.143.1.53.1.51 | INTEGER{active(1),notInService(2),notReady(3),createAndGo(4),createAndWait(5),destroy(6)} | read-create | 实现与MIB文件定义一致。 | COLUMNAR
HUAWEI-MPLSLDP-MIB | FMLdpInterfaceTable |  | FMLdpInterfaceTable详细描述 该表用来配置或删除接口LDP能力。 该表的索引是FMLdpInterfaceIndex。 创建约束 必须确保全局LDP能力已经使能并且该接口MPLS能力已经使能。 修改约束 无 删除约束 无 读取约束 无 | 1.3.6.1.4.1.56813.5.25.143.1.54
HUAWEI-MPLSLDP-MIB | FMLdpInterfaceTable | FMLdpInterfaceIndex | 用来指定接口索引。可以通过表ifTable的ifIndex来获取正确的接口索引。 | 1.3.6.1.4.1.56813.5.25.143.1.54.1.1 | INTEGER | not-accessible | 实现与MIB文件定义一致。 | COLUMNAR
HUAWEI-MPLSLDP-MIB | FMLdpInterfaceTable | FMLdpKeepAliveTimer | 用来指定KeepAlive定时器的取值。缺省为45秒。 | 1.3.6.1.4.1.56813.5.25.143.1.54.1.12 | Integer32 （30～65535） | read-create | 实现与MIB文件定义一致。 | COLUMNAR
HUAWEI-MPLSLDP-MIB | FMLdpInterfaceTable | FMLdpIgpSyncTimer | 用来指定Igp-Sync定时器的取值。缺省为10秒。 | 1.3.6.1.4.1.56813.5.25.143.1.54.1.13 | Integer32 （0～65535） | read-create | 实现与MIB文件定义一致。 | COLUMNAR
HUAWEI-MPLSLDP-MIB | FMLdpInterfaceTable | FMLdpHelloTimer | 用来指定Hello保持定时器的取值。缺省为15秒。 | 1.3.6.1.4.1.56813.5.25.143.1.54.1.14 | Integer32 （3～65535） | read-create | 实现与MIB文件定义一致。 | COLUMNAR
HUAWEI-MPLSLDP-MIB | FMLdpInterfaceTable | FMLdpTransportAddressIfIndex | 用来配置Transport Address所属的接口。取值范围为0～2147483647。公网接口对应的该节点的缺省值为LDP LSR ID地址所属的接口。如果LDP LSR ID地址不对应任何接口，则该节点的值为0，0值不能用于set。私网接口对应的该节点的缺省值为接口本身。通过表mplsL3VpnIfConfTable的mplsL3VpnIfConfRowStatus可以找到属于私网的接口。配置接口必须绑定相同的VPN实例。 | 1.3.6.1.4.1.56813.5.25.143.1.54.1.15 | Integer32 (0..2147483647) | read-create | 实现与MIB文件定义一致。 | COLUMNAR
HUAWEI-MPLSLDP-MIB | FMLdpInterfaceTable | FMLdpKeepAliveSendTimer | 用来指定LDP的KeepAlive发送定时器的取值。缺省值为0，表示该配置不起作用。 | 1.3.6.1.4.1.56813.5.25.143.1.54.1.16 | Integer32 （0～65535） | read-create | 实现与MIB文件定义一致。 | COLUMNAR
HUAWEI-MPLSLDP-MIB | FMLdpInterfaceTable | FMLdpHelloSendTimer | 用来指定LDP的Hello发送定时器的取值。缺省值为0，表示该配置不起作用。 | 1.3.6.1.4.1.56813.5.25.143.1.54.1.17 | Integer32 （0～65535） | read-create | 实现与MIB文件定义一致。 | COLUMNAR
HUAWEI-MPLSLDP-MIB | FMLdpInterfaceTable | FMLdpInterfaceRowStatus | 用来操作FMLdpInterfaceTable表的一行，只支持两种值的设置：CreatAndGo和Destroy，当设置为CreatAndGo时，如果创建成功，该节点状态变为active。 | 1.3.6.1.4.1.56813.5.25.143.1.54.1.51 | INTEGER{active(1),notInService(2),notReady(3),createAndGo(4),createAndWait(5),destroy(6)} | read-create | 实现与MIB文件定义一致。 | COLUMNAR
HUAWEI-MPLSLDP-MIB | FMLdpPeerGroupTable |  | FMLdpPeerGroupTable详细描述 该表用来完成LDP关于对等体组的配置。 该表的索引是FMLdpPeerGroupName。 创建约束 必须确保已经全局使能LDP能力。 修改约束 无 删除约束 无 读取约束 无 | 1.3.6.1.4.1.56813.5.25.143.1.58
HUAWEI-MPLSLDP-MIB | FMLdpPeerGroupTable | FMLdpPeerGroupName | 用来指定对等体组的名称。 | 1.3.6.1.4.1.56813.5.25.143.1.58.1.1 | OCTET STRING | not-accessible | 实现与MIB文件定义一致。 | COLUMNAR
HUAWEI-MPLSLDP-MIB | FMLdpPeerGroupTable | FMLdpPeerGroupInBoundRange | 用来配置指定对等体组的Inbound策略路由范围。缺省配置是clear。 | 1.3.6.1.4.1.56813.5.25.143.1.58.1.15 | INTEGER{ all(1), none(2), ipprefix(3), host(4) } | read-create | 实现与MIB文件定义一致。 | COLUMNAR
HUAWEI-MPLSLDP-MIB | FMLdpPeerGroupTable | FMLdpPeerGroupInBoundIpPrefix | 用来配置指定对等体组的Inbound策略路由列表前缀。 | 1.3.6.1.4.1.56813.5.25.143.1.58.1.16 | OCTET STRING | read-create | 实现与MIB文件定义一致。 | COLUMNAR
HUAWEI-MPLSLDP-MIB | FMLdpPeerGroupTable | FMLdpPeerGroupRowStatus | 用来操作FMLdpPeerGroupTable表的一行，只支持两种值的设置：CreatAndGo和Destroy，当设置为CreatAndGo时，如果创建成功，该节点状态变为active。 | 1.3.6.1.4.1.56813.5.25.143.1.58.1.51 | INTEGER{active(1),notInService(2),notReady(3),createAndGo(4),createAndWait(5),destroy(6)} | read-create | 实现与MIB文件定义一致。 | COLUMNAR
HUAWEI-MPLSLDP-MIB |  | FMMplsLdpProcessName | 交换机上运行的LDP的进程名，缺省是“LDP”。 | 1.3.6.1.4.1.56813.5.25.143.1.1 | OCTET STRING | read-only | 实现与MIB文件定义一致。 | SCALAR
HUAWEI-MPLSLDP-MIB |  | FMMplsLdpLspFec | LSP的目的地址，一般为目的IP地址或IP地址前缀。 | 1.3.6.1.4.1.56813.5.25.143.1.2 | OCTET STRING (SIZE (0..255)) | accessible-for-notify | 实现与MIB文件定义一致。 | SCALAR
HUAWEI-MPLSLDP-MIB |  | FMMplsLdpLspInLabel | 所有的报文都会被压入标签，直接进行MPLS转发。 | 1.3.6.1.4.1.56813.5.25.143.1.3 | INTEGER (0..4294967295) | accessible-for-notify | 实现与MIB文件定义一致。 | SCALAR
HUAWEI-MPLSLDP-MIB |  | FMMplsLdpLspOutLabel | 所有的报文都会通过交换标签来进行MPLS转发。 | 1.3.6.1.4.1.56813.5.25.143.1.4 | INTEGER (0..4294967295) | accessible-for-notify | 实现与MIB文件定义一致。 | SCALAR
HUAWEI-MPLSLDP-MIB |  | FMMplsLdpLspOutIfIndex | 指明LSP的出接口索引。 | 1.3.6.1.4.1.56813.5.25.143.1.5 | INTEGER | accessible-for-notify | 实现与MIB文件定义一致。 | SCALAR
HUAWEI-MPLSLDP-MIB |  | FMMplsLdpLspDownReason | 指明LSP状态变为Down的原因。 | 1.3.6.1.4.1.56813.5.25.143.1.6 | INTEGER{routeDelete(1),lspmNotify(2),canNotRecoveryFromGr(3),recvReleaseMsg(4),recvWithdrawMsg(5),upStreamLost(6),downStreamLost(7),otherReason(8)} | accessible-for-notify | 实现与MIB文件定义一致。 | SCALAR
HUAWEI-MPLSLDP-MIB |  | FMLdpCapabilityConfig | 用来配置或删除全局LDP能力。使能LDP能力前必须确保全局使能MPLS能力。 | 1.3.6.1.4.1.56813.5.25.143.1.9 | INTEGER{enabled(1),disabled(2)} | read-write | 实现与MIB文件定义一致。 | SCALAR
HUAWEI-MPLSLDP-MIB |  | FMLdpLsrId | 用来改变LDP的LSR ID。缺省值是MPLS LSR ID。除非必要，否则不建议修改LDP LSR ID。 | 1.3.6.1.4.1.56813.5.25.143.1.10 | OCTET STRING (SIZE (4)) | read-write | 实现与MIB文件定义一致。 | SCALAR
HUAWEI-MPLSLDP-MIB |  | FMLdpPropagateIpPrefix | 用来配置或删除LDP的transit策略。有效长度为1～169。长度为0时表示删除LDP的transit策略。 | 1.3.6.1.4.1.56813.5.25.143.1.11 | OctetString | read-write | 实现与MIB文件定义一致。 | SCALAR
HUAWEI-MPLSLDP-MIB |  | FMLdpGlobalRemotePwe3 | 用来配置或删除关于LDP Remote会话的策略。如果FMLdpGlobalRemotePwe3节点使能，则不允许发送mapping消息给远端邻居。缺省值为disabled。 | 1.3.6.1.4.1.56813.5.25.143.1.12 | INTEGER{enabled(1),disabled(2)} | read-write | 实现与MIB文件定义一致。 | SCALAR
HUAWEI-MPLSLDP-MIB |  | FMLdpMtuSignaling | 用来配置或删除mtu signaling功能。缺省情况下使能mtu signaling功能，并且LDP报文中的mtu tlv类型值为0x900。 | 1.3.6.1.4.1.56813.5.25.143.1.13 | INTEGER{enabled(1),disabled(2)} | read-write | 实现与MIB文件定义一致。 | SCALAR
HUAWEI-MPLSLDP-MIB |  | FMLdpMtuApplyTlv | 该节点和FMLdpMtuSignaling节点冲突。如果FMLdpMtuApplyTlv节点使能，表示LDP报文中的mtu tlv类型值为RFC3988定义的0x601。 | 1.3.6.1.4.1.56813.5.25.143.1.14 | INTEGER{enabled(1),disabled(2)} | read-write | 实现与MIB文件定义一致。 | SCALAR
HUAWEI-MPLSLDP-MIB |  | FMLdpGrCapabilityConfig | 用来配置或删除LDP GR能力。 | 1.3.6.1.4.1.56813.5.25.143.1.15 | INTEGER{enabled(1),disabled(2)} | read-write | 实现与MIB文件定义一致。 | SCALAR
HUAWEI-MPLSLDP-MIB |  | FMLdpGrNeighborLivenessTimer | 用来配置GR的neighbor liveness定时器的取值。缺省值为600秒。 | 1.3.6.1.4.1.56813.5.25.143.1.16 | Integer32 | read-write | 实现与MIB文件定义一致。 | SCALAR
HUAWEI-MPLSLDP-MIB |  | FMLdpGrReconnectTimer | 用来配置GR的reconnect定时器的取值。缺省值为300秒。 | 1.3.6.1.4.1.56813.5.25.143.1.17 | Integer32 | read-write | 实现与MIB文件定义一致。 | SCALAR
HUAWEI-MPLSLDP-MIB |  | FMLdpGrRecoveryTimer | 用来配置GR的recovery定时器的取值。缺省值为300秒。 | 1.3.6.1.4.1.56813.5.25.143.1.18 | Integer32 | read-write | 实现与MIB文件定义一致。 | SCALAR
HUAWEI-MPLSLDP-MIB |  | FMLdpLongestMatch | 用来使能LDP最长匹配的路由查找方式来建立LSP。缺省情况下，LDP最长匹配的路由查找方式处于关闭状态。 | 1.3.6.1.4.1.56813.5.25.143.1.30 | INTEGER{enabled(1),disabled(2)} | read-write | 实现与MIB文件定义一致。 | SCALAR
HUAWEI-MPLSLDP-MIB |  | FMLdpRemotePeerAutoDodRequest | 用来配置DoD模式下全局下是否使能对远端对等体自动发送标签请求消息。 | 1.3.6.1.4.1.56813.5.25.143.1.37 | INTEGER{enabled(1),disabled(2)} | read-write | 实现与MIB文件定义一致。 | SCALAR
HUAWEI-MPLSLDP-MIB |  | FMMplsLspTrigger | 用来配置LDP的ingress和egress的LSP策略。缺省值为host。 | 1.3.6.1.4.1.56813.5.25.143.1.19 | INTEGER{all(1),none(2),host(3),ipprefix(4)} | read-write | 实现与MIB文件定义一致。 | SCALAR
HUAWEI-MPLSLDP-MIB |  | FMMplsLspTriggerIpPrefix | 配置LDP的ingress和egress的LSP策略时，指定IP前缀。 | 1.3.6.1.4.1.56813.5.25.143.1.20 | OctetString | read-write | 实现与MIB文件定义一致。 | SCALAR
HUAWEI-MPLSLDP-MIB |  | FMLdpReset | 用来重启LDP协议。 操作包括： reset(1)：重启LDP协议。 resetall(2)：重启所有LDP实例。 ready(3)：可以重启LDP协议。该取值不能被设置。 | 1.3.6.1.4.1.56813.5.25.143.1.23 | INTEGER{reset(1),resetall(2),ready(3)} | read-write | 实现与MIB文件定义一致。 | SCALAR
HUAWEI-MPLSLDP-MIB |  | FMLdpOutBoundSplitHorizonAll | 用来设置全局水平分割标志。缺省为disabled。 | 1.3.6.1.4.1.56813.5.25.143.1.24 | INTEGER{enabled(1),disabled(2)} | read-write | 实现与MIB文件定义一致。 | SCALAR
HUAWEI-MPLSLDP-MIB |  | FMLdpDeleteGtsmAll | 用来删除所有GTSM的配置。 | 1.3.6.1.4.1.56813.5.25.143.1.25 | INTEGER{delete(1),ready(2)} | read-write | 实现与MIB文件定义一致。 | SCALAR
HUAWEI-MPLSLDP-MIB |  | FMMplsFrrLspTrigger | 用来配置公网实例的LDP Auto FRR的策略。缺省值为host。 | 1.3.6.1.4.1.56813.5.25.143.1.26 | INTEGER{all(1),none(2),host(3),ip-prefix(4)} | read-write | 实现与MIB文件定义一致。 | SCALAR
HUAWEI-MPLSLDP-MIB |  | FMMplsFrrLspTriggerIpPrefix | 用来在配置公网实例的LDP Auto FRR的策略时，指定IP前缀。 | 1.3.6.1.4.1.56813.5.25.143.1.27 | OctetString | read-write | 实现与MIB文件定义一致。 | SCALAR
HUAWEI-MPLSLDP-MIB |  | FMMplsLspTriggerBgpRoute | 用来配置触发BGP路由建立LDP LSP的策略。缺省值为disabled。 | 1.3.6.1.4.1.56813.5.25.143.1.21 | INTEGER{enabled(1),disabled(2)} | read-write | 实现与MIB文件定义一致。 | SCALAR
HUAWEI-MPLSLDP-MIB |  | FMMplsLspTriggerBgpRouteIpPrefix | 配置触发BGP路由建立LDP LSP的策略时，用来指定IP前缀。 | 1.3.6.1.4.1.56813.5.25.143.1.22 | OctetString | read-write | 实现与MIB文件定义一致。 | SCALAR
HUAWEI-MPLSLDP-MIB |  | FMLdpBackOffTimerInit | 用来配置指数回退定时器的初始值。缺省值是15。 | 1.3.6.1.4.1.56813.5.25.143.1.28 | Integer32 （5～2147483） | read-write | 实现与MIB文件定义一致。 | SCALAR
HUAWEI-MPLSLDP-MIB |  | FMLdpBackOffTimerMax | 用来配置指数回退定时器的最大值。缺省值是120 | 1.3.6.1.4.1.56813.5.25.143.1.29 | Integer32 （5～2147483） | read-write | 实现与MIB文件定义一致。 | SCALAR
HUAWEI-MPLSLDP-MIB |  | FMLdpInBoundPolicyPeerAllRange | 用来配置全局Inbound策略的路由范围。缺省配置是all。 | 1.3.6.1.4.1.56813.5.25.143.1.63 | INTEGER{ all(1), none(2), ipprefix(3), host(4) } | read-write | 实现与MIB文件定义一致。 | SCALAR
HUAWEI-MPLSLDP-MIB |  | FMLdpInBoundPolicyPeerAllIpPrefix | 用来配置全局Inbound策略的路由列表前缀。缺省配置是null。 | 1.3.6.1.4.1.56813.5.25.143.1.64 | OCTET STRING | read-write | 实现与MIB文件定义一致。 | SCALAR
HUAWEI-MPLSLDP-MIB |  | FMLdpLocalOperationalSessionNumber | 表示处于operational状态的LDP本地会话数量。 | 1.3.6.1.4.1.56813.5.25.143.1.73.1 | Integer32 | read-only | 实现与MIB文件定义一致。 | SCALAR
HUAWEI-MPLSLDP-MIB |  | FMLdpRemoteOperationalSessionNumber | 表示处于operational状态的LDP远端会话数量。 | 1.3.6.1.4.1.56813.5.25.143.1.73.2 | Integer32 | read-only | 实现与MIB文件定义一致。 | SCALAR
HUAWEI-MPLSLDP-MIB |  | FMLdpLocalAndRemoteOperationalSessionNumber | 表示处于operational状态的LDP本远共存会话的数量。 | 1.3.6.1.4.1.56813.5.25.143.1.73.3 | Integer32 | read-only | 实现与MIB文件定义一致。 | SCALAR
HUAWEI-MPLSLDP-MIB |  | FMLdpTotalOperationalSessionNumber | 表示处于operational状态的LDP会话总数。 | 1.3.6.1.4.1.56813.5.25.143.1.73.4 | Integer32 | read-only | 实现与MIB文件定义一致。 | SCALAR
HUAWEI-MPLSLSR-EXT-MIB |  |  | 功能简介 HUAWEI-MPLSLSR-EXT-MIB定义了MPLS私有MIB，主要用来实现设置、修改、查看网络设备中MPLS的配置。 根节点： iso(1).org(3).dod(6).internet(1).private(4).enterprises(1).FutureMatrix(56813).FutureMatrixMgmt(5).FMDatacomm(25).FMMplsLsrExtMIB(182) 仅S6720-EI、S6720S-EI支持该MIB。 | 76
HUAWEI-MPLSLSR-EXT-MIB |  | FMMplsLdpVirtualTunnelUp | 当LDP虚隧道进入Up状态时发送此告警。 | 1.3.6.1.4.1.56813.5.25.182.1.54.1 |  |  | 实现与MIB文件定义一致。 | TRAP | FMLdpVirtualTunnelFEC
HUAWEI-MPLSLSR-EXT-MIB |  | FMMplsLdpVirtualTunnelDown | 当LDP虚隧道进入Down状态时发送此告警。 | 1.3.6.1.4.1.56813.5.25.182.1.54.2 |  |  | 实现与MIB文件定义一致。 | TRAP | FMLdpVirtualTunnelFEC
HUAWEI-MPLSLSR-EXT-MIB | FMMplsFecListTable |  | FMMplsFecListTable详细描述 该表用来配置或者删除MPLS FEC Node。 该表的索引是FMMplsFecNodeIpAddress、FMMplsFecNodeInterface、FMMplsFecNodeNextHop。 创建约束 创建FEC Node前必须配置FEC List Name。 修改约束 不支持修改，只支持添加或者删除。 删除约束 无 读取约束 无 | 1.3.6.1.4.1.56813.5.25.182.1.50
HUAWEI-MPLSLSR-EXT-MIB | FMMplsFecListTable | FMMplsFecNodeIpAddress | 用来指定FEC节点的IP地址。 | 1.3.6.1.4.1.56813.5.25.182.1.50.1.2 | OCTET STRING (SIZE (4)) | not-accessible | 实现与MIB文件定义一致。 | COLUMNAR
HUAWEI-MPLSLSR-EXT-MIB | FMMplsFecListTable | FMMplsFecNodeInterface | 用来配置FEC节点的出接口。可以通过表ifTable的ifIndex来获取正确的接口索引。 | 1.3.6.1.4.1.56813.5.25.182.1.50.1.3 | INTEGER (0..4294967295) | not-accessible | 实现与MIB文件定义一致。 | COLUMNAR
HUAWEI-MPLSLSR-EXT-MIB | FMMplsFecListTable | FMMplsFecNodeNextHop | 用来配置FEC节点的下一跳。 | 1.3.6.1.4.1.56813.5.25.182.1.50.1.4 | OCTET STRING (SIZE (4)) | not-accessible | 实现与MIB文件定义一致。 | COLUMNAR
HUAWEI-MPLSLSR-EXT-MIB | FMMplsFecListTable | FMMplsFecListRowStatus | 用来操作FMMplsFecListTable表的一行，本节点只支持两种值的设置：CreatAndGo和Destroy，当设置为CreatAndGo时，如果创建成功，此节点状态变为active。 | 1.3.6.1.4.1.56813.5.25.182.1.50.1.51 | INTEGER{active(1),notInService(2),notReady(3),createAndGo(4),createAndWait(5),destroy(6)} | read-create | 实现与MIB文件定义一致。 | COLUMNAR
HUAWEI-MPLSLSR-EXT-MIB | FMMplsInterfaceTable |  | FMMplsInterfaceTable详细描述 该表用来配置或删除MPLS的接口能力。 该表的索引是FMMplsInterfaceIndex。 创建约束 创建MPLS接口能力前必须确保已经全局使能MPLS。 修改约束 无 删除约束 无 读取约束 无 | 1.3.6.1.4.1.56813.5.25.182.1.51
HUAWEI-MPLSLSR-EXT-MIB | FMMplsInterfaceTable | FMMplsInterfaceIndex | 用来指定接口索引。可以通过表ifTable的ifIndex来获取正确的接口索引。 | 1.3.6.1.4.1.56813.5.25.182.1.51.1.1 | INTEGER | not-accessible | 实现与MIB文件定义一致。 | COLUMNAR
HUAWEI-MPLSLSR-EXT-MIB | FMMplsInterfaceTable | FMMplsMtu | 用来配置接口MPLS MTU。通过配置0删除该配置。 | 1.3.6.1.4.1.56813.5.25.182.1.51.1.11 | Integer32 | read-create | 实现与MIB文件定义一致。 | COLUMNAR
HUAWEI-MPLSLSR-EXT-MIB | FMMplsInterfaceTable | FMMplsInterfaceRowStatus | 用来操作FMMplsInterfaceTable表的一行，只支持两种值的设置：CreatAndGo和Destroy。当设置为CreatAndGo时，如果创建成功，此节点状态变为active。 | 1.3.6.1.4.1.56813.5.25.182.1.51.1.51 | INTEGER{active(1),notInService(2),notReady(3),createAndGo(4),createAndWait(5),destroy(6)} | read-create | 实现与MIB文件定义一致。 | COLUMNAR
HUAWEI-MPLSLSR-EXT-MIB | FMLdpStaticFrrInterfaceTable |  | FMLdpStaticFrrInterfaceTable详细描述 该表用来配置或删除接口的静态LDP FRR。 该表的索引是FMMplsInterfaceIndex、FMLdpStaticFrrPriority。 创建约束 接口创建LDP FRR时必须配置了MPLS能力，不依赖接口LDP能力是否使能。但从功能上，必须在接口上使能LDP能力，FRR配置才有效。 修改约束 配置同样的有效索引，会覆盖原来的配置。 删除约束 无 读取约束 无 | 1.3.6.1.4.1.56813.5.25.182.1.52
HUAWEI-MPLSLSR-EXT-MIB | FMLdpStaticFrrInterfaceTable | FMLdpStaticFrrPriority | 用来配置静态FRR表项的优先级。 | 1.3.6.1.4.1.56813.5.25.182.1.52.1.1 | Integer32 （1～65535） | not-accessible | 实现与MIB文件定义一致。 | COLUMNAR
HUAWEI-MPLSLSR-EXT-MIB | FMLdpStaticFrrInterfaceTable | FMLdpStaticFrrNextHop | 用来配置静态FRR的下一跳。 | 1.3.6.1.4.1.56813.5.25.182.1.52.1.11 | OCTET STRING (SIZE (4)) | read-create | 实现与MIB文件定义一致。 | COLUMNAR
HUAWEI-MPLSLSR-EXT-MIB | FMLdpStaticFrrInterfaceTable | FMLdpStaticFrrIpPrefix | 用来配置IP前缀策略。Prefix的长度范围是1～169，长度0表示删除。 | 1.3.6.1.4.1.56813.5.25.182.1.52.1.12 | OCTET STRING (SIZE (1..64)) | read-create | 实现与MIB文件定义一致。 | COLUMNAR
HUAWEI-MPLSLSR-EXT-MIB | FMLdpStaticFrrInterfaceTable | FMLdpStaticFrrInterfaceRowStatus | 用来操作FMLdpStaticFrrInterfaceTable表的一行。只支持两种值的设置：CreatAndGo和Destroy，当设置为CreatAndGo时，如果创建成功，此节点状态变为active。 | 1.3.6.1.4.1.56813.5.25.182.1.52.1.51 | INTEGER{active(1),notInService(2),notReady(3),createAndGo(4),createAndWait(5),destroy(6)} | read-create | 实现与MIB文件定义一致。 | COLUMNAR
HUAWEI-MPLSLSR-EXT-MIB | FMLdpVirtualTunnelTable |  | FMLdpVirtualTunnelTable详细描述 该表用来查询LDP虚隧道的详细信息。 该表的索引是FMLdpVirtualTunnelIndex。 创建约束 无 修改约束 无 删除约束 无 读取约束 无 | 1.3.6.1.4.1.56813.5.25.182.1.53
HUAWEI-MPLSLSR-EXT-MIB | FMLdpVirtualTunnelTable | FMLdpVirtualTunnelIndex | 用来标识LDP虚隧道的索引（即虚隧道的目的地址）。 | 1.3.6.1.4.1.56813.5.25.182.1.53.1.1 | INTEGER (0..4294967295) | not-accessible | 实现与MIB文件定义一致。 | COLUMNAR
HUAWEI-MPLSLSR-EXT-MIB | FMLdpVirtualTunnelTable | FMLdpVirtualStatus | 用来标识LDP虚隧道的状态。 | 1.3.6.1.4.1.56813.5.25.182.1.53.1.2 | INTEGER { up(1), down(2), testing(3) -- in some test mode } | read-only | 实现与MIB文件定义一致。 | COLUMNAR
HUAWEI-MPLSLSR-EXT-MIB | FMLdpVirtualTunnelTable | FMLdpXcIndexArray | 用来标识LDP虚隧道的成员的xc索引。 | 1.3.6.1.4.1.56813.5.25.182.1.53.1.3 | OctetString | read-only | 实现与MIB文件定义一致。 | COLUMNAR
HUAWEI-MPLSLSR-EXT-MIB | FMLdpVirtualTunnelTable | FMLdpOutSegmentIndexArray | 用来标识LDP虚隧道的成员的outsegment索引。 | 1.3.6.1.4.1.56813.5.25.182.1.53.1.4 | OctetString | read-only | 实现与MIB文件定义一致。 | COLUMNAR
HUAWEI-MPLSLSR-EXT-MIB | FMMplsStaticLspTable |  | FMMplsStaticLspTable详细描述 该表用来创建或者删除静态LSP的配置。 该表的索引是FMMplsStaticLspName。 创建约束 创建静态LSP前必须确保已经全局使能MPLS能力。 修改约束 无 删除约束 无 读取约束 无 | 1.3.6.1.4.1.56813.5.25.182.1.55
HUAWEI-MPLSLSR-EXT-MIB | FMMplsStaticLspTable | FMMplsStaticLspName | 用来标识静态LSP的名称。 | 1.3.6.1.4.1.56813.5.25.182.1.55.1.1 | OCTET STRING (SIZE (1..64)) | not-accessible | 实现与MIB文件定义一致。 | COLUMNAR
HUAWEI-MPLSLSR-EXT-MIB | FMMplsStaticLspTable | FMMplsStaticLspType | 用来标识静态LSP的类型。 | 1.3.6.1.4.1.56813.5.25.182.1.55.1.11 | INTEGER { ingress(1), transit(2), egress(3), ingress-bind-tunnel(4) } | read-create | 实现与MIB文件定义一致。 | COLUMNAR
HUAWEI-MPLSLSR-EXT-MIB | FMMplsStaticLspTable | FMMplsStaticLspInIntfIndex | 用来标识静态LSP的入接口索引。 | 1.3.6.1.4.1.56813.5.25.182.1.55.1.12 | INTEGER (0..4294967295) | read-create | 实现与MIB文件定义一致。 | COLUMNAR
HUAWEI-MPLSLSR-EXT-MIB | FMMplsStaticLspTable | FMMplsStaticLspInLabel | 用来标识入标签。 | 1.3.6.1.4.1.56813.5.25.182.1.55.1.13 | Unsigned32 (0..4294967295) | read-create | 实现与MIB文件定义一致。 | COLUMNAR
HUAWEI-MPLSLSR-EXT-MIB | FMMplsStaticLspTable | FMMplsStaticLspLsrId | 用来标识Ingress静态LSP的LSR ID。 | 1.3.6.1.4.1.56813.5.25.182.1.55.1.14 | OCTET STRING (SIZE (4)) | read-create | 实现与MIB文件定义一致。 | COLUMNAR
HUAWEI-MPLSLSR-EXT-MIB | FMMplsStaticLspTable | FMMplsStaticLspTunnelID | 用来标识Ingress静态LSP的隧道ID。 | 1.3.6.1.4.1.56813.5.25.182.1.55.1.15 | INTEGER (0..4294967295) | read-create | 实现与MIB文件定义一致。 | COLUMNAR
HUAWEI-MPLSLSR-EXT-MIB | FMMplsStaticLspTable | FMMplsStaticLspNextHop | 用来标识静态LSP的下一跳地址。 | 1.3.6.1.4.1.56813.5.25.182.1.55.1.16 | OCTET STRING (SIZE (4)) | read-create | 实现与MIB文件定义一致。 | COLUMNAR
HUAWEI-MPLSLSR-EXT-MIB | FMMplsStaticLspTable | FMMplsStaticLspOutIntfIndex | 用来标识静态LSP的出接口索引。 | 1.3.6.1.4.1.56813.5.25.182.1.55.1.17 | INTEGER (0..4294967295) | read-create | 实现与MIB文件定义一致。 | COLUMNAR
HUAWEI-MPLSLSR-EXT-MIB | FMMplsStaticLspTable | FMMplsStaticLspOutLabel | 用来标识出标签。 | 1.3.6.1.4.1.56813.5.25.182.1.55.1.18 | Unsigned32 (0..4294967295) | read-create | 实现与MIB文件定义一致。 | COLUMNAR
HUAWEI-MPLSLSR-EXT-MIB | FMMplsStaticLspTable | FMMplsStaticLspDestAddr | 用来标识静态LSP的目的地址。 | 1.3.6.1.4.1.56813.5.25.182.1.55.1.19 | OCTET STRING (SIZE (4)) | read-create | 实现与MIB文件定义一致。 | COLUMNAR
HUAWEI-MPLSLSR-EXT-MIB | FMMplsStaticLspTable | FMMplsStaticLspMaskLen | 用来标识掩码长度。 | 1.3.6.1.4.1.56813.5.25.182.1.55.1.20 | INTEGER (0..4294967295) | read-create | 实现与MIB文件定义一致。 | COLUMNAR
HUAWEI-MPLSLSR-EXT-MIB | FMMplsStaticLspTable | FMMplsStaticLspRowStatus | 用来操作FMMplsStaticLspTable表的一行。只支持两种值的设置：CreateAndGo和Destroy，当设置为CreateAndGo时，如果创建成功，此节点状态变为active。 | 1.3.6.1.4.1.56813.5.25.182.1.55.1.51 | INTEGER{active(1),notInService(2),notReady(3),createAndGo(4),createAndWait(5),destroy(6)} | read-create | 实现与MIB文件定义一致。 | COLUMNAR
HUAWEI-MPLSLSR-EXT-MIB |  | FMMplsLsrId | 提供配置MPLS LSR ID的功能。MPLS能力使能前必须配置MPLS LSR ID。配置MPLS能力后不能修改或删除MPLS LSR ID。通过配置0.0.0.0删除该配置。MPLS LSR ID和MPLS能力不能同时配置。 | 1.3.6.1.4.1.56813.5.25.182.1.1 | OCTET STRING (SIZE (4)) | read-write | 实现与MIB文件定义一致。 | SCALAR
HUAWEI-MPLSLSR-EXT-MIB |  | FMMplsCapabilityConfig | 提供配置或者删除MPLS能力的功能。配置MPLS能力前必须配置MPLS LSR ID。 | 1.3.6.1.4.1.56813.5.25.182.1.2 | INTEGER{enabled(1),disabled(2)} | read-write | 实现与MIB文件定义一致。 | SCALAR
HUAWEI-MPLSLSR-EXT-MIB |  | FMMplsLabelAdvertise | 用来配置标签分配策略，缺省为implicitnull。配置标签分配策略前必须使能MPLS能力。 | 1.3.6.1.4.1.56813.5.25.182.1.3 | INTEGER{explicitNull(1),implicitNull(2),nonNull(3)} | read-write | 实现与MIB文件定义一致。 | SCALAR
HUAWEI-MPLSLSR-EXT-MIB |  | FMMplsBfdCapabilityConfig | 用来配置或者删除MPLS BFD能力；配置MPLS BFD能力前必须使能MPLS能力和BFD能力。 | 1.3.6.1.4.1.56813.5.25.182.1.5 | INTEGER{enabled(1),disabled(2)} | read-write | 实现与MIB文件定义一致。 | SCALAR
HUAWEI-MPLSLSR-EXT-MIB |  | FMMplsBfdMinTx | 用来配置最小转发周期，如果输入0表示恢复缺省值。 | 1.3.6.1.4.1.56813.5.25.182.1.6 | Integer32 | read-write | 实现与MIB文件定义一致。 | SCALAR
HUAWEI-MPLSLSR-EXT-MIB |  | FMMplsBfdMinRx | 用来配置最小接收周期，如果输入0表示恢复缺省值。 | 1.3.6.1.4.1.56813.5.25.182.1.7 | Integer32 | read-write | 实现与MIB文件定义一致。 | SCALAR
HUAWEI-MPLSLSR-EXT-MIB |  | FMMplsBfdDetectMultiplier | 用来配置探测乘法器次数，如果输入0表示恢复缺省值。 | 1.3.6.1.4.1.56813.5.25.182.1.8 | Integer32 | read-write | 实现与MIB文件定义一致。 | SCALAR
HUAWEI-MPLSLSR-EXT-MIB |  | FMMplsFecListName | 用来配置FEC LIST名字，系统全局只有一个FEC LIST，它的有效长度为1～31。长度0表示删除。它不支持修改，只能先删除再创建。如果该FEC LIST被引用，则必须删除引用后才能删除FEC LIST。 | 1.3.6.1.4.1.56813.5.25.182.1.9 | OCTET STRING (SIZE (1..64)) | read-write | 实现与MIB文件定义一致。 | SCALAR
HUAWEI-MPLSLSR-EXT-MIB |  | FMMplsBfdTrigger | 用来配置或者删除MPLS BFD触发策略。缺省为host。也可以指定下一跳和出接口。配置MPLS BFD触发策略的前提是使能了MPLS和BFD能力。它不支持修改，只能先删除再创建。 | 1.3.6.1.4.1.56813.5.25.182.1.10 | INTEGER{triggerHost(1),triggerFeclist(2),disabled(3)} | read-write | 实现与MIB文件定义一致。 | SCALAR
HUAWEI-MPLSLSR-EXT-MIB |  | FMMplsBfdTriggerNextHop | 配置MPLS BFD触发策略为host的时候指定下一跳。下一跳和出接口可以同时指定。 | 1.3.6.1.4.1.56813.5.25.182.1.11 | OCTET STRING (SIZE (4)) | read-write | 实现与MIB文件定义一致。 | SCALAR
HUAWEI-MPLSLSR-EXT-MIB |  | FMMplsBfdTriggerInterface | 配置MPLS BFD触发策略为host的时候指定出接口。下一跳和出接口可以同时指定。可以通过表ifTable的ifIndex来获取正确的接口索引。 | 1.3.6.1.4.1.56813.5.25.182.1.12 | INTEGER (0..4294967295) | read-write | 实现与MIB文件定义一致。 | SCALAR
HUAWEI-MPLSLSR-EXT-MIB |  | FMMplsBfdTriggerFecListName | 配置MPLS BFD触发策略的时候指定FEC LIST。它的有效长度为1～31。如果指定的FEC LIST不存在，或者指定的FEC LIST没有节点，则将不能触发任何LSP。 | 1.3.6.1.4.1.56813.5.25.182.1.13 | OCTET STRING (SIZE (1..64)) | read-write | 实现与MIB文件定义一致。 | SCALAR
HUAWEI-MPLSLSR-EXT-MIB |  | FMLdpVirtualTunnelFEC | 用来标识LDP虚隧道的目的地址（即虚隧道的索引）。 | 1.3.6.1.4.1.56813.5.25.182.1.14 | INTEGER (0..4294967295) | accessible-for-notify | 实现与MIB文件定义一致。 | SCALAR
HUAWEI-MPLSLSR-EXT-MIB |  | FMMplsBgpBfdCapabilityConfig | 该节点表明了MPLS BGP BFD能力的使能情况。在使能MPLS BGP BFD能力前，须先使能MPLS基本能力和BFD能力。 | 1.3.6.1.4.1.56813.5.25.182.1.15 | INTEGER{enabled(1),disabled(2)} | read-write | 实现与MIB文件定义一致。 | SCALAR
HUAWEI-MPLSLSR-EXT-MIB |  | FMMplsBgpBfdMinTx | 该节点表示BGP BFD报文的最小发送时间间隔。如果该节点的取值被置为0，则表示BGP BFD报文的最小发送时间间隔恢复为缺省值。 | 1.3.6.1.4.1.56813.5.25.182.1.16 | Integer32 | read-write | 实现与MIB文件定义一致。 | SCALAR
HUAWEI-MPLSLSR-EXT-MIB |  | FMMplsBgpBfdMinRx | 该节点表示BGP BFD报文的最小接收时间间隔。如果该节点的取值被置为0，则表示BGP BFD报文的最小接收时间间隔恢复为缺省值。 | 1.3.6.1.4.1.56813.5.25.182.1.17 | Integer32 | read-write | 实现与MIB文件定义一致。 | SCALAR
HUAWEI-MPLSLSR-EXT-MIB |  | FMMplsBgpBfdDetectMultiplier | 该节点表示BGP BFD会话的检测倍数。如果该节点的取值被置为0，则表示BGP BFD会话的检测倍数恢复为缺省值。 | 1.3.6.1.4.1.56813.5.25.182.1.18 | Integer32 | read-write | 实现与MIB文件定义一致。 | SCALAR
HUAWEI-MPLSLSR-EXT-MIB |  | FMMplsBgpBfdTriggerTunnel | 该节点表示BGP BFD会话的触发策略，取值包括： 1：表示BGP BFD会话以主机地址方式触发。 2：表示BGP BFD会话以IP地址前缀列表方式触发。 3：表示没有配置BGP BFD会话的触发策略。 缺省取值为3。 要配置BGP BFD会话的触发策略，须先使能MPLS基本能力和BFD能力。 | 1.3.6.1.4.1.56813.5.25.182.1.19 | INTEGER{ triggerHost(1), triggerIpPrefix(2), disabled(3) } | read-write | 实现与MIB文件定义一致。 | SCALAR
HUAWEI-MPLSLSR-EXT-MIB |  | FMMplsBgpBfdTriggerTunnelIpprefix | 该节点表示BGP BFD会话触发策略所使用的IP地址前缀列表的名称。取值字符串的有效长度为1～169。 | 1.3.6.1.4.1.56813.5.25.182.1.20 | OCTET STRING (SIZE (1..64)) | read-write | 实现与MIB文件定义一致。 | SCALAR
HUAWEI-MPLSOAM-MIB |  |  | 功能简介 MPLS-OAM-MIB包括对于被检测LSP的源端OAM特性、宿端OAM特性。 根节点： iso(1).org(3).dod(6).internet(1).private(4).enterprises(1).FutureMatrix(56813).FutureMatrixMgmt(5).FMMpls(12).FMMplsOam(7).FMMplsOamPs(1).FMMplsOamObjects(1) 仅S6720-EI、S6720S-EI支持该MIB。 | 77
HUAWEI-MPLSOAM-MIB |  | FMMplsPsSwitchPtoW | 数据流从保护组的备tunnel倒换到主tunnel上传输。 | 1.3.6.1.4.1.56813.5.12.7.1.4.1 |  |  | 实现与MIB文件定义一致。 | TRAP | FMMplsPsWorkTunnName FMMplsPsWorkTunnId FMMplsPsProtectTunnName FMMplsPsProtectTunnId FMMplsPsSwitchResult
HUAWEI-MPLSOAM-MIB |  | FMMplsPsSwitchWtoP | 数据流从保护组的主tunnel倒换到备tunnel上传输。 | 1.3.6.1.4.1.56813.5.12.7.1.4.2 |  |  | 实现与MIB文件定义一致。 | TRAP | FMMplsPsWorkTunnName FMMplsPsWorkTunnId FMMplsPsProtectTunnName FMMplsPsProtectTunnId FMMplsPsSwitchResult
HUAWEI-MPLSOAM-MIB | FMMplsPsTable |  | FMMplsPsTable详细描述 FMMplsPsTable是保护组特性描述表，提供以下功能： 查询保护组相关的所有参数，包括主备Tunnel名称和ID、回切模式、WTR时间、HoldOff时间 查询保护倒换状况，包括主备tunnel状态和倒换结果 该表的索引是FMMplsPsIndex。 创建约束 不能创建。 修改约束 不能修改。 删除约束 不能删除。 读取约束 该表无读取约束。 | 1.3.6.1.4.1.56813.5.12.7.1.3.1
HUAWEI-MPLSOAM-MIB | FMMplsPsTable | FMMplsPsIndex | 主tunnel接口索引，取值范围是1～4294967296。 | 1.3.6.1.4.1.56813.5.12.7.1.3.1.1.1 | INTEGER (0..4294967295) | read-only | 实现与MIB文件定义一致。 | COLUMNAR
HUAWEI-MPLSOAM-MIB | FMMplsPsTable | FMMplsPsType | 保护组类型： 1：1:1 2：1+1 3：shared mesh 4：packet 1+1 目前只支持1:1。 | 1.3.6.1.4.1.56813.5.12.7.1.3.1.1.2 | Integer32 | read-only | 实现与MIB文件定义一致。 | COLUMNAR
HUAWEI-MPLSOAM-MIB | FMMplsPsTable | FMMplsPsWorkTunnName | 主tunnel名称，最长为16字节的字符串，缺省值NULL。 | 1.3.6.1.4.1.56813.5.12.7.1.3.1.1.3 | OCTET STRING | read-only | 实现与MIB文件定义一致。 | COLUMNAR
HUAWEI-MPLSOAM-MIB | FMMplsPsTable | FMMplsPsWorkTunnId | 主Tunnel Id，取值范围是1～65535。 | 1.3.6.1.4.1.56813.5.12.7.1.3.1.1.4 | Integer32 | read-only | 实现与MIB文件定义一致。 | COLUMNAR
HUAWEI-MPLSOAM-MIB | FMMplsPsTable | FMMplsPsProtectTunnName | 备tunnel名称，最长为16字节的字符串。 | 1.3.6.1.4.1.56813.5.12.7.1.3.1.1.5 | OCTET STRING | read-only | 实现与MIB文件定义一致。 | COLUMNAR
HUAWEI-MPLSOAM-MIB | FMMplsPsTable | FMMplsPsProtectTunnId | 备Tunnel ID，取值范围是1～65535。 | 1.3.6.1.4.1.56813.5.12.7.1.3.1.1.6 | Integer32 | read-only | 实现与MIB文件定义一致。 | COLUMNAR
HUAWEI-MPLSOAM-MIB | FMMplsPsTable | FMMplsPsRevertiveMode | 回切模式： 1：可回切 2：不可回切 | 1.3.6.1.4.1.56813.5.12.7.1.3.1.1.7 | Integer32 | read-only | 实现与MIB文件定义一致。 | COLUMNAR
HUAWEI-MPLSOAM-MIB | FMMplsPsTable | FMMplsPsWTR | WTR时间，单位是秒，取值范围是0～60，步长30秒。 | 1.3.6.1.4.1.56813.5.12.7.1.3.1.1.8 | Integer32 | read-only | 实现与MIB文件定义一致。 | COLUMNAR
HUAWEI-MPLSOAM-MIB | FMMplsPsTable | FMMplsPsHoldOff | Hold off时间，取值范围是0～100，步长为100ms。 | 1.3.6.1.4.1.56813.5.12.7.1.3.1.1.9 | Integer32 | read-only | 实现与MIB文件定义一致。 | COLUMNAR
HUAWEI-MPLSOAM-MIB | FMMplsPsTable | FMMplsPsSwitchCondition | 当前生效的保护命令： 1：clear 2：lockout of protection 3：forced protection 4：signal fail 5：manual switch for working-lsp 6：manual switch for protection-lsp 7：WTR-timer 8：Holdoff-timer 9：Others 缺省值：无 | 1.3.6.1.4.1.56813.5.12.7.1.3.1.1.10 | Integer32 | read-only | 目前不支持： 4：signal fail 7：WTR-timer 8：Holdoff-timer | COLUMNAR
HUAWEI-MPLSOAM-MIB | FMMplsPsTable | FMMplsPsWorkTunnelState | 主tunnel状态： 1：无缺陷 2：缺陷 缺省值：无 | 1.3.6.1.4.1.56813.5.12.7.1.3.1.1.11 | Integer32 | read-only | 实现与MIB文件定义一致。 | COLUMNAR
HUAWEI-MPLSOAM-MIB | FMMplsPsTable | FMMplsPsProtTunnelState | 备tunnel状态： 1：无缺陷 2：缺陷 缺省值：无 | 1.3.6.1.4.1.56813.5.12.7.1.3.1.1.12 | Integer32 | read-only | 实现与MIB文件定义一致。 | COLUMNAR
HUAWEI-MPLSOAM-MIB | FMMplsPsTable | FMMplsPsSwitchResult | 当前倒换结果： 1：工作在主tunnel 2：工作在备tunnel 缺省值：无 | 1.3.6.1.4.1.56813.5.12.7.1.3.1.1.13 | Integer32 | read-only | 实现与MIB文件定义一致。 | COLUMNAR
HUAWEI-MPLSOAM-MIB | FMMplsPsTable | FMMplsPsCfgType | 配置的保护组类型，提交后生效： 1：1:1 2：1+1 3：shared mesh 4：packet 1+1 当前只支持1:1。缺省值：无 | 1.3.6.1.4.1.56813.5.12.7.1.3.1.1.14 | Integer32 | read-only | 实现与MIB文件定义一致。 | COLUMNAR
HUAWEI-MPLSOAM-MIB | FMMplsPsTable | FMMplsPsCfgProtectTunnId | 配置的备Tunnel Id，提交后生效。取值范围是1～65535。 | 1.3.6.1.4.1.56813.5.12.7.1.3.1.1.15 | Integer32 | read-only | 实现与MIB文件定义一致。 | COLUMNAR
HUAWEI-MPLSOAM-MIB | FMMplsPsTable | FMMplsPsCfgRevertiveMode | 配置的回切模式，提交后生效： 1：可回切 2：不可回切 缺省值：1 | 1.3.6.1.4.1.56813.5.12.7.1.3.1.1.16 | Integer32 | read-only | 实现与MIB文件定义一致。 | COLUMNAR
HUAWEI-MPLSOAM-MIB | FMMplsPsTable | FMMplsPsCfgWTR | 配置的WTR时间，提交后生效。取值范围是1～60，步长为30s，缺省值是720s。 | 1.3.6.1.4.1.56813.5.12.7.1.3.1.1.17 | Integer32 | read-only | 实现与MIB文件定义一致。 | COLUMNAR
HUAWEI-MPLSOAM-MIB | FMMplsPsTable | FMMplsPsCfgHoldOff | 配置的Hold off时间，提交后生效。取值范围是0～100，步长为100ms，缺省值是0ms。 | 1.3.6.1.4.1.56813.5.12.7.1.3.1.1.18 | Integer32 | read-only | 实现与MIB文件定义一致。 | COLUMNAR
HUAWEI-MPLSOAM-MIB | FMMplsPsTable | FMMplsPsRowStatus | 表项操作方式： 1：active 2：not in service 3：not ready 4：create and go 5：create and wait 6：destroy 缺省值：无 | 1.3.6.1.4.1.56813.5.12.7.1.3.1.1.19 | INTEGER{active(1),notInService(2),notReady(3),createAndGo(4),createAndWait(5),destroy(6)} | read-create | 目前只支持： 1：active 4：create and go 6：destroy | COLUMNAR
HUAWEI-MPLSOAM-MIB | FMMplsPsTable | FMMplsPsLocalState | 当前保护组的本地状态： 0: Lockout of Protection (LO) 1: Signal Fail for Protection (SF-P) 2: Forced Switch (FS) 3: Signal Fail for Working (SF) 4: Signal Degrade for Protection(SD-P) 5: Signal Degrade for Working(SD) 6: Manual Switch (MS) 7: Wait-to-Restore (WTR) 8: Exercise (EXER) 9: Reverse Request(RR) 10: Do Not Revert (DNR) 11: No Request (NR) 命令的优先级为： LO-> SF-P->FS->SF->SD-P->SD->MS->WTR->EXER->RR->DNR->NR | 1.3.6.1.4.1.56813.5.12.7.1.3.1.1.20 | SYNTAX Integer32 (0..11) | read-only | 实现与MIB文件定义一致。 | COLUMNAR
HUAWEI-MSDP-MIB |  |  | 功能简介 HUAWEI-MSDP-MIB主要用来实现网络设备之间使用MSDP进行域间组播通讯的状态查询，并记录相关信息。 根节点： iso(1).org(3).dod(6).internet(1).private(4).enterprises(1).FutureMatrix(56813).FutureMatrixMgmt(5).FMDatacommon(25).FMMsdpMIB(218) 仅S5720-LI、S5720S-LI、S2730S-S、S5735-L1、S300、S300-2、S5735R、S5735-L2、S5735S-L2、S5735S-L1、S5735-L-I、S5735S-H、S5736-S、S500、S5735-S、S5735S-S、S5720I-SI、S6720-EI、S6720S-EI、S6735-S、S6735S-S、S600、S6720S-S支持此MIB。 | 78
HUAWEI-MSDP-MIB |  | FMMsdpInstanceID | 告警信息所属的实例ID。 | 1.3.6.1.4.1.56813.5.25.218.1.1.2.1 | INTEGER (0..4294967295) | accessible-for-notify | 实现与MIB文件定义一致。 | SCALAR
HUAWEI-MSDP-MIB |  | FMMsdpInstanceName | 告警所属的实例名称。 | 1.3.6.1.4.1.56813.5.25.218.1.1.2.2 | OCTET STRING (SIZE (1..64)) | accessible-for-notify | 实现与MIB文件定义一致。 | SCALAR
HUAWEI-MSDP-MIB |  | FMMsdpNotificationReason | MSDP对等体断开连接的原因。 | 1.3.6.1.4.1.56813.5.25.218.1.1.2.3 | INTEGER { holdTimerExpired(1), tcpNotEstablish(2), sockerError(3), receiveInvalidTLV(4), receiveNotificationTLV(5), userOperation(6), peerUpAgain(7), deletePeer(8), alarmTimeout(9), alarmClear(100) } | accessible-for-notify | 目前支持的数据类型是： holdTimerExpired(1) sockerError(3) receiveInvalidTLV(4) receiveNotificationTLV(5) userOperation(6) | SCALAR
HUAWEI-MSTP-MIB |  |  | 功能简介 HUAWEI公司定义了HUAWEI-MSTP-MIB，主要用来查询和设置交换机多生成树协议MSTP（Multiple Spanning Tree Protocol）的信息。该MIB能够提供以下操作： 交换机是否使能MSTP以及MST域的状态等信息的查询和设置 各MSTI和VLAN之间对应关系的查询 MSTI和端口的具体信息的查询和设置 根节点： iso(1).org(3).dod(6).internet(1).private(4).enterprises(1).FutureMatrix(56813).FutureMatrixMgmt(5).FMDatacomm(25).FML2Mgmt(42).FMMstp(4) | 79
HUAWEI-MSTP-MIB |  | FMMstpiPortStateForwarding | 当端口进入转发状态时触发告警。 告警原因：链路状态发生变化，有新的链路加入了拓朴网络。 修复建议：关注网络拓朴发生变化的原因，该链路的备份链路是否出现故障。 | 1.3.6.1.4.1.56813.5.25.42.4.2.1 |  |  | 实现与MIB文件定义一致。 | TRAP | FMMstpInstanceID FMMstpiPortIndex ifName
HUAWEI-MSTP-MIB |  | FMMstpiPortStateDiscarding | 当端口进入堵塞状态时触发告警。 告警原因：链路状态发生变化，该条链路退出了拓朴网络。 修复建议：关注网络拓朴发生变化的原因，该链路是否出现故障。 | 1.3.6.1.4.1.56813.5.25.42.4.2.2 |  |  | 实现与MIB文件定义一致。 | TRAP | FMMstpInstanceID FMMstpiPortIndex ifName
HUAWEI-MSTP-MIB |  | FMMstpiBridgeLostRootPrimary | 当交换机失去根桥地位时触发告警。 告警原因：根桥地位不能再保持，网络中存在一个更优的交换机并且已经成为根桥。 修复建议：将新加入的交换机在指定实例上的优先级降低。或者如果希望让新交换机作为根桥，则需取消原根桥在指定实例上的根设置。 | 1.3.6.1.4.1.56813.5.25.42.4.2.3 |  |  | 实现与MIB文件定义一致。 | TRAP | FMMstpInstanceID
HUAWEI-MSTP-MIB |  | FMMstpiPortRootGuarded | 当根桥保护端口收到较优的报文时触发告警。 告警原因：根桥保护圈外部出现了优先级高的交换机欲争夺根桥地位。 修复建议：将与该端口直接或间接相连的交换机的在指定实例上的优先级降低，或者重新配置端口的根桥保护功能。 | 1.3.6.1.4.1.56813.5.25.42.4.2.4 |  |  | 实现与MIB文件定义一致。 | TRAP | FMMstpInstanceID FMMstpiPortIndex ifName
HUAWEI-MSTP-MIB |  | FMMstpiPortBpduGuarded | 当BPDU保护端口收到BPDU报文时出发告警。 告警原因：启用BPDU保护的情况下，边缘端口收到BPDU报文。 修复建议：端口收到了BPDU，该BPDU可能是用户恶意攻击的。此时该端口被shutdown，需网管人员手工恢复。 | 1.3.6.1.4.1.56813.5.25.42.4.2.5 |  |  | 实现与MIB文件定义一致。 | TRAP | FMMstpiPortIndex ifName
HUAWEI-MSTP-MIB |  | FMMstpiPortLoopGuarded | 环路保护端口在规定时间内收不到BPDU报文产生告警。 | 1.3.6.1.4.1.56813.5.25.42.4.2.6 |  |  | 实现与MIB文件定义一致。 | TRAP | FMMstpInstanceID FMMstpiPortIndex ifName
HUAWEI-MSTP-MIB |  | FMMstpiEdgePortChanged | 未启用BPDU guard的边缘端口，在收到BPDU报文后失去边缘端口属性。 | 1.3.6.1.4.1.56813.5.25.42.4.2.7 |  |  | 实现与MIB文件定义一致。 | TRAP | FMMstpiStpPortEdgeport ifName
HUAWEI-MSTP-MIB |  | FMMstpiTcGuarded | 设备MSTP启用TC保护功能，单位时间内收到的TC报文超过阈值，超过阈值的TC消息将被延迟到TC保护时间超时后处理。 | 1.3.6.1.4.1.56813.5.25.42.4.2.15 |  |  | 实现与MIB文件定义一致。 | TRAP | FMMstpiBridgePriority
HUAWEI-MSTP-MIB |  | FMMstpProTcGuarded | 启用TC保护功能的MSTP进程在单位时间内收到的TC消息超过阈值，超过阈值的TC消息将被延迟到TC保护时间超时后处理。 | 1.3.6.1.4.1.56813.5.25.42.4.2.16 |  |  | 实现与MIB文件定义一致。 | TRAP | FMMstpProTcGuard FMMstpProInstanceBridgePriority
HUAWEI-MSTP-MIB |  | FMMstpProRootChanged | 指定MSTP进程的某个实例的根桥发生变化，根桥发生变化包括： 1：本桥成为根桥。 2：本桥不再是根桥。 | 1.3.6.1.4.1.56813.5.25.42.4.2.17 |  |  | 实现与MIB文件定义一致。 | TRAP | FMMstpProInstanceRootPort
HUAWEI-MSTP-MIB |  | FMMstpProNewPortStateForwarding | 当MSTP进程的端口进入转发状态时触发告警。 告警原因：MSTP进程的链路状态发生变化，有新的链路加入了拓扑网络。 修复建议：关注网络拓朴发生变化的原因，该链路的备份链路是否出现故障。 | 1.3.6.1.4.1.56813.5.25.42.4.2.18 |  |  | 实现与MIB文件定义一致。 | TRAP | FMMstpProNewPortState ifName
HUAWEI-MSTP-MIB |  | FMMstpProNewPortStateDiscarding | 当MSTP进程的端口进入堵塞状态时触发告警。 告警原因：MSTP进程的链路状态发生变化，该条链路退出了拓朴网络。 修复建议：关注网络拓朴发生变化的原因，该链路是否出现故障。 | 1.3.6.1.4.1.56813.5.25.42.4.2.19 |  |  | 实现与MIB文件定义一致。 | TRAP | FMMstpProNewPortState ifName
HUAWEI-MSTP-MIB |  | FMMstpProNewBridgeLostRootPrimary | 当MSTP进程失去根桥地位时触发告警。 告警原因：MSTP进程的根桥地位不能再保持，网络中存在一个更优的MSTP进程的并且已经成为根桥。 修复建议：将新加入的MSTP进程在指定实例上的优先级降低。或者如果希望让新MSTP进程作为根桥，则需取消原根桥在指定实例上的根设置。 | 1.3.6.1.4.1.56813.5.25.42.4.2.20 |  |  | 实现与MIB文件定义一致。 | TRAP | FMMstpProInstanceRootType
HUAWEI-MSTP-MIB |  | FMMstpProNewPortRootGuarded | 当MSTP进程根桥保护端口收到较优的报文时触发告警。 告警原因：根桥保护圈外部出现了优先级高的MSTP进程欲争夺根桥地位。 修复建议：将与该端口直接或间接相连的MSTP进程的在指定实例上的优先级降低，或者重新配置端口的根桥保护功能。 | 1.3.6.1.4.1.56813.5.25.42.4.2.21 |  |  | 实现与MIB文件定义一致。 | TRAP | FMMstpProNewPortState ifName
HUAWEI-MSTP-MIB |  | FMMstpProNewPortBpduGuarded | 启用BPDU保护的MSTP进程的端口收到BPDU报文时出发告警。 告警原因：启用BPDU保护的情况下，MSTP进程的边缘端口收到BPDU报文。 修复建议：MSTP进程端口收到了BPDU，该BPDU可能是用户恶意攻击的。此时该端口被shutdown，需网管人员手工恢复。 | 1.3.6.1.4.1.56813.5.25.42.4.2.22 |  |  | 实现与MIB文件定义一致。 | TRAP | FMMstpProNewPortState ifName
HUAWEI-MSTP-MIB |  | FMMstpProNewPortLoopGuarded | 环路保护MSTP进程的端口规定的时间内收不到BPDU产生告警。 | 1.3.6.1.4.1.56813.5.25.42.4.2.23 |  |  | 实现与MIB文件定义一致。 | TRAP | FMMstpProNewPortState ifName
HUAWEI-MSTP-MIB |  | FMMstpProNewEdgePortChanged | 未启用BPDU保护的MSTP进程的边缘端口，在收到BPDU报文后将失去边缘端口属性。 | 1.3.6.1.4.1.56813.5.25.42.4.2.24 |  |  | 实现与MIB文件定义一致。 | TRAP | FMMstpProNewPortState ifName
HUAWEI-MSTP-MIB |  | FMMstpProLoopbackDetected | 端口检测到本地环回后，阻塞端口并触发告警。 | 1.3.6.1.4.1.56813.5.25.42.4.2.25 |  |  | 实现与MIB文件定义一致。 | TRAP | FMMstpProNewPortState ifName
HUAWEI-MSTP-MIB |  | FMMstpProRootLost | 当前桥不再是根桥。 | 1.3.6.1.4.1.56813.5.25.42.4.2.28 |  |  | 实现与MIB文件定义一致。 | TRAP | FMMstpProInstanceRootType
HUAWEI-MSTP-MIB |  | FMMstpProRootResume | 当前桥是根桥。 | 1.3.6.1.4.1.56813.5.25.42.4.2.29 |  |  | 实现与MIB文件定义一致。 | TRAP | FMMstpProInstanceRootType
HUAWEI-MSTP-MIB | FMMstpVIDAllocationTable |  | FMMstpVIDAllocationTable详细描述 该表描述VLAN跟MSTI之间的对应关系。 当用户通过命令将VLAN配置某个MSTI，此时的MSTI只是VLAN的管理实例，并不起作用，只有当用户通过激活命令激活管理配置时，管理实例才能转为生效实例。 该表的索引是FMMstpVID。 创建约束 该表不支持创建。 修改约束 该表不支持修改。 删除约束 该表不支持删除。 读取约束 该表在读值时必须要存在VLAN。若VLAN未配置管理实例，则其管理实例为默认实例0；若配置了管理实例但未生效，则该VLAN的生效实例为初始值。 | 1.3.6.1.4.1.56813.5.25.42.4.1.18
HUAWEI-MSTP-MIB | FMMstpVIDAllocationTable | FMMstpVID | 该节点标识VLAN ID。 | 1.3.6.1.4.1.56813.5.25.42.4.1.18.1.1 | INTEGER32 (1..4094) | not-accessible | 实现与MIB文件定义一致。 | COLUMNAR
HUAWEI-MSTP-MIB | FMMstpVIDAllocationTable | FMMstpAdminMstID | 该节点标识域未生效的VLAN所属的实例。缺省情况下，所有VLAN都属于CIST 0。 | 1.3.6.1.4.1.56813.5.25.42.4.1.18.1.2 | Integer32 (0..4094) | read-only | 实现与MIB文件定义一致。 | COLUMNAR
HUAWEI-MSTP-MIB | FMMstpVIDAllocationTable | FMMstpOperMstID | 该节点标识生效的VLAN所属的实例。 | 1.3.6.1.4.1.56813.5.25.42.4.1.18.1.3 | Integer32 (0..4094) | read-only | 实现与MIB文件定义一致。 | COLUMNAR
HUAWEI-MSTP-MIB | FMMstpInstanceTable |  | FMMstpInstanceTable详细描述 该表描述MSTI对应属性值、含义，操作规格以及可设置属性的操作约束等信息。 该表的索引是FMMstpInstanceID。 创建约束 无 修改约束 FMMstpiBridgePriority节点仅当FMMstpiRootType节点的值为normal(0)时才能修改。 FMMstpiAdminMappedVlanListLow和FMMstpiAdminMappedVlanListHigh节点的修改对FMMstpVIDAllocationTable中相应VLAN的FMMstpAdminMstpID节点的值产生影响。 只有当命令行在mst-region模式下执行active region-configuration命令后，该VLAN所配置的MSTI才真正生效。即，FMMstpVIDAllocationTable中的FMMstpOperMstpID的值才能修改成相应的值。 删除约束 该表支持删除。但删除MSTI ID操作必须在mst-region视图下执行active region-configuration命令后才能生效。 读取约束 若未配置其它实例，则该表读取默认实例0的相关信息。 新配置的实例必须在命令行的mst-region模式下执行active region-configuration命令后才能读取到其信息。 | 1.3.6.1.4.1.56813.5.25.42.4.1.19
HUAWEI-MSTP-MIB | FMMstpInstanceTable | FMMstpInstanceID | 该节点标识生成树的实例ID。 | 1.3.6.1.4.1.56813.5.25.42.4.1.19.1.1 | Integer32 (0..4094) | accessible-for-notify | 实现与MIB文件定义一致。 | COLUMNAR
HUAWEI-MSTP-MIB | FMMstpInstanceTable | FMMstpiBridgeID | 该节点标识MSTI的桥ID。 | 1.3.6.1.4.1.56813.5.25.42.4.1.19.1.2 | OCTET STRING (SIZE (8)) | read-only | 实现与MIB文件定义一致。 | COLUMNAR
HUAWEI-MSTP-MIB | FMMstpInstanceTable | FMMstpiBridgePriority | 该节点标识MSTI的桥优先级。 步长为4096，例如，可设置优先级的值为0，4096，8192等。 缺省值为32768。 | 1.3.6.1.4.1.56813.5.25.42.4.1.19.1.3 | INTEGER32 (0..61440) | read-create | 实现与MIB文件定义一致。 | COLUMNAR
HUAWEI-MSTP-MIB | FMMstpInstanceTable | FMMstpiDesignedRoot | 该节点标识实例的指定根桥。 | 1.3.6.1.4.1.56813.5.25.42.4.1.19.1.4 | OCTET STRING (SIZE (8)) | read-only | 实现与MIB文件定义一致。 | COLUMNAR
HUAWEI-MSTP-MIB | FMMstpInstanceTable | FMMstpiRootPathCost | 该节点标识实例的根路径开销。 | 1.3.6.1.4.1.56813.5.25.42.4.1.19.1.5 | INTEGER32 | read-only | 实现与MIB文件定义一致。 | COLUMNAR
HUAWEI-MSTP-MIB | FMMstpInstanceTable | FMMstpiRootPort | 该节点标识实例的根端口。 | 1.3.6.1.4.1.56813.5.25.42.4.1.19.1.6 | INTEGER32 | read-only | 实现与MIB文件定义一致。 | COLUMNAR
HUAWEI-MSTP-MIB | FMMstpInstanceTable | FMMstpiRootType | 该节点标识实例的根桥类型。 0：normal 1：secondary 2：primary 缺省值为normal(0)。 | 1.3.6.1.4.1.56813.5.25.42.4.1.19.1.7 | INTEGER { normal(0), secondary(1), primary(2) } | read-create | 实现与MIB文件定义一致。 | COLUMNAR
HUAWEI-MSTP-MIB | FMMstpInstanceTable | FMMstpiRemainingHops | 该节点标识实例的剩余跳数。 | 1.3.6.1.4.1.56813.5.25.42.4.1.19.1.8 | INTEGER32 | read-only | 实现与MIB文件定义一致。 | COLUMNAR
HUAWEI-MSTP-MIB | FMMstpInstanceTable | FMMstpiAdminMappedVlanListLow | 该节点标识映射到MSTI的管理VLAN列表的低2048位(0-2047)。 | 1.3.6.1.4.1.56813.5.25.42.4.1.19.1.9 | OCTET STRING(SIZE(0..256)) | read-create | 实现与MIB文件定义一致。 | COLUMNAR
HUAWEI-MSTP-MIB | FMMstpInstanceTable | FMMstpiAdminMappedVlanListHigh | 该节点标识映射到MSTI的管理VLAN列表的高2048位（2048-4095）。 | 1.3.6.1.4.1.56813.5.25.42.4.1.19.1.10 | OCTET STRING(SIZE(0..256)) | read-create | 实现与MIB文件定义一致。 | COLUMNAR
HUAWEI-MSTP-MIB | FMMstpInstanceTable | FMMstpiOperMappedVlanListLow | 该节点标识映射到MSTI的生效的VLAN列表的低2048位(0-2047)。 | 1.3.6.1.4.1.56813.5.25.42.4.1.19.1.11 | OCTET STRING(SIZE(0..256)) | read-only | 实现与MIB文件定义一致。 | COLUMNAR
HUAWEI-MSTP-MIB | FMMstpInstanceTable | FMMstpiOperMappedVlanListHigh | 该节点标识映射到MSTI的生效的VLAN列表的高2048位（2048-4095）。 | 1.3.6.1.4.1.56813.5.25.42.4.1.19.1.12 | OCTET STRING(SIZE(0..256)) | read-only | 实现与MIB文件定义一致。 | COLUMNAR
HUAWEI-MSTP-MIB | FMMstpInstanceTable | FMMstpiRowStatus | 该节点标识MSTI表的行状态。可取值为： active(1) notInService(2) notReady(3) createAndGo(4) createAndWait(5) destroy(6) | 1.3.6.1.4.1.56813.5.25.42.4.1.19.1.13 | INTEGER{active(1),notInService(2),notReady(3),createAndGo(4),createAndWait(5),destroy(6)} | read-create | 实现与MIB文件定义一致。 | COLUMNAR
HUAWEI-MSTP-MIB | FMMstpPortTable |  | FMMstpPortTable详细描述 此表主要描述了端口在各个实例中的属性值、代表的含义以及相应的操作规格，相关操作的约束条件等信息。 该表的索引是FMMstpInstanceID、FMMstpiPortIndex。 创建约束 该表不支持创建。 修改约束 FMMstpiStpPortEdgeport节点、FMMstpiPortRootGuard节点及FMMstpiPortLoopGuard节点三者为互斥关系。即，一个端口只可以设置为边缘端口、根交换机保护或者环路保护中的一种，端口角色不可重复。 删除约束 该表不支持删除。 读取约束 该表在读取时必须要存在二层端口，未经配置的二层端口属于默认MSTI0。 | 1.3.6.1.4.1.56813.5.25.42.4.1.20
HUAWEI-MSTP-MIB | FMMstpPortTable | FMMstpiPortIndex | 该节点标识端口索引。 | 1.3.6.1.4.1.56813.5.25.42.4.1.20.1.1 | INTEGER32 | read-only | 实现与MIB文件定义一致。 | COLUMNAR
HUAWEI-MSTP-MIB | FMMstpPortTable | FMMstpiState | 该节点标识端口上的生成树状态。 | 1.3.6.1.4.1.56813.5.25.42.4.1.20.1.2 | INTEGER{ disabled(1), discarding(2), learning(4), forwarding(5) } | read-only | 实现与MIB文件定义一致。 | COLUMNAR
HUAWEI-MSTP-MIB | FMMstpPortTable | FMMstpiPortPriority | 该节点标识端口的优先级。 缺省情况下，端口在各个MSTI上的优先级取值为128。 | 1.3.6.1.4.1.56813.5.25.42.4.1.20.1.3 | INTEGER32 (0..240) | read-write | 实现与MIB文件定义一致。 | COLUMNAR
HUAWEI-MSTP-MIB | FMMstpPortTable | FMMstpiPathCost | 该节点标识端口的路径开销。 缺省情况下，端口在各个MSTI上的路径开销取值为端口速率对应的路径开销。 | 1.3.6.1.4.1.56813.5.25.42.4.1.20.1.4 | INTEGER32 (1..200000000) | read-write | 实现与MIB文件定义一致。 | COLUMNAR
HUAWEI-MSTP-MIB | FMMstpPortTable | FMMstpiDesignatedRoot | 该节点标识端口的指定根桥。 | 1.3.6.1.4.1.56813.5.25.42.4.1.20.1.5 | OCTET STRING (SIZE (8)) | read-only | 实现与MIB文件定义一致。 | COLUMNAR
HUAWEI-MSTP-MIB | FMMstpPortTable | FMMstpiDesignatedCost | 该节点标识端口的指定端口的路径开销。 | 1.3.6.1.4.1.56813.5.25.42.4.1.20.1.6 | INTEGER32 | read-only | 实现与MIB文件定义一致。 | COLUMNAR
HUAWEI-MSTP-MIB | FMMstpPortTable | FMMstpiDesignatedBridge | 该节点标识端口的指定桥。 | 1.3.6.1.4.1.56813.5.25.42.4.1.20.1.7 | OCTET STRING (SIZE (8)) | read-only | 实现与MIB文件定义一致。 | COLUMNAR
HUAWEI-MSTP-MIB | FMMstpPortTable | FMMstpiDesignatedPort | 该节点标识MSTI的指定端口。 | 1.3.6.1.4.1.56813.5.25.42.4.1.20.1.8 | OCTET STRING(SIZE(2)) | read-only | 实现与MIB文件定义一致。 | COLUMNAR
HUAWEI-MSTP-MIB | FMMstpPortTable | FMMstpiStpPortEdgeport | 该节点标识端口是否为边缘端口。 disable(1)：该端口为边缘端口，但边缘端口的状态处于去使能状态。 enable(2)：该端口为边缘端口，但边缘端口的状态处于使能状态。 undo(3)：该端口没有配置为边缘端口，是非边缘端口。 缺省情况下，接口为非边缘端口。 | 1.3.6.1.4.1.56813.5.25.42.4.1.20.1.9 | INTEGER { disable(1), enable(2), undo(3) } | read-write | 实现与MIB文件定义一致。 | COLUMNAR
HUAWEI-MSTP-MIB | FMMstpPortTable | FMMstpiStpPortPointToPoint | 该节点标识端口是否为点对点端口。 1：forceTrue 2：forceFalse 3：auto 缺省值为auto。 | 1.3.6.1.4.1.56813.5.25.42.4.1.20.1.10 | INTEGER { forceTrue(1), forceFalse(2), auto(3) } | read-write | 实现与MIB文件定义一致。 | COLUMNAR
HUAWEI-MSTP-MIB | FMMstpPortTable | FMMstpiStpMcheck | 该节点标识端口执行MCHECK情况。 1：enable 当用户设置此属性时，返回值是enable。 2：unused 当用户取此属性时，返回值是unused。 | 1.3.6.1.4.1.56813.5.25.42.4.1.20.1.11 | INTEGER { enable(1), unused(65535) } | read-write | 实现与MIB文件定义一致。 | COLUMNAR
HUAWEI-MSTP-MIB | FMMstpPortTable | FMMstpiStpTransLimit | 该节点标识端口的BPDU报文的传送次数。 缺省值为147。 | 1.3.6.1.4.1.56813.5.25.42.4.1.20.1.12 | INTEGER32 (0..255) | read-write | 实现与MIB文件定义一致。 | COLUMNAR
HUAWEI-MSTP-MIB | FMMstpPortTable | FMMstpiStpRXStpBPDU | 该节点标识端口接收到的BPDU报文数。 | 1.3.6.1.4.1.56813.5.25.42.4.1.20.1.13 | INTEGER (0..4294967295) | read-only | 实现与MIB文件定义一致。 | COLUMNAR
HUAWEI-MSTP-MIB | FMMstpPortTable | FMMstpiStpTXStpBPDU | 该节点标识端口发送的BPDU报文数。 | 1.3.6.1.4.1.56813.5.25.42.4.1.20.1.14 | INTEGER (0..4294967295) | read-only | 实现与MIB文件定义一致。 | COLUMNAR
HUAWEI-MSTP-MIB | FMMstpPortTable | FMMstpiStpRXTCNBPDU | 该节点标识端口接收到的TCN报文数。 | 1.3.6.1.4.1.56813.5.25.42.4.1.20.1.15 | INTEGER (0..4294967295) | read-only | 实现与MIB文件定义一致。 | COLUMNAR
HUAWEI-MSTP-MIB | FMMstpPortTable | FMMstpiStpTXTCNBPDU | 该节点标识端口发送的TCN报文数。 | 1.3.6.1.4.1.56813.5.25.42.4.1.20.1.16 | INTEGER (0..4294967295) | read-only | 实现与MIB文件定义一致。 | COLUMNAR
HUAWEI-MSTP-MIB | FMMstpPortTable | FMMstpiStpRXRSTPBPDU | 该节点标识端口接收到的RSTP BPDU报文数。 | 1.3.6.1.4.1.56813.5.25.42.4.1.20.1.17 | INTEGER (0..4294967295) | read-only | 实现与MIB文件定义一致。 | COLUMNAR
HUAWEI-MSTP-MIB | FMMstpPortTable | FMMstpiStpTXRSTPBPDU | 该节点标识端口发送的RSTP BPDU报文数。 | 1.3.6.1.4.1.56813.5.25.42.4.1.20.1.18 | INTEGER (0..4294967295) | read-only | 实现与MIB文件定义一致。 | COLUMNAR
HUAWEI-MSTP-MIB | FMMstpPortTable | FMMstpiStpRXMSTPBPDU | 该节点标识端口接收到的MSTP BPDU报文数。 | 1.3.6.1.4.1.56813.5.25.42.4.1.20.1.19 | INTEGER (0..4294967295) | read-only | 实现与MIB文件定义一致。 | COLUMNAR
HUAWEI-MSTP-MIB | FMMstpPortTable | FMMstpiStpTXMSTPBPDU | 该节点标识端口发送的MSTP BPDU报文数。 | 1.3.6.1.4.1.56813.5.25.42.4.1.20.1.20 | INTEGER (0..4294967295) | read-only | 实现与MIB文件定义一致。 | COLUMNAR
HUAWEI-MSTP-MIB | FMMstpPortTable | FMMstpiStpClearStatistics | 该节点标识清除端口的统计数据情况。 1：clear 当用户设置此属性时，返回值是clear。 2： unused 当用户取此属性时，返回值是unused。 | 1.3.6.1.4.1.56813.5.25.42.4.1.20.1.21 | INTEGER { clear(1), unused(65535) } | read-write | 实现与MIB文件定义一致。 | COLUMNAR
HUAWEI-MSTP-MIB | FMMstpPortTable | FMMstpiStpDefaultPortCost | 该节点标识端口的缺省开销。 1：reset 当用户设置此属性时，返回值是reset。 2： unused 当用户取此属性时，返回值是unused。 缺省情况下，端口在各个MSTI上的路径开销取值为端口速率对应的路径开销。 | 1.3.6.1.4.1.56813.5.25.42.4.1.20.1.22 | INTEGER { reset(1), unused(65535) } | read-write | 实现与MIB文件定义一致。 | COLUMNAR
HUAWEI-MSTP-MIB | FMMstpPortTable | FMMstpiStpStatus | 该节点标识端口上的生成树状态。 1：enable 2：disable 缺省值为1。 | 1.3.6.1.4.1.56813.5.25.42.4.1.20.1.23 | INTEGER{enabled(1),disabled(2)} | read-write | 实现与MIB文件定义一致。 | COLUMNAR
HUAWEI-MSTP-MIB | FMMstpPortTable | FMMstpiPortRootGuard | 该节点标识端口的Root保护功能是否开启。 1：enable 2：disable 缺省情况下，Root保护功能不会被启动。 | 1.3.6.1.4.1.56813.5.25.42.4.1.20.1.24 | INTEGER{enabled(1),disabled(2)} | read-write | 实现与MIB文件定义一致。 | COLUMNAR
HUAWEI-MSTP-MIB | FMMstpPortTable | FMMstpiPortLoopGuard | 该节点标识端口的环路保护功能是否开启。 1：enable 2：disable 缺省情况下，环路保护功能不会被启动。 | 1.3.6.1.4.1.56813.5.25.42.4.1.20.1.25 | INTEGER{enabled(1),disabled(2)} | read-write | 实现与MIB文件定义一致。 | COLUMNAR
HUAWEI-MSTP-MIB | FMMstpPortTable | FMMstpPortCompliance | 端口收发MSTP报文的协议格式。 1：auto，自适应格式 2：dotls，标准IEEE 802.1s报文格式 3: legacy，私有协议报文格式 缺省情况下，报文的协议格式为自适应格式，即auto(1)。 | 1.3.6.1.4.1.56813.5.25.42.4.1.20.1.26 | INTEGER { auto(1), dotls(2), legacy(3) } | read-write | 实现与MIB文件定义一致。 | COLUMNAR
HUAWEI-MSTP-MIB | FMMstpPortTable | FMMstpConfigDigestSnooping | 端口的配置摘要侦听功能是否开启。 1：enabled 2：disabled 缺省情况下，配置摘要侦听功能不会被开启，即缺省值为disabled(2)。 | 1.3.6.1.4.1.56813.5.25.42.4.1.20.1.27 | INTEGER{enabled(1),disabled(2)} | read-write | 实现与MIB文件定义一致。 | COLUMNAR
HUAWEI-MSTP-MIB | FMMstpPortTable | FMMstpNoAgreementCheck | 该节点标识端口上的快速收敛检查功能是否开启。当与其他厂商设备互通进行快速收敛时，是否检查对端的Agree标记进行快速收敛。 缺省情况下，该功能不会开启，也就是对对端Agree标记不进行检查，如果设备计算为Root端口，直接进行快速收敛。 | 1.3.6.1.4.1.56813.5.25.42.4.1.20.1.30 | INTEGER{enabled(1),disabled(2)} | read-write | 实现与MIB文件定义一致。 | COLUMNAR
HUAWEI-MSTP-MIB | FMMstpPortTable | FMMstpiStpPortBpduFilter | 设置接口是否发送或接收BPDU报文。 disable(1)：接口发送或接收BPDU报文功能处于去使能状态。 enable(2)：接口发送或接收BPDU报文功能处于使能状态。 undo(3)：接口上没有配置发送或接口BPDU报文功能。 缺省情况下，接口上没有配置发送或接口BPDU报文功能。 | 1.3.6.1.4.1.56813.5.25.42.4.1.20.1.32 | INTEGER { disable(1), enable(2), undo(3) } | read-write | 实现与MIB文件定义一致。 | COLUMNAR
HUAWEI-MSTP-MIB | FMMstpPortTable | FMMstpiPortRole | 该节点标识MSTP特定进程的端口角色。 | 1.3.6.1.4.1.56813.5.25.42.4.1.20.1.33 | INTEGER { disabled(1), alternate(2), backup(3), root(4), designated(5), master(6) } | read-only | 实现与MIB文件定义一致。 | COLUMNAR
HUAWEI-MSTP-MIB | FMMstpProTable |  | FMMstpProTable详细描述 此表主要描述了MSTP进程的属性值、代表的含义以及相应的操作规格，相关操作的约束条件等信息。 该表的索引是FMMstpProID。 创建约束 该表支持创建。 修改约束 该表支持修改。 删除约束 该表支持删除。 读取约束 若未配置其它进程，则该表读取默认进程0的相关信息。 | 1.3.6.1.4.1.56813.5.25.42.4.1.23
HUAWEI-MSTP-MIB | FMMstpProTable | FMMstpProID | 该节点标识MSTP进程的ID。 | 1.3.6.1.4.1.56813.5.25.42.4.1.23.1.1 | Integer32 (0..288) | not-accessible | 实现与MIB文件定义一致。 | COLUMNAR
HUAWEI-MSTP-MIB | FMMstpProTable | FMMstpProStpState | 该节点标识MSTP进程的状态。 | 1.3.6.1.4.1.56813.5.25.42.4.1.23.1.4 | INTEGER{enabled(1),disabled(2)} | read-create | 实现与MIB文件定义一致。 | COLUMNAR
HUAWEI-MSTP-MIB | FMMstpProTable | FMMstpProPriority | 该节点标识MSTP进程的优先级。步长为4096，缺省值为32768。 | 1.3.6.1.4.1.56813.5.25.42.4.1.23.1.5 | Integer32 (0..61440) | read-create | 实现与MIB文件定义一致。 | COLUMNAR
HUAWEI-MSTP-MIB | FMMstpProTable | FMMstpProRootType | 该节点标识MSTP进程的根桥或者备份根桥。 缺省情况下，交换设备不作为任意生成树的根桥或者备份根桥。 | 1.3.6.1.4.1.56813.5.25.42.4.1.23.1.6 | { normal(0), secondary(1), primary(2) } | read-create | 实现与MIB文件定义一致。 | COLUMNAR
HUAWEI-MSTP-MIB | FMMstpProTable | FMMstpProForceVersion | 该节点标识进程的生成树协议版本。 | 1.3.6.1.4.1.56813.5.25.42.4.1.23.1.7 | { stp(0), rstp(2), mstp(3) } | read-create | 实现与MIB文件定义一致。 | COLUMNAR
HUAWEI-MSTP-MIB | FMMstpProTable | FMMstpProBpduGuard | 该节点标识是否使能BPDU保护功能。 | 1.3.6.1.4.1.56813.5.25.42.4.1.23.1.8 | INTEGER{enabled(1),disabled(2)} | read-create | 实现与MIB文件定义一致。 | COLUMNAR
HUAWEI-MSTP-MIB | FMMstpProTable | FMMstpProDiameter | 该节点标识MSTP进程的生成树网络直径。 | 1.3.6.1.4.1.56813.5.25.42.4.1.23.1.9 | Integer32 (2..7) | read-create | 实现与MIB文件定义一致。 | COLUMNAR
HUAWEI-MSTP-MIB | FMMstpProTable | FMMstpProConvergeMode | 该节点标识生成树协议的收敛方式。 当收敛方式是fast时，直接删除ARP表项。 当收敛方式是normal时，快速老化ARP表项。 | 1.3.6.1.4.1.56813.5.25.42.4.1.23.1.10 | INTEGER { fast(1), normal(2) } | read-create | 实现与MIB文件定义一致。 | COLUMNAR
HUAWEI-MSTP-MIB | FMMstpProTable | FMMstpProMaxHops | 该节点标识MST域内生成树的最大跳数。缺省值为20。 | 1.3.6.1.4.1.56813.5.25.42.4.1.23.1.11 | Integer32 (1..40) | read-create | 实现与MIB文件定义一致。 | COLUMNAR
HUAWEI-MSTP-MIB | FMMstpProTable | FMMstpProMCheck | 该节点标识对端口执行从STP模式自动迁移回原来的RSTP/MSTP模式的操作。 | 1.3.6.1.4.1.56813.5.25.42.4.1.23.1.12 | INTEGER { enabled(1), unused(65535) } | read-create | 实现与MIB文件定义一致。 | COLUMNAR
HUAWEI-MSTP-MIB | FMMstpProTable | FMMstpProPathCostStandard | 该节点标识MSTP进程的路径开销值的计算方法。 缺省情况下，路径开销值的计算方法为dot1t。 | 1.3.6.1.4.1.56813.5.25.42.4.1.23.1.13 | INTEGER { dot1d-1998(1), dot1t(2), legacy(3) } | read-create | 实现与MIB文件定义一致。 | COLUMNAR
HUAWEI-MSTP-MIB | FMMstpProTable | FMMstpProHelloTime | 该节点标识MSTP进程的交换设备发送BPDU的时间间隔，即定时器Hello Timer的时间值。 缺省情况下，交换设备发送BPDU的时间间隔为200厘秒。 | 1.3.6.1.4.1.56813.5.25.42.4.1.23.1.14 | Integer32 (100..1000) | read-create | 实现与MIB文件定义一致。 | COLUMNAR
HUAWEI-MSTP-MIB | FMMstpProTable | FMMstpProFwdDelay | 该节点标识MSTP进程的Forward Delay时间。缺省值为1500厘秒。 | 1.3.6.1.4.1.56813.5.25.42.4.1.23.1.15 | Integer32 (400..3000) | read-create | 实现与MIB文件定义一致。 | COLUMNAR
HUAWEI-MSTP-MIB | FMMstpProTable | FMMstpProMaxAge | 该节点标识MSTP进程的BPDU老化时间，即定时器Max Age的时间值。 该节点缺省值为2000厘秒。 | 1.3.6.1.4.1.56813.5.25.42.4.1.23.1.16 | Integer32 (600..4000) | read-create | 实现与MIB文件定义一致。 | COLUMNAR
HUAWEI-MSTP-MIB | FMMstpProTable | FMMstpProTimerFactor | 该节点标识通过设定HelloTime的倍数（TimerFactor）来配置交换设备的超时时间。 缺省情况下，该节点的值为3。 | 1.3.6.1.4.1.56813.5.25.42.4.1.23.1.17 | Integer32 (1..10) | read-create | 实现与MIB文件定义一致。 | COLUMNAR
HUAWEI-MSTP-MIB | FMMstpProTable | FMMstpProTcGuard | 该节点标识是否使能TC保护功能。 | 1.3.6.1.4.1.56813.5.25.42.4.1.23.1.21 | INTEGER{enabled(1),disabled(2)} | read-create | 实现与MIB文件定义一致。 | COLUMNAR
HUAWEI-MSTP-MIB | FMMstpProTable | FMMstpProTcGuardThreshold | 该节点标识MSTP在收到拓扑变化报文后，单位时间内处理拓扑变化报文并立即刷新转发表项的阈值。 | 1.3.6.1.4.1.56813.5.25.42.4.1.23.1.22 | Integer32 (1..255) | read-create | 实现与MIB文件定义一致。 | COLUMNAR
HUAWEI-MSTP-MIB | FMMstpProTable | FMMstpProTcNotifyProcess | 该节点标识当前MSTP进程在收到TC报文以后是否知会进程0刷新MAC表项和ARP表项。 | 1.3.6.1.4.1.56813.5.25.42.4.1.23.1.23 | INTEGER{enabled(1),disabled(2)} | read-create | 实现与MIB文件定义一致。 | COLUMNAR
HUAWEI-MSTP-MIB | FMMstpProTable | FMMstpProRegionConfActive | 该节点标识是否激活MST域配置。 | 1.3.6.1.4.1.56813.5.25.42.4.1.23.1.24 | INTEGER{enabled(1),disabled(2)} | read-create | 实现与MIB文件定义一致。 | COLUMNAR
HUAWEI-MSTP-MIB | FMMstpProTable | FMMstpProLinkShareGuard | 该节点标识是否使能MSTP进程的共享链路保护功能。 | 1.3.6.1.4.1.56813.5.25.42.4.1.23.1.25 | INTEGER{enabled(1),disabled(2)} | read-create | 实现与MIB文件定义一致。 | COLUMNAR
HUAWEI-MSTP-MIB | FMMstpProTable | FMMstpConfigDegist | 该节点标识显示当前MSTP进程下的配置摘要信息。 | 1.3.6.1.4.1.56813.5.25.42.4.1.23.1.26 | OCTET STRING (SIZE (0..256)) | read-only | 实现与MIB文件定义一致。 | COLUMNAR
HUAWEI-MSTP-MIB | FMMstpProTable | FMMstpProRegionConfShare | 该节点标识是否所有的MSTP进程都跟进程0共享MST域配置。 | 1.3.6.1.4.1.56813.5.25.42.4.1.23.1.27 | INTEGER{enabled(1),disabled(2)} | read-only | 实现与MIB文件定义一致。 | COLUMNAR
HUAWEI-MSTP-MIB | FMMstpProTable | FMMstpProRowStatus | 该节点标识MSTP进程表的状态。 | 1.3.6.1.4.1.56813.5.25.42.4.1.23.1.30 | INTEGER{active(1),notInService(2),notReady(3),createAndGo(4),createAndWait(5),destroy(6)} | read-create | 实现与MIB文件定义一致。 | COLUMNAR
HUAWEI-MSTP-MIB | FMMstpProTable | FMMstpProTcGuardInterval | 该节点标识MSTP进程的TC保护间隔时间。 | 1.3.6.1.4.1.56813.5.25.42.4.1.23.1.31 | Integer32 (0..600) | read-write | 实现与MIB文件定义一致。 | COLUMNAR
HUAWEI-MSTP-MIB | FMMstpPortBindTable |  | FMMstpPortBindTable详细描述 此表主要描述了端口与MSTP各进程的绑定关系。 该表的索引是FMMstpProID、FMMstpPortId1、FMMstpPortId2、FMMstpPortId3、FMMstpPortId4、FMMstpPortIdFlag。 创建约束 其中端口加入进程方式不支持normal方式创建，即端口不加入任何非0进程。默认情况下，端口加入进程0。 FMMstpPortVlanListLow/FMMstpPortVlanListHigh节点不支持创建。 修改约束 该表不支持修改。 删除约束 其中不支持端口normal方式删除操作。当端口删除LinkShare或noLinkShare方式时，当前端口会默认改为normal方式，即端口不加入任何非0进程。 FMMstpPortVlanListLow/FMMstpPortVlanListHigh节点不支持删除。 读取约束 该表在读取时必须要存在二层端口绑定MSTP进程，默认所有二层端口默认都以noLinkShare方式绑定进程0。 | 1.3.6.1.4.1.56813.5.25.42.4.1.24
HUAWEI-MSTP-MIB | FMMstpPortBindTable | FMMstpPortId1 | MSTP内部定义的端口ID字段1。 | 1.3.6.1.4.1.56813.5.25.42.4.1.24.1.1 | INTEGER32 (0..2147483647) | not-accessible | 实现与MIB文件定义一致。 | COLUMNAR
HUAWEI-MSTP-MIB | FMMstpPortBindTable | FMMstpPortId2 | MSTP内部定义的端口ID字段2。 | 1.3.6.1.4.1.56813.5.25.42.4.1.24.1.2 | INTEGER32 (0..2147483647) | not-accessible | 实现与MIB文件定义一致。 | COLUMNAR
HUAWEI-MSTP-MIB | FMMstpPortBindTable | FMMstpPortId3 | MSTP内部定义的端口ID字段3。 | 1.3.6.1.4.1.56813.5.25.42.4.1.24.1.3 | INTEGER32 (0..2147483647) | not-accessible | 实现与MIB文件定义一致。 | COLUMNAR
HUAWEI-MSTP-MIB | FMMstpPortBindTable | FMMstpPortId4 | MSTP内部定义的端口ID字段4。 | 1.3.6.1.4.1.56813.5.25.42.4.1.24.1.4 | INTEGER32 (0..2147483647) | not-accessible | 实现与MIB文件定义一致。 | COLUMNAR
HUAWEI-MSTP-MIB | FMMstpPortBindTable | FMMstpPortIdFlag | MSTP内部定义的端口ID字段的标志。 | 1.3.6.1.4.1.56813.5.25.42.4.1.24.1.5 | INTEGER32 (0..2147483647) | not-accessible | 实现与MIB文件定义一致。 | COLUMNAR
HUAWEI-MSTP-MIB | FMMstpPortBindTable | FMMstpPortVlanListLow | 该节点标识加入到进程的端口所属VLAN的低2048位(0-2047)。 | 1.3.6.1.4.1.56813.5.25.42.4.1.24.1.6 | OCTET STRING (SIZE (0..256)) | read-create | 实现与MIB文件定义一致。 | COLUMNAR
HUAWEI-MSTP-MIB | FMMstpPortBindTable | FMMstpPortVlanListHigh | 该节点标识加入到进程的端口所属VLAN的高2048位（2048-4095）。 | 1.3.6.1.4.1.56813.5.25.42.4.1.24.1.7 | OCTET STRING (SIZE (0..256)) | read-create | 实现与MIB文件定义一致。 | COLUMNAR
HUAWEI-MSTP-MIB | FMMstpPortBindTable | FMMstpProNewPortType | 该节点标识端口加入MSTP进程的方式。有以下取值： 1：normal 2：nolinkshare 3：linkshare 4：nolinksharewithvlan | 1.3.6.1.4.1.56813.5.25.42.4.1.24.1.8 | INTEGER { normal(1), nolinkshare(2), linkshare(3), nolinksharewithvlan(4) } | read-create | 当前不支持nolinksharewithvlan(4)。 | COLUMNAR
HUAWEI-MSTP-MIB | FMMstpPortBindTable | FMMstpProNewPortBpduVlan | 该节点标识通过配置BPDU-VLAN实现与其他厂商设备通信。 其他厂商设备中，协议报文的格式为VBST，同一VLAN代表一棵生成树。为了与其他厂商设备对接，需要将BPDU报文的协议格式配置为VBST类型，且和其他厂商设备处于同一VLAN。 | 1.3.6.1.4.1.56813.5.25.42.4.1.24.1.9 | Integer32 (0..4094) | read-create | 实现与MIB文件定义一致。 | COLUMNAR
HUAWEI-MSTP-MIB | FMMstpPortBindTable | FMMstpPortBindRowStatus | 该节点标识MSTP端口进程绑定表的行状态。 | 1.3.6.1.4.1.56813.5.25.42.4.1.24.1.100 | INTEGER{active(1),notInService(2),notReady(3),createAndGo(4),createAndWait(5),destroy(6)} | read-create | 实现与MIB文件定义一致。 | COLUMNAR
HUAWEI-MSTP-MIB | FMMstpProInstanceTable |  | FMMstpProInstanceTable详细描述 此表主要描述了MSTP进程各实例中的属性值、代表的含义以及相应的操作规格，相关操作的约束条件等信息。 该表的索引是FMMstpProID、FMMstpInstanceID。 创建约束 该表目前不支持创建。 修改约束 FMMstpiAdminMappedVlanListLow和FMMstpiAdminMappedVlanListHigh节点的修改对FMMstpVIDAllocationTable中相应VLAN的FMMstpAdminMstpID节点的值产生影响。 只有当命令行在mst-region模式下执行active region-configuration命令后，该VLAN所配置的实例才真正生效。即，FMMstpVIDAllocationTable中的FMMstpOperMstpID的值才能修改成相应的值。 删除约束 该表支持删除。但删除实例ID操作必须在命令行在进程的域配置视图下执行active region-configuration命令后才能生效。 读取约束 若未配置其它实例，则该表读取默认实例0的相关信息。 新配置的实例必须在命令行的mst-region模式下执行active region-configuration命令后才能读取到其信息。 | 1.3.6.1.4.1.56813.5.25.42.4.1.28
HUAWEI-MSTP-MIB | FMMstpProInstanceTable | FMMstpProInstanceBridgeID | 该节点标识生成树实例的桥ID。 | 1.3.6.1.4.1.56813.5.25.42.4.1.28.1.1 | OCTET STRING (SIZE (8)) | read-only | 实现与MIB文件定义一致。 | COLUMNAR
HUAWEI-MSTP-MIB | FMMstpProInstanceTable | FMMstpProInstanceBridgePriority | 该节点标识生成树实例的桥优先级。 缺省值为32768。 | 1.3.6.1.4.1.56813.5.25.42.4.1.28.1.2 | Integer32 (0..61440) | read-create | 实现与MIB文件定义一致。 | COLUMNAR
HUAWEI-MSTP-MIB | FMMstpProInstanceTable | FMMstpProInstanceDesignedRoot | 该节点标识实例的指定根桥。 | 1.3.6.1.4.1.56813.5.25.42.4.1.28.1.3 | OCTET STRING (SIZE (8)) | read-only | 实现与MIB文件定义一致。 | COLUMNAR
HUAWEI-MSTP-MIB | FMMstpProInstanceTable | FMMstpProInstanceRootPathCost | 该节点标识实例的根路径开销。 | 1.3.6.1.4.1.56813.5.25.42.4.1.28.1.4 | Integer32 | read-only | 实现与MIB文件定义一致。 | COLUMNAR
HUAWEI-MSTP-MIB | FMMstpProInstanceTable | FMMstpProInstanceRootPort | 该节点标识实例的根端口。 | 1.3.6.1.4.1.56813.5.25.42.4.1.28.1.5 | Integer32 | read-only | 实现与MIB文件定义一致。 | COLUMNAR
HUAWEI-MSTP-MIB | FMMstpProInstanceTable | FMMstpProInstanceRootType | 该节点标识实例的根桥类型。有以下取值： 0：normal 1：secondary 2：primary 缺省值为normal(0)。 | 1.3.6.1.4.1.56813.5.25.42.4.1.28.1.6 | INTEGER { normal(0), secondary(1), primary(2) } | read-create | 实现与MIB文件定义一致。 | COLUMNAR
HUAWEI-MSTP-MIB | FMMstpProInstanceTable | FMMstpProInstanceRemainingHops | 该节点标识实例的剩余跳数。 | 1.3.6.1.4.1.56813.5.25.42.4.1.28.1.7 | Integer32 | read-only | 实现与MIB文件定义一致。 | COLUMNAR
HUAWEI-MSTP-MIB | FMMstpProInstanceTable | FMMstpProInstanceAdminMappedVlanListLow | 该节点标识映射到生成树的管理VLAN列表的低2048位(0-2047)。 | 1.3.6.1.4.1.56813.5.25.42.4.1.28.1.8 | OCTET STRING (SIZE (0..256)) | read-create | 实现与MIB文件定义一致。 | COLUMNAR
HUAWEI-MSTP-MIB | FMMstpProInstanceTable | FMMstpProInstanceAdminMappedVlanListHigh | 该节点标识映射到生成树的管理VLAN列表的高2048位（2048-4095）。 | 1.3.6.1.4.1.56813.5.25.42.4.1.28.1.9 | OCTET STRING (SIZE (0..256)) | read-create | 实现与MIB文件定义一致。 | COLUMNAR
HUAWEI-MSTP-MIB | FMMstpProInstanceTable | FMMstpProInstanceOperMappedVlanListLow | 该节点标识映射到生成树的有效VLAN列表的低2048位(0-2047)。 | 1.3.6.1.4.1.56813.5.25.42.4.1.28.1.10 | OCTET STRING (SIZE (0..256)) | read-only | 实现与MIB文件定义一致。 | COLUMNAR
HUAWEI-MSTP-MIB | FMMstpProInstanceTable | FMMstpProInstanceOperMappedVlanListHigh | 该节点标识映射到生成树的有效VLAN列表的高2048位（2048-4095）。 | 1.3.6.1.4.1.56813.5.25.42.4.1.28.1.11 | OCTET STRING (SIZE (0..256)) | read-only | 实现与MIB文件定义一致。 | COLUMNAR
HUAWEI-MSTP-MIB | FMMstpProInstanceTable | FMMstpProInstanceRowStatus | 该节点标识创建和删除实例表的行状态。 | 1.3.6.1.4.1.56813.5.25.42.4.1.28.1.100 | INTEGER{active(1),notInService(2),notReady(3),createAndGo(4),createAndWait(5),destroy(6)} | read-create | 实现与MIB文件定义一致。 | COLUMNAR
HUAWEI-MSTP-MIB | FMMstpProNewPortTable |  | FMMstpProNewPortTable详细描述 此表主要描述了端口在各MSTP进程各实例中的属性值、代表的含义以及相应的操作规格，相关操作的约束条件等信息。 该表的索引是FMMstpProID、FMMstpInstanceID、FMMstpPortId1、FMMstpPortId2、FMMstpPortId3、FMMstpPortId4、FMMstpPortIdFlag。 创建约束 该表不支持创建。 修改约束 FMMstpProNewPortStpEdgeport节点、FMMstpProNewPortRootGuard节点及FMMstpProNewPortLoopGuard节点三者为互斥关系。即，一个端口只可以设置为边缘端口、指定端口或者根端口中的一种，端口角色不可重复。 删除约束 该表不支持删除。 读取约束 该表在读取时必须要存在端口加入MSTP进程。 | 1.3.6.1.4.1.56813.5.25.42.4.1.29
HUAWEI-MSTP-MIB | FMMstpProNewPortTable | FMMstpProNewPortState | 该节点标识MSTP进程的实例端口的生成树状态。有以下取值： 1：disabled 2：discarding 4：learning 5：forwarding | 1.3.6.1.4.1.56813.5.25.42.4.1.29.1.1 | INTEGER { disabled(1), discarding(2), learning(4), forwarding(5) } | read-only | 实现与MIB文件定义一致。 | COLUMNAR
HUAWEI-MSTP-MIB | FMMstpProNewPortTable | FMMstpProNewPortPriority | 该节点标识MSTP进程的实例端口的优先级。 缺省情况下，端口在各MSTP进程的生成树实例上的优先级取值为128。 | 1.3.6.1.4.1.56813.5.25.42.4.1.29.1.2 | INTEGER32 (0..240) | read-write | 实现与MIB文件定义一致。 | COLUMNAR
HUAWEI-MSTP-MIB | FMMstpProNewPortTable | FMMstpProNewPortPathCost | 该节点标识MSTP进程的实例端口的路径开销。 缺省情况下，端口在各MSTP进程的生成树实例上的路径开销取值为端口速率对应的路径开销。 | 1.3.6.1.4.1.56813.5.25.42.4.1.29.1.3 | Integer32 (1..200000000) | read-write | 实现与MIB文件定义一致。 | COLUMNAR
HUAWEI-MSTP-MIB | FMMstpProNewPortTable | FMMstpProNewPortDesignatedRoot | 该节点标识MSTP进程的实例端口的指定根桥。 | 1.3.6.1.4.1.56813.5.25.42.4.1.29.1.4 | OCTET STRING (SIZE (8)) | read-only | 实现与MIB文件定义一致。 | COLUMNAR
HUAWEI-MSTP-MIB | FMMstpProNewPortTable | FMMstpProNewPortDesignatedCost | 该节点标识MSTP进程实例端口的指定开销。 | 1.3.6.1.4.1.56813.5.25.42.4.1.29.1.5 | Integer32 | read-only | 实现与MIB文件定义一致。 | COLUMNAR
HUAWEI-MSTP-MIB | FMMstpProNewPortTable | FMMstpProNewPortDesignatedBridge | 该节点标识MSTP进程的实例端口的指定桥。 | 1.3.6.1.4.1.56813.5.25.42.4.1.29.1.6 | OCTET STRING (SIZE (8)) | read-only | 实现与MIB文件定义一致。 | COLUMNAR
HUAWEI-MSTP-MIB | FMMstpProNewPortTable | FMMstpProNewPortDesignatedPort | 该节点标识MSTP进程的生成树实例的指定端口。 | 1.3.6.1.4.1.56813.5.25.42.4.1.29.1.7 | OCTET STRING (SIZE (2)) | read-only | 实现与MIB文件定义一致。 | COLUMNAR
HUAWEI-MSTP-MIB | FMMstpProNewPortTable | FMMstpProNewPortStpEdgeport | 该节点标识MSTP进程的实例端口是否为生成树的边缘端口。 disable(1)：该端口为边缘端口，但边缘端口的状态处于去使能状态。 enable(2)：该端口为边缘端口，但边缘端口的状态处于使能状态。 undo(3)：该端口没有配置为边缘端口，是非边缘端口。 缺省情况下，MSTP进程所有端口均被配置为非边缘端口。 | 1.3.6.1.4.1.56813.5.25.42.4.1.29.1.8 | INTEGER { disable(1), enable(2), undo(3) } | read-write | 实现与MIB文件定义一致。 | COLUMNAR
HUAWEI-MSTP-MIB | FMMstpProNewPortTable | FMMstpProNewPortStpPointToPoint | 该节点标识MSTP进程的实例端口是否点对点端口。有以下取值： 1：forceTrue 2：forceFalse 3：auto 缺省值为auto。 | 1.3.6.1.4.1.56813.5.25.42.4.1.29.1.9 | INTEGER { forceTrue(1), forceFalse(2), auto(3) } | read-write | 实现与MIB文件定义一致。 | COLUMNAR
HUAWEI-MSTP-MIB | FMMstpProNewPortTable | FMMstpProNewPortStpMcheck | 该节点标识MSTP进程的实例端口执行MCHECK。有以下取值： 1：enable 当用户设置此属性时，返回值是enable。 65535：unused 当用户取此属性时，返回值是unused。 | 1.3.6.1.4.1.56813.5.25.42.4.1.29.1.10 | INTEGER { enable(1), unused(65535) } | read-write | 实现与MIB文件定义一致。 | COLUMNAR
HUAWEI-MSTP-MIB | FMMstpProNewPortTable | FMMstpProNewPortStpTransLimit | 该节点标识MSTP进程实例端口的生成树单位时间内BPDU报文的最大传送次数。 缺省值为147。 当该节点的取值为0时，本端口每秒发送BPDU的最大数目和全局配置保持一致。 | 1.3.6.1.4.1.56813.5.25.42.4.1.29.1.11 | INTEGER32 (0..255) | read-write | 实现与MIB文件定义一致。 | COLUMNAR
HUAWEI-MSTP-MIB | FMMstpProNewPortTable | FMMstpProNewPortStpRXStpBPDU | 该节点标识MSTP进程的实例端口接收到的BPDU报文数。 | 1.3.6.1.4.1.56813.5.25.42.4.1.29.1.12 | INTEGER (0..4294967295) | read-only | 实现与MIB文件定义一致。 | COLUMNAR
HUAWEI-MSTP-MIB | FMMstpProNewPortTable | FMMstpProNewPortStpTXStpBPDU | 该节点标识MSTP进程的实例端口发送的BPDU报文数。 | 1.3.6.1.4.1.56813.5.25.42.4.1.29.1.13 | INTEGER (0..4294967295) | read-only | 实现与MIB文件定义一致。 | COLUMNAR
HUAWEI-MSTP-MIB | FMMstpProNewPortTable | FMMstpProNewPortStpRXTCNBPDU | 该节点标识MSTP进程的实例端口接收到的TCN报文数。 | 1.3.6.1.4.1.56813.5.25.42.4.1.29.1.14 | INTEGER (0..4294967295) | read-only | 实现与MIB文件定义一致。 | COLUMNAR
HUAWEI-MSTP-MIB | FMMstpProNewPortTable | FMMstpProNewPortStpTXTCNBPDU | 该节点标识MSTP进程的实例端口发送的TCN报文数。 | 1.3.6.1.4.1.56813.5.25.42.4.1.29.1.15 | INTEGER (0..4294967295) | read-only | 实现与MIB文件定义一致。 | COLUMNAR
HUAWEI-MSTP-MIB | FMMstpProNewPortTable | FMMstpProNewPortStpRXRSTPBPDU | 该节点标识MSTP进程的实例端口接收到的RSTP BPDU报文数。 | 1.3.6.1.4.1.56813.5.25.42.4.1.29.1.16 | INTEGER (0..4294967295) | read-only | 实现与MIB文件定义一致。 | COLUMNAR
HUAWEI-MSTP-MIB | FMMstpProNewPortTable | FMMstpProNewPortStpTXRSTPBPDU | 该节点标识MSTP进程的实例端口发送的RSTP BPDU报文数。 | 1.3.6.1.4.1.56813.5.25.42.4.1.29.1.17 | INTEGER (0..4294967295) | read-only | 实现与MIB文件定义一致。 | COLUMNAR
HUAWEI-MSTP-MIB | FMMstpProNewPortTable | FMMstpProNewPortStpRXMSTPBPDU | 该节点标识MSTP进程的实例端口接收到的MSTP BPDU报文数。 | 1.3.6.1.4.1.56813.5.25.42.4.1.29.1.18 | INTEGER (0..4294967295) | read-only | 实现与MIB文件定义一致。 | COLUMNAR
HUAWEI-MSTP-MIB | FMMstpProNewPortTable | FMMstpProNewPortStpTXMSTPBPDU | 该节点标识MSTP进程的实例端口发送的MSTP BPDU报文数。 | 1.3.6.1.4.1.56813.5.25.42.4.1.29.1.19 | INTEGER (0..4294967295) | read-only | 实现与MIB文件定义一致。 | COLUMNAR
HUAWEI-MSTP-MIB | FMMstpProNewPortTable | FMMstpProNewPortStpClearStatistics | 该节点标识清除MSTP进程的实例端口的统计数据情况。有以下取值： 1：clear 当用户设置此属性时，返回值是clear。 65535：unused 当用户取此属性时，返回值是unused。 | 1.3.6.1.4.1.56813.5.25.42.4.1.29.1.20 | INTEGER { clear(1), unused(65535) } | read-write | 实现与MIB文件定义一致。 | COLUMNAR
HUAWEI-MSTP-MIB | FMMstpProNewPortTable | FMMstpProNewPortStpDefaultPortCost | 该节点标识MSTP进程的实例端口的缺省开销。有以下取值： 1：reset 当用户设置此属性时，返回值是reset。 65535：unused 当用户取此属性时，返回值是unused。 缺省情况下，端口在各个生成树实例上的路径开销取值为端口速率对应的路径开销。 | 1.3.6.1.4.1.56813.5.25.42.4.1.29.1.21 | INTEGER { reset(1), unused(65535) } | read-write | 实现与MIB文件定义一致。 | COLUMNAR
HUAWEI-MSTP-MIB | FMMstpProNewPortTable | FMMstpProNewPortStpStatus | 该节点标识MSTP进程的实例端口的生成树状态。有以下取值： 1：enabled 2：disabled 缺省值为enabled(1)。 | 1.3.6.1.4.1.56813.5.25.42.4.1.29.1.22 | INTEGER{enabled(1),disabled(2)} | read-write | 实现与MIB文件定义一致。 | COLUMNAR
HUAWEI-MSTP-MIB | FMMstpProNewPortTable | FMMstpProNewPortRootGuard | 该节点标识MSTP进程的实例端口的Root保护功能是否开启。有以下取值： 1：enabled 2：disabled 缺省情况下，Root保护功能不会被启动，即缺省值为disabled(2)。 | 1.3.6.1.4.1.56813.5.25.42.4.1.29.1.23 | INTEGER{enabled(1),disabled(2)} | read-write | 实现与MIB文件定义一致。 | COLUMNAR
HUAWEI-MSTP-MIB | FMMstpProNewPortTable | FMMstpProNewPortLoopGuard | 该节点标识MSTP进程的实例端口的环路保护功能是否开启。有以下取值： 1：enabled 2：disabled 缺省情况下，环路保护功能不会被启动，即缺省值为disabled(2)。 | 1.3.6.1.4.1.56813.5.25.42.4.1.29.1.24 | INTEGER{enabled(1),disabled(2)} | read-write | 实现与MIB文件定义一致。 | COLUMNAR
HUAWEI-MSTP-MIB | FMMstpProNewPortTable | FMMstpProNewPortCompliance | MSTP进程端口收发MSTP报文的协议格式。 1：auto，自适应格式 2：dotls，标准IEEE 802.1s报文格式 3: legacy，私有协议报文格式 缺省情况下，报文的协议格式为自适应格式，即auto(1)。 | 1.3.6.1.4.1.56813.5.25.42.4.1.29.1.25 | INTEGER { auto(1), dotls(2), legacy(3) } | read-write | 实现与MIB文件定义一致。 | COLUMNAR
HUAWEI-MSTP-MIB | FMMstpProNewPortTable | FMMstpProNewPortConfigDigestSnooping | MSTP进程端口的配置摘要侦听功能是否开启。 1：enabled 2：disabled 缺省情况下，开启配置摘要侦听功能，即缺省值为disabled(2)。 | 1.3.6.1.4.1.56813.5.25.42.4.1.29.1.26 | INTEGER{enabled(1),disabled(2)} | read-write | 实现与MIB文件定义一致。 | COLUMNAR
HUAWEI-MSTP-MIB | FMMstpProNewPortTable | FMMstpProNewPortNoAgreementCheck | 该节点标识端口上的快速收敛检查功能是否开启。当与其他厂商设备互通进行快速收敛时，是否检查对端的Agree标记进行快速收敛。有以下取值： 1：enabled 2：disabled 缺省情况下，开启该功能。 | 1.3.6.1.4.1.56813.5.25.42.4.1.29.1.27 | INTEGER{enabled(1),disabled(2)} | read-write | 实现与MIB文件定义一致。 | COLUMNAR
HUAWEI-MSTP-MIB | FMMstpProNewPortTable | FMMstpProNewPortBpduFilter | 设置接口是否发送或接收BPDU报文。 disable(1)：接口发送或接收BPDU报文功能处于去使能状态。 enable(2)：接口发送或接收BPDU报文功能处于使能状态。 undo(3)：接口上没有配置发送或接口BPDU报文功能。 缺省情况下，接口上没有配置发送或接口BPDU报文功能。 | 1.3.6.1.4.1.56813.5.25.42.4.1.29.1.30 | INTEGER { disable(1), enable(2), undo(3) } | read-write | 实现与MIB文件定义一致。 | COLUMNAR
HUAWEI-MSTP-MIB | FMMstpProNewPortTable | FMMstpProNewPortStpRXTC | 接口接收BPDU报文数。 | 1.3.6.1.4.1.56813.5.25.42.4.1.29.1.31 | INTEGER (0..4294967295) | read-only | 实现与MIB文件定义一致。 | COLUMNAR
HUAWEI-MSTP-MIB | FMMstpProNewPortTable | FMMstpProNewPortStpTXTC | 接口发送BPDU报文数。 | 1.3.6.1.4.1.56813.5.25.42.4.1.29.1.32 | INTEGER (0..4294967295) | read-only | 实现与MIB文件定义一致。 | COLUMNAR
HUAWEI-MSTP-MIB | FMMstpProNewPortTable | FMMstpProNewPortRole | 该节点标识MSTP进程0的端口角色。 | 1.3.6.1.4.1.56813.5.25.42.4.1.29.1.33 | INTEGER { disabled(1), alternate(2), backup(3), root(4), designated(5), master(6) } | read-only | 实现与MIB文件定义一致。 | COLUMNAR
HUAWEI-MSTP-MIB |  | FMMstpStatus | 该节点标识STP全局协议状态，记录STP是否使能。 1：enable 2：disable 缺省值为enabled(1) | 1.3.6.1.4.1.56813.5.25.42.4.1.1 | INTEGER{enabled(1),disabled(2)} | read-write | 实现与MIB文件定义一致。 | SCALAR
HUAWEI-MSTP-MIB |  | FMMstpForceVersion | 该节点标识生成树的协议版本。 0：STP 2：RSTP 3：MSTP 缺省值为MSTP(3)。 说明： 该节点不支持VBST模式，如果设备当前STP模式是VBST模式，则节点取值为设备切换到VBST模式前的模式。 | 1.3.6.1.4.1.56813.5.25.42.4.1.2 | INTEGER { stp(0), rstp(2) ,mstp(3) } | read-write | 与MIB文件定义一致。 | SCALAR
HUAWEI-MSTP-MIB |  | FMMstpDiameter | 该节点标识生成树的网络直径。该值影响hello time、forward delay time和maxage。当本桥为根桥时，设置的网络直径在CIST范围内有效。取值范围是2～7，缺省值为7。 | 1.3.6.1.4.1.56813.5.25.42.4.1.3 | INTEGER(2..7) | read-write | 实现与MIB文件定义一致。 | SCALAR
HUAWEI-MSTP-MIB |  | FMMstpBridgeMaxHops | 该节点标识MST域内生成树的最大跳数。 缺省值为20。 | 1.3.6.1.4.1.56813.5.25.42.4.1.4 | INTEGER(1..40) | read-write | 实现与MIB文件定义一致。 | SCALAR
HUAWEI-MSTP-MIB |  | FMMstpMasterBridgeID | 该节点标识MST域的Master桥（即实例0的域根）。 | 1.3.6.1.4.1.56813.5.25.42.4.1.5 | OCTET STRING (SIZE (8)) | read-only | 实现与MIB文件定义一致。 | SCALAR
HUAWEI-MSTP-MIB |  | FMMstpMasterPathCost | 该节点标识本桥到Master桥的路径开销。缺省值为0。 | 1.3.6.1.4.1.56813.5.25.42.4.1.6 | INTEGER | read-only | 实现与MIB文件定义一致。 | SCALAR
HUAWEI-MSTP-MIB |  | FMMstpBpduGuard | 该节点标识桥是否启动BPDU保护功能。 1：enable 2：disable 缺省值为disabled(2)。 | 1.3.6.1.4.1.56813.5.25.42.4.1.7 | INTEGER{enabled(1),disabled(2)} | read-write | 实现与MIB文件定义一致。 | SCALAR
HUAWEI-MSTP-MIB |  | FMMstpAdminFormatSelector | 该节点为桥的管理选择因子。取值为0表示IEEE 802.1s中指定的格式。缺省值为0。 | 1.3.6.1.4.1.56813.5.25.42.4.1.8 | INTEGER | read-only | 实现与MIB文件定义一致。 | SCALAR
HUAWEI-MSTP-MIB |  | FMMstpAdminRegionName | 该节点为MST管理域名。当执行命令激活该域的配置后，变为操作域名。缺省情况下，交换机的MST域名为交换机的第一个MAC地址的十六进制字符。 | 1.3.6.1.4.1.56813.5.25.42.4.1.9 | OCTET STRING(SIZE(1..32)) | read-write | 实现与MIB文件定义一致。 | SCALAR
HUAWEI-MSTP-MIB |  | FMMstpAdminRevisionLevel | 该节点为MST域的修订级别。当执行命令激活该域的配置后，变为操作修订级别。MSTP的修订级别用于同域名、VLAN映射表一起确定交换机所属的MST域。取值范围是0～65535，缺省修订级别值为0。 | 1.3.6.1.4.1.56813.5.25.42.4.1.10 | INTEGER(0..65535) | read-write | 实现与MIB文件定义一致。 | SCALAR
HUAWEI-MSTP-MIB |  | FMMstpOperFormatSelector | 该节点为MST域生效的选择因子。取值为0表示IEEE 802.1s中指定的格式。缺省值为0。 | 1.3.6.1.4.1.56813.5.25.42.4.1.11 | INTEGER | read-only | 实现与MIB文件定义一致。 | SCALAR
HUAWEI-MSTP-MIB |  | FMMstpOperRegionName | 该节点为MST域生效的域名。 | 1.3.6.1.4.1.56813.5.25.42.4.1.12 | OCTET STRING(SIZE(0..32)) | read-only | 实现与MIB文件定义一致。 | SCALAR
HUAWEI-MSTP-MIB |  | FMMstpOperRevisionLevel | 该节点为MST域生效的修订级别。取值范围是0～65535，缺省值为0。 | 1.3.6.1.4.1.56813.5.25.42.4.1.13 | INTEGER(0..65535) | read-only | 实现与MIB文件定义一致。 | SCALAR
HUAWEI-MSTP-MIB |  | FMMstpRegionConfActive | 该节点表示是否激活MST域的预配置。 1：enable 当用户设置此属性时，返回值是enable。 2：disable 当用户读取此属性值时，返回值是disable。 缺省值是disable(2)。 | 1.3.6.1.4.1.56813.5.25.42.4.1.14 | INTEGER { enable(1), disable(2) } | read-write | 实现与MIB文件定义一致。 | SCALAR
HUAWEI-MSTP-MIB |  | FMMstpDefaultVlanAllo | 该节点标识MST域缺省的VLAN与实例映射关系。 1：enable 当用户设置此属性时，返回值是enable。 65535：unused 当用户读取此属性值时，返回值是unused。 除了已经加入到实例中的VLAN外，剩下的全部VLAN都加入到缺省实例0。 | 1.3.6.1.4.1.56813.5.25.42.4.1.15 | INTEGER { enable(1), unused(65535) } | read-write | 实现与MIB文件定义一致。 | SCALAR
HUAWEI-MSTP-MIB |  | FMMstpDefaultRegionName | 该节点为MST域的缺省域名。 1：reset 当用户设置此属性时，只能是reset。 65535：unused 当用户读取此属性值时，返回值是unused。 | 1.3.6.1.4.1.56813.5.25.42.4.1.16 | INTEGER { reset(1), unused(65535) } | read-write | 实现与MIB文件定义一致。 | SCALAR
HUAWEI-MSTP-MIB |  | FMMstpPathCostStandard | 该节点标识MSTP的路径开销标准。 | 1.3.6.1.4.1.56813.5.25.42.4.1.17 | INTEGER { dot1d-1998(1), dot1t(2), legacy(3) } | read-write | 实现与MIB文件定义一致。 | SCALAR
HUAWEI-MSTP-MIB |  | FMMstpTcGuard | 该节点标识设备是否启用TC保护功能。 TC保护功能启用后，在单位时间内收到的超过阈值的TC消息将被延迟到TC保护时间超时后处理，以实例为单位生效。 缺省情况下，TC保护功能打开。 | 1.3.6.1.4.1.56813.5.25.42.4.1.26 | INTEGER{enabled(1),disabled(2)} | read-write | 实现与MIB文件定义一致。 | SCALAR
HUAWEI-MSTP-MIB |  | FMMstpTcGuardThreshold | 该节点标识设备TC保护功能的阈值，即一个TC保护时间内能处理的TC消息最大个数。以实例为单位生效。 缺省情况下，TC保护功能阈值为1。 | 1.3.6.1.4.1.56813.5.25.42.4.1.27 | Integer (1..255) | read-write | 实现与MIB文件定义一致。 | SCALAR
HUAWEI-MSTP-MIB |  | FMMstpEdgedPortDefault | 该节点用于配置交换设备所有端口为边缘端口。 | 1.3.6.1.4.1.56813.5.25.42.4.1.30 | INTEGER{enabled(1),disabled(2)} | read-write | 实现与MIB文件定义一致。 | SCALAR
HUAWEI-MSTP-MIB |  | FMMstpBpduFilterPortDefault | 该节点用于配置设备上所有端口为BPDU filter端口。 | 1.3.6.1.4.1.56813.5.25.42.4.1.31 | INTEGER{enabled(1),disabled(2)} | read-write | 实现与MIB文件定义一致。 | SCALAR
HUAWEI-MSTP-MIB |  | FMMstpTransmitLimitDefault | 该节点标识设备上端口每秒发送BPDU的最大数目。 | 1.3.6.1.4.1.56813.5.25.42.4.1.32 | Integer32 (1..255) | read-write | 实现与MIB文件定义一致。 | SCALAR
HUAWEI-MULTICAST-MIB |  |  | 功能简介 HUAWEI-MULTICAST-MIB能够提供IGMP-Snooping、MLD-Snooping和组播跨VLAN复制特性的配置和查询。 根节点： iso(1).org(3).dod(6).internet(1).private(4).enterprises(1).FutureMatrix(56813).FutureMatrixMgmt(5).FMDatacomm(25).FMMultiCastMIB(44) | 80
HUAWEI-MULTICAST-MIB | FMVlanCfgTable |  | FMVlanCfgTable详细描述 该表描述了VLAN下IGMP-Snooping相关的配置信息。 该表的索引是FMVlanIndex。 创建约束 该表不支持创建。 修改约束 修改该表之前必须已经创建VLAN。 设置设备端口超时时间时，输入值0代表启用缺省值。 删除约束 该表不支持删除。 读取约束 必须已经创建VLAN。 | 1.3.6.1.4.1.56813.5.25.44.1.2.1
HUAWEI-MULTICAST-MIB | FMVlanCfgTable | FMVlanIndex | VLAN ID 取值范围：1～4094 | 1.3.6.1.4.1.56813.5.25.44.1.2.1.1.1 | Unsigned32 | not-accessible | 实现与MIB文件定义一致。 | COLUMNAR
HUAWEI-MULTICAST-MIB | FMVlanCfgTable | FMVlanIgmpSnoopingEnabled | 在指定VLAN上使能或者去使能IGMP-Snooping功能： 1：enabled 2：disabled 缺省值：2 | 1.3.6.1.4.1.56813.5.25.44.1.2.1.1.2 | Enable Status | read-write | 实现与MIB文件定义一致。 | COLUMNAR
HUAWEI-MULTICAST-MIB | FMVlanCfgTable | FMVlanRouterAgingTime | 设备端口超时时间，单位：秒 取值范围：0～1000 缺省值：180 说明：取值为0，相当于undo功能，表示超时时间为180秒或者使用PIM HELLO报文中的时间。 | 1.3.6.1.4.1.56813.5.25.44.1.2.1.1.3 | Integer32 | read-write | 实现与MIB文件定义一致。 | COLUMNAR
HUAWEI-MULTICAST-MIB | FMVlanCfgTable | FMVlanMaxQueryRespTime | 最大响应查询时间，单位：秒 取值范围：1～25 缺省值：10 | 1.3.6.1.4.1.56813.5.25.44.1.2.1.1.4 | Integer32 | read-write | 实现与MIB文件定义一致。 | COLUMNAR
HUAWEI-MULTICAST-MIB | FMVlanCfgTable | FMVlanLastMemQueryInt | 最后成员查询间隔，单位：秒 取值范围：1～5 缺省值：1秒 | 1.3.6.1.4.1.56813.5.25.44.1.2.1.1.5 | Integer32 | read-write | 实现与MIB文件定义一致。 | COLUMNAR
HUAWEI-MULTICAST-MIB | FMVlanCfgTable | FMVlanQueryInt | 查询间隔，单位：秒 取值范围：1～65535 缺省值：125 | 1.3.6.1.4.1.56813.5.25.44.1.2.1.1.6 | Integer32 | read-write | 实现与MIB文件定义一致。 | COLUMNAR
HUAWEI-MULTICAST-MIB | FMVlanCfgTable | FMVlanRobustCount | 设置健壮系数 取值范围：2～5 缺省值：2 | 1.3.6.1.4.1.56813.5.25.44.1.2.1.1.7 | Integer32 | read-write | 实现与MIB文件定义一致。 | COLUMNAR
HUAWEI-MULTICAST-MIB | FMVlanCfgTable | FMVlanCheckRouterAlert | 是否检查报文的router-alert标志： 1：true 2：false 缺省值：2 | 1.3.6.1.4.1.56813.5.25.44.1.2.1.1.8 | INTEGER{true(1),false(2)} | read-write | 实现与MIB文件定义一致。 | COLUMNAR
HUAWEI-MULTICAST-MIB | FMVlanCfgTable | FMVlanSendRouterAlert | 是否设置发送报文的router-alert标志： 1：true 2：false 缺省值：1 | 1.3.6.1.4.1.56813.5.25.44.1.2.1.1.9 | INTEGER{true(1),false(2)} | read-write | 实现与MIB文件定义一致。 | COLUMNAR
HUAWEI-MULTICAST-MIB | FMVlanCfgTable | FMVlanIgmpVersion | 指定处理的IGMP报文最高版本号： 1：igmpV1 2：igmpV2 3：igmpV3 缺省值：2 | 1.3.6.1.4.1.56813.5.25.44.1.2.1.1.10 | Integer32 | read-write | 实现与MIB文件定义一致。 | COLUMNAR
HUAWEI-MULTICAST-MIB | FMVlanCfgTable | FMVlanPromptLeaveEnable | 打开或者关闭快速离开： 1：enabled 2：disabled 缺省值：2 | 1.3.6.1.4.1.56813.5.25.44.1.2.1.1.11 | Enable Status | read-write | 实现与MIB文件定义一致。 | COLUMNAR
HUAWEI-MULTICAST-MIB | FMVlanCfgTable | FMVlanPromptLeaveAclNum | IP访问控制列表号 取值范围：2000～3999，-1 缺省值：-1，如果FMVlanPromptLeaveEnable[11]取值为1，即快速离开功能处于使能状态，-1则表示支持所有组的快速离开功能 | 1.3.6.1.4.1.56813.5.25.44.1.2.1.1.12 | Integer32 | read-write | 实现与MIB文件定义一致。 | COLUMNAR
HUAWEI-MULTICAST-MIB | FMVlanCfgTable | FMVlanDropUnknown | 打开或者关闭未知流丢弃： 1：enabled 2：disabled 缺省值：2 | 1.3.6.1.4.1.56813.5.25.44.1.2.1.1.13 | Enable Status | read-write | 实现与MIB文件定义一致。 | COLUMNAR
HUAWEI-MULTICAST-MIB | FMVlanCfgTable | FMVlanLimitAction | 打开或者关闭端口表项替换： 1：enabled 2：disabled 缺省值：2 | 1.3.6.1.4.1.56813.5.25.44.1.2.1.1.14 | INTEGER{enabled(1),disabled(2)} | read-write | 实现与MIB文件定义一致。 | COLUMNAR
HUAWEI-MULTICAST-MIB | FMVlanStatisticsTable |  | FMVlanStatisticsTable详细描述 该表VLAN描述了内的接收或者发送组播报文的统计信息。 该表的索引是FMVlanStatsVlanIndex。 创建约束 该表不支持创建。 修改约束 该表不支持修改。 删除约束 该表不支持删除。 读取约束 使能全局的IGMP-Snooping。 使能VLAN的IGMP-Snooping。 VLAN必须加入已经up的端口。 | 1.3.6.1.4.1.56813.5.25.44.1.3.2
HUAWEI-MULTICAST-MIB | FMVlanStatisticsTable | FMVlanStatsVlanIndex | VLAN ID 取值：1～4094 | 1.3.6.1.4.1.56813.5.25.44.1.3.2.1.1 | Unsigned32 | not-accessible | 实现与MIB文件定义一致。 | COLUMNAR
HUAWEI-MULTICAST-MIB | FMVlanStatisticsTable | FMVlanRecvIGMPV1ReportNum | 接收IGMP版本1的report报文数 | 1.3.6.1.4.1.56813.5.25.44.1.3.2.1.2 | INTEGER (0..4294967295) | read-only | 实现与MIB文件定义一致。 | COLUMNAR
HUAWEI-MULTICAST-MIB | FMVlanStatisticsTable | FMVlanRecvIGMPV2ReportNum | 接收IGMP版本2的report报文数 | 1.3.6.1.4.1.56813.5.25.44.1.3.2.1.3 | INTEGER (0..4294967295) | read-only | 实现与MIB文件定义一致。 | COLUMNAR
HUAWEI-MULTICAST-MIB | FMVlanStatisticsTable | FMVlanRecvIGMPV3ReportNum | 接收IGMP版本3的report报文数 | 1.3.6.1.4.1.56813.5.25.44.1.3.2.1.4 | INTEGER (0..4294967295) | read-only | 实现与MIB文件定义一致。 | COLUMNAR
HUAWEI-MULTICAST-MIB | FMVlanStatisticsTable | FMVlanRecvIGMPLeaveNum | 接收IGMP leave的报文数 | 1.3.6.1.4.1.56813.5.25.44.1.3.2.1.5 | INTEGER (0..4294967295) | read-only | 实现与MIB文件定义一致。 | COLUMNAR
HUAWEI-MULTICAST-MIB | FMVlanStatisticsTable | FMVlanRecvIGMPV1QueryNum | 接收IGMP版本1的query报文数 | 1.3.6.1.4.1.56813.5.25.44.1.3.2.1.6 | INTEGER (0..4294967295) | read-only | 实现与MIB文件定义一致。 | COLUMNAR
HUAWEI-MULTICAST-MIB | FMVlanStatisticsTable | FMVlanRecvIGMPV2QueryNum | 接收IGMP版本2的query报文数 | 1.3.6.1.4.1.56813.5.25.44.1.3.2.1.7 | INTEGER (0..4294967295) | read-only | 实现与MIB文件定义一致。 | COLUMNAR
HUAWEI-MULTICAST-MIB | FMVlanStatisticsTable | FMVlanRecvIGMPV3QueryNum | 接收IGMP版本3的query报文数 | 1.3.6.1.4.1.56813.5.25.44.1.3.2.1.8 | INTEGER (0..4294967295) | read-only | 实现与MIB文件定义一致。 | COLUMNAR
HUAWEI-MULTICAST-MIB | FMVlanStatisticsTable | FMVlanRecvPimHelloNum | 接收PIM Hello的报文数 | 1.3.6.1.4.1.56813.5.25.44.1.3.2.1.9 | INTEGER (0..4294967295) | read-only | 实现与MIB文件定义一致。 | COLUMNAR
HUAWEI-MULTICAST-MIB | FMVlanStatisticsTable | FMVlanSendQueryNum | 发送的IGMP query（源地址为0）的报文数 | 1.3.6.1.4.1.56813.5.25.44.1.3.2.1.10 | INTEGER (0..4294967295) | read-only | 实现与MIB文件定义一致。 | COLUMNAR
HUAWEI-MULTICAST-MIB | FMVlanStatisticsTable | FMVlanIGMPPacketClearStats | 清除指定IGMP报文统计信息： 1：true 2：false | 1.3.6.1.4.1.56813.5.25.44.1.3.2.1.11 | INTEGER{true(1),false(2)} | read-write | 实现与MIB文件定义一致。 | COLUMNAR
HUAWEI-MULTICAST-MIB | FMVlanStatisticsTable | FMVlanSendSourceIPSpecQueryNum | 发送的IGMP query（源地址为非0）的报文数 | 1.3.6.1.4.1.56813.5.25.44.1.3.2.1.12 | INTEGER (0..4294967295) | read-only | 实现与MIB文件定义一致。 | COLUMNAR
HUAWEI-MULTICAST-MIB | FMIPGrpInfoTable |  | FMIPGrpInfoTable详细描述 该表用于查看静态和动态组播表项相关的信息。 该表的索引是FMIPGrpVlanIndex、FMIPGrpPortIfIndex、FMIPGrpAddress。 创建约束 该表不支持创建。 修改约束 该表不支持修改。 删除约束 该表不支持删除。 读取约束 该表仅能读取（*，G）表项信息，无法读取（S，G）表项信息。 | 1.3.6.1.4.1.56813.5.25.44.1.4.1
HUAWEI-MULTICAST-MIB | FMIPGrpInfoTable | FMIPGrpVlanIndex | VLAN ID 取值范围：1～4094 | 1.3.6.1.4.1.56813.5.25.44.1.4.1.1.1 | Unsigned32 | not-accessible | 实现与MIB文件定义一致。 | COLUMNAR
HUAWEI-MULTICAST-MIB | FMIPGrpInfoTable | FMIPGrpPortIfIndex | 接口索引 | 1.3.6.1.4.1.56813.5.25.44.1.4.1.1.2 | INTEGER | not-accessible | 实现与MIB文件定义一致。 | COLUMNAR
HUAWEI-MULTICAST-MIB | FMIPGrpInfoTable | FMIPGrpAddress | IP组播组地址 取值范围：224.0.1.0～239.255.255.255 | 1.3.6.1.4.1.56813.5.25.44.1.4.1.1.3 | OCTET STRING (SIZE (4)) | not-accessible | 实现与MIB文件定义一致。 | COLUMNAR
HUAWEI-MULTICAST-MIB | FMIPGrpInfoTable | FMIPGrpUpTime | IP组播组（表项）已经创建的时间 | 1.3.6.1.4.1.56813.5.25.44.1.4.1.1.4 | INTEGER (0..4294967295) | read-only | 实现与MIB文件定义一致。 | COLUMNAR
HUAWEI-MULTICAST-MIB | FMIPGrpInfoTable | FMIPHostUpTime | 转发项中主机端口存在的时间 | 1.3.6.1.4.1.56813.5.25.44.1.4.1.1.5 | INTEGER (0..4294967295) | read-only | 实现与MIB文件定义一致。 | COLUMNAR
HUAWEI-MULTICAST-MIB | FMIPGrpInfoTable | FMIPHostExpires | 转发项中主机端口超时时间 | 1.3.6.1.4.1.56813.5.25.44.1.4.1.1.6 | INTEGER (0..4294967295) | read-only | 实现与MIB文件定义一致。 | COLUMNAR
HUAWEI-MULTICAST-MIB | FMIPGrpInfoTable | FMIPHostFlags | 主机端口创建形式： 1：dynamic 2：static 3：staticANDdynamic | 1.3.6.1.4.1.56813.5.25.44.1.4.1.1.7 | Integer32 | read-only | 实现与MIB文件定义一致。 | COLUMNAR
HUAWEI-MULTICAST-MIB | FMIPGrpInfoTable | FMIPRtUPTime | 转发项中设备端口存在的时间 目前只能读取到0，是无效值 | 1.3.6.1.4.1.56813.5.25.44.1.4.1.1.8 | INTEGER (0..4294967295) | read-only | 实现与MIB文件定义一致。 | COLUMNAR
HUAWEI-MULTICAST-MIB | FMIPGrpInfoTable | FMIPRtExpires | 转发项中设备端口超时时间 目前只能读取到0，是无效值 | 1.3.6.1.4.1.56813.5.25.44.1.4.1.1.9 | INTEGER (0..4294967295) | read-only | 实现与MIB文件定义一致。 | COLUMNAR
HUAWEI-MULTICAST-MIB | FMIPGrpInfoTable | FMIPRtFlags | 设备端口创建形式： 0：none 1：dynamic 2：static 3：staticANDdynamic 目前只能读取到0，是无效值 | 1.3.6.1.4.1.56813.5.25.44.1.4.1.1.10 | Integer32 | read-only | 实现与MIB文件定义一致。 | COLUMNAR
HUAWEI-MULTICAST-MIB | FMExternIPGrpInfoTable |  | FMExternIPGrpInfoTable详细描述 该表用于查看静态和动态组播表项相关的信息。 该表的索引是FMExternIpGrpVlanIndex、FMExternIpGrpPortIfIndex、FMExternIpGrpAddress、FMExternIpSourceAddress。 创建约束 该表不支持创建。 修改约束 该表不支持修改。 删除约束 该表不支持删除。 读取约束 该表无读取约束。 | 1.3.6.1.4.1.56813.5.25.44.1.4.6
HUAWEI-MULTICAST-MIB | FMExternIPGrpInfoTable | FMExternIpGrpVlanIndex | VLAN ID 取值范围：1～4094 | 1.3.6.1.4.1.56813.5.25.44.1.4.6.1.1 | Unsigned32 | not-accessible | 实现与MIB文件定义一致。 | COLUMNAR
HUAWEI-MULTICAST-MIB | FMExternIPGrpInfoTable | FMExternIpGrpPortIfIndex | 接口索引 | 1.3.6.1.4.1.56813.5.25.44.1.4.6.1.2 | INTEGER | not-accessible | 实现与MIB文件定义一致。 | COLUMNAR
HUAWEI-MULTICAST-MIB | FMExternIPGrpInfoTable | FMExternIpGrpAddress | IP组播组地址 取值范围：224.0.1.0～239.255.255.255 | 1.3.6.1.4.1.56813.5.25.44.1.4.6.1.3 | OCTET STRING (SIZE (4)) | not-accessible | 实现与MIB文件定义一致。 | COLUMNAR
HUAWEI-MULTICAST-MIB | FMExternIPGrpInfoTable | FMExternIpGrpUpTime | IP组播组（表项）已经创建的时间 | 1.3.6.1.4.1.56813.5.25.44.1.4.6.1.4 | INTEGER (0..4294967295) | read-only | 实现与MIB文件定义一致。 | COLUMNAR
HUAWEI-MULTICAST-MIB | FMExternIPGrpInfoTable | FMExternIpHostUpTime | 转发项中主机端口存在的时间 | 1.3.6.1.4.1.56813.5.25.44.1.4.6.1.5 | INTEGER (0..4294967295) | read-only | 实现与MIB文件定义一致。 | COLUMNAR
HUAWEI-MULTICAST-MIB | FMExternIPGrpInfoTable | FMExternIpHostExpires | 转发项中主机端口超时时间 | 1.3.6.1.4.1.56813.5.25.44.1.4.6.1.6 | INTEGER (0..4294967295) | read-only | 实现与MIB文件定义一致。 | COLUMNAR
HUAWEI-MULTICAST-MIB | FMExternIPGrpInfoTable | FMExternIpHostFlag | 主机端口创建形式： 1：dynamic 2：static 3：staticANDdynamic | 1.3.6.1.4.1.56813.5.25.44.1.4.6.1.7 | Integer32 | read-only | 实现与MIB文件定义一致。 | COLUMNAR
HUAWEI-MULTICAST-MIB | FMExternIPGrpInfoTable | FMExternIpRtUpTime | 转发项中设备端口存在的时间 目前只能读取到0，是无效值 | 1.3.6.1.4.1.56813.5.25.44.1.4.6.1.8 | INTEGER (0..4294967295) | read-only | 实现与MIB文件定义一致。 | COLUMNAR
HUAWEI-MULTICAST-MIB | FMExternIPGrpInfoTable | FMExternIpRtExpires | 转发项中设备端口超时时间 目前只能读取到0，是无效值 | 1.3.6.1.4.1.56813.5.25.44.1.4.6.1.9 | INTEGER (0..4294967295) | read-only | 实现与MIB文件定义一致。 | COLUMNAR
HUAWEI-MULTICAST-MIB | FMExternIPGrpInfoTable | FMExternIpRtFlag | 设备端口创建形式： 0：none 1：dynamic 2：static 3：staticANDdynamic 目前只能读取到0，是无效值 | 1.3.6.1.4.1.56813.5.25.44.1.4.6.1.10 | Integer32 | read-only | 实现与MIB文件定义一致。 | COLUMNAR
HUAWEI-MULTICAST-MIB | FMExternIPGrpInfoTable | FMExternIpSourceAddress | IP源地址 普通单播IP地址 | 1.3.6.1.4.1.56813.5.25.44.1.4.6.1.11 | OCTET STRING (SIZE (4)) | not-accessible | 实现与MIB文件定义一致。 | COLUMNAR
HUAWEI-MULTICAST-MIB | FMPortStaticGrpTable |  | FMPortStaticGrpTable详细描述 该表用于查看或者设置静态组播组表项。 该表的索引是FMPortStaticGrpVlanIndex、FMPortStaticGrpIfIndex、FMPortStaticGrpAddr。 创建约束 使能全局的IGMP-Snooping。 使能VLAN的IGMP-Snooping。 端口需要加入VLAN索引。 修改约束 该表不支持修改。 删除约束 该表无删除约束。 读取约束 该表无读取约束。 | 1.3.6.1.4.1.56813.5.25.44.1.5
HUAWEI-MULTICAST-MIB | FMPortStaticGrpTable | FMPortStaticGrpVlanIndex | VLAN ID 取值范围：1～4094 | 1.3.6.1.4.1.56813.5.25.44.1.5.1.1 | Unsigned32 | not-accessible | 实现与MIB文件定义一致。 | COLUMNAR
HUAWEI-MULTICAST-MIB | FMPortStaticGrpTable | FMPortStaticGrpIfIndex | 接口索引 | 1.3.6.1.4.1.56813.5.25.44.1.5.1.2 | INTEGER | not-accessible | 实现与MIB文件定义一致。 | COLUMNAR
HUAWEI-MULTICAST-MIB | FMPortStaticGrpTable | FMPortStaticGrpAddr | 静态IP组播组地址 取值范围：224.0.1.0～239.255.255.255 | 1.3.6.1.4.1.56813.5.25.44.1.5.1.3 | OCTET STRING (SIZE (4)) | not-accessible | 实现与MIB文件定义一致。 | COLUMNAR
HUAWEI-MULTICAST-MIB | FMPortStaticGrpTable | FMPortStaticGrpRowStatus | 行状态。 | 1.3.6.1.4.1.56813.5.25.44.1.5.1.100 | INTEGER{active(1),notInService(2),notReady(3),createAndGo(4),createAndWait(5),destroy(6)} | read-create | 实现与MIB文件定义一致。 | COLUMNAR
HUAWEI-MULTICAST-MIB | FMGrpPolicyCfgTable |  | FMGrpPolicyCfgTable详细描述 该表用于查询或者设置组播策略。 该表的索引是FMGrpPolicyVlanIndex。 创建约束 使能全局的IGMP-Snooping。 VLAN必须创建。 修改约束 修改策略版本时，没有输入策略号，默认对当前策略进行修改，由于一个VLAN上只能配置一个策略，因此修改策略就意味着前一个策略被删除。 删除约束 该表无删除约束。 读取约束 该表无读取约束。 | 1.3.6.1.4.1.56813.5.25.44.1.5.2
HUAWEI-MULTICAST-MIB | FMGrpPolicyCfgTable | FMGrpPolicyVlanIndex | VLAN ID 取值范围：1～4094 | 1.3.6.1.4.1.56813.5.25.44.1.5.2.1.1 | Unsigned32 | not-accessible | 实现与MIB文件定义一致。 | COLUMNAR
HUAWEI-MULTICAST-MIB | FMGrpPolicyCfgTable | FMGrpPolicyAclNum | IP访问控制列表号 取值范围：2000～3999 | 1.3.6.1.4.1.56813.5.25.44.1.5.2.1.2 | Integer32 | read-create | 实现与MIB文件定义一致。 | COLUMNAR
HUAWEI-MULTICAST-MIB | FMGrpPolicyCfgTable | FMGrpPolicyIgmpVersion | IGMP版本： 1：igmpV1 2：igmpV2 3：igmpV1V2 4：igmpV3 5：igmpV1V2V3 缺省值：5 如果设置为3，获取时获取的值为5，表示兼容所有IGMP版本。 | 1.3.6.1.4.1.56813.5.25.44.1.5.2.1.3 | INTEGER | read-create | 实现与MIB文件定义一致。 | COLUMNAR
HUAWEI-MULTICAST-MIB | FMGrpPolicyCfgTable | FMGrpPolicyRowStatus | 行状态 | 1.3.6.1.4.1.56813.5.25.44.1.5.2.1.100 | INTEGER{active(1),notInService(2),notReady(3),createAndGo(4),createAndWait(5),destroy(6)} | read-create | 实现与MIB文件定义一致。 | COLUMNAR
HUAWEI-MULTICAST-MIB | FMRouterPortInfoTable |  | FMRouterPortInfoTable详细描述 该表用于查看生效的设备端口信息。 该表的索引是FMRouterPortVlanIndex、FMRouterPortIfIndex。 创建约束 该表不支持创建。 修改约束 该表不支持修改。 删除约束 该表不支持删除。 读取约束 该表无读取约束。 | 1.3.6.1.4.1.56813.5.25.44.1.5.3
HUAWEI-MULTICAST-MIB | FMRouterPortInfoTable | FMRouterPortVlanIndex | VLAN ID 取值范围：1～4094 | 1.3.6.1.4.1.56813.5.25.44.1.5.3.1.1 | Unsigned32 | not-accessible | 实现与MIB文件定义一致。 | COLUMNAR
HUAWEI-MULTICAST-MIB | FMRouterPortInfoTable | FMRouterPortIfIndex | 接口索引 | 1.3.6.1.4.1.56813.5.25.44.1.5.3.1.2 | INTEGER | not-accessible | 实现与MIB文件定义一致。 | COLUMNAR
HUAWEI-MULTICAST-MIB | FMRouterPortInfoTable | FMRouterPortUpTime | 设备端口创建时间 | 1.3.6.1.4.1.56813.5.25.44.1.5.3.1.3 | INTEGER (0..4294967295) | read-only | 实现与MIB文件定义一致。 | COLUMNAR
HUAWEI-MULTICAST-MIB | FMRouterPortInfoTable | FMRouterPortExpires | 设备端口超时时间 | 1.3.6.1.4.1.56813.5.25.44.1.5.3.1.4 | INTEGER (0..4294967295) | read-only | 实现与MIB文件定义一致。 | COLUMNAR
HUAWEI-MULTICAST-MIB | FMRouterPortInfoTable | FMRouterPortFlags | 设备端口创建形式： 1：dynamic 2：static 3：staticANDdynamic | 1.3.6.1.4.1.56813.5.25.44.1.5.3.1.5 | Integer32 | read-only | 实现与MIB文件定义一致。 | COLUMNAR
HUAWEI-MULTICAST-MIB | FMRouterPortCfgTable |  | FMRouterPortCfgTable详细描述 该表用于配置端口为指定VLAN的路由器端口，即用于配置路由器端口。 该表的索引是FMRouterPortVlanIndex，FMRouterPortIfIndex。 创建约束 该表无创建约束。 修改约束 该表不支持修改。 删除约束 该表无删除约束。 读取约束 该表无读取约束。 | 1.3.6.1.4.1.56813.5.25.44.1.5.4
HUAWEI-MULTICAST-MIB | FMRouterPortCfgTable | FMRouterPortCfgVlanIndex | VLAN ID 取值范围：1～4094 | 1.3.6.1.4.1.56813.5.25.44.1.5.4.1.1 | Unsigned32 | not-accessible | 实现与MIB文件定义一致。 | COLUMNAR
HUAWEI-MULTICAST-MIB | FMRouterPortCfgTable | FMRouterPortCfgIfIndex | 接口索引 | 1.3.6.1.4.1.56813.5.25.44.1.5.4.1.2 | INTEGER | not-accessible | 实现与MIB文件定义一致。 | COLUMNAR
HUAWEI-MULTICAST-MIB | FMRouterPortCfgTable | FMRouterPortCfgRowStatus | 行状态 | 1.3.6.1.4.1.56813.5.25.44.1.5.4.1.100 | INTEGER{active(1),notInService(2),notReady(3),createAndGo(4),createAndWait(5),destroy(6)} | read-create | 实现与MIB文件定义一致。 | COLUMNAR
HUAWEI-MULTICAST-MIB | FMPortGroupPolicyTable |  | FMPortGroupPolicyTable详细描述 该表用于查询或者设置端口下的组播策略。 该表的索引是FMPortGroupPolicyIfIndex、FMPortGroupPolicyVlanIndex。 创建约束 使能全局的IGMP-Snooping。 VLAN必须创建。 端口加入VLAN。 修改约束 修改策略版本时，没有输入策略号，默认对当前策略进行修改，由于一个端口上只能配置一个策略，因此修改策略就意味着前一个策略被删除。 删除约束 该表无删除约束。 读取约束 该表无读取约束。 | 1.3.6.1.4.1.56813.5.25.44.1.5.6
HUAWEI-MULTICAST-MIB | FMPortGroupPolicyTable | FMPortGroupPolicyIfIndex | 接口索引 | 1.3.6.1.4.1.56813.5.25.44.1.5.6.1.1 | INTEGER | not-accessible | 实现与MIB文件定义一致。 | COLUMNAR
HUAWEI-MULTICAST-MIB | FMPortGroupPolicyTable | FMPortGroupPolicyAclNumber | IP访问控制列表号 取值范围：2000～3999 | 1.3.6.1.4.1.56813.5.25.44.1.5.6.1.2 | Integer32 | read-create | 实现与MIB文件定义一致。 | COLUMNAR
HUAWEI-MULTICAST-MIB | FMPortGroupPolicyTable | FMPortGroupPolicyVlanIndex | VLAN ID 取值范围：1～4094 | 1.3.6.1.4.1.56813.5.25.44.1.5.6.1.3 | Unsigned32 | not-accessible | 实现与MIB文件定义一致。 | COLUMNAR
HUAWEI-MULTICAST-MIB | FMPortGroupPolicyTable | FMPortGroupPolicyVersion | IGMP版本： 1：igmpV1 2：igmpV2 3：igmpV1V2 4：igmpV3 5：igmpV1V2V3 缺省值：5 如果设置为3，获取时获取的值为5，表示兼容所有IGMP版本。 | 1.3.6.1.4.1.56813.5.25.44.1.5.6.1.4 | INTEGER | read-create | 实现与MIB文件定义一致。 | COLUMNAR
HUAWEI-MULTICAST-MIB | FMPortGroupPolicyTable | FMPortGroupPolicyRowStatus | 行状态 | 1.3.6.1.4.1.56813.5.25.44.1.5.6.1.51 | INTEGER{active(1),notInService(2),notReady(3),createAndGo(4),createAndWait(5),destroy(6)} | read-create | 实现与MIB文件定义一致。 | COLUMNAR
HUAWEI-MULTICAST-MIB | FMExternPortStaticGrpTable |  | FMExternPortStaticGrpTable详细描述 该表用于查看或者设置静态组播组表项。 该表的索引是FMExternPortStaticGrpVlanIndex、FMExternPortStaticGrpIfIndex、FMExternPortStaticGroupAddr、FMExternPortStaticSourceAddr。 创建约束 使能全局的IGMP-Snooping。 使能VLAN的IGMP-Snooping。 端口需要加入VLAN索引。 修改约束 该表不支持修改。 删除约束 该表无删除约束。 读取约束 该表无读取约束。 | 1.3.6.1.4.1.56813.5.25.44.1.5.7
HUAWEI-MULTICAST-MIB | FMExternPortStaticGrpTable | FMExternPortStaticGrpVlanIndex | VLAN ID 取值范围：1～4094 | 1.3.6.1.4.1.56813.5.25.44.1.5.7.1.1 | Unsigned32 | not-accessible | 实现与MIB文件定义一致。 | COLUMNAR
HUAWEI-MULTICAST-MIB | FMExternPortStaticGrpTable | FMExternPortStaticGrpIfIndex | 接口索引 | 1.3.6.1.4.1.56813.5.25.44.1.5.7.1.2 | INTEGER | not-accessible | 实现与MIB文件定义一致。 | COLUMNAR
HUAWEI-MULTICAST-MIB | FMExternPortStaticGrpTable | FMExternPortStaticGroupAddr | 静态IP组播组地址 取值范围：224.0.1.0～239.255.255.255 | 1.3.6.1.4.1.56813.5.25.44.1.5.7.1.3 | OCTET STRING (SIZE (4)) | not-accessible | 实现与MIB文件定义一致。 | COLUMNAR
HUAWEI-MULTICAST-MIB | FMExternPortStaticGrpTable | FMExternPortStaticSourceAddr | 静态源地址 | 1.3.6.1.4.1.56813.5.25.44.1.5.7.1.4 | OCTET STRING (SIZE (4)) | not-accessible | 实现与MIB文件定义一致。 | COLUMNAR
HUAWEI-MULTICAST-MIB | FMExternPortStaticGrpTable | FMExternPortStaticGrpRowStatus | 行状态 | 1.3.6.1.4.1.56813.5.25.44.1.5.7.1.51 | INTEGER{active(1),notInService(2),notReady(3),createAndGo(4),createAndWait(5),destroy(6)} | read-create | 实现与MIB文件定义一致。 | COLUMNAR
HUAWEI-MULTICAST-MIB | FMPortVlanLimitTable |  | FMPortVlanLimitTable详细描述 该表用于配置端口上能够被配置或学习到的IGMP-Snooping表项的最大值。 该表的索引是FMPortVlanLimitIfIndex、FMPortVlanLimitVlanIndex。 创建约束 需要先使能全局的IGMP-Snooping。 修改约束 该表无修改约束。 删除约束 该表无删除约束。 读取约束 该表无读取约束。 | 1.3.6.1.4.1.56813.5.25.44.1.5.8
HUAWEI-MULTICAST-MIB | FMPortVlanLimitTable | FMPortVlanLimitIfIndex | 接口索引 | 1.3.6.1.4.1.56813.5.25.44.1.5.8.1.1 | INTEGER | not-accessible | 实现与MIB文件定义一致。 | COLUMNAR
HUAWEI-MULTICAST-MIB | FMPortVlanLimitTable | FMPortVlanLimitNumber | 能够被配置或学习到的IGMP-Snooping表项的最大值 单位：个 取值范围根据设备款型的不同有所不同 | 1.3.6.1.4.1.56813.5.25.44.1.5.8.1.2 | Integer32 | read-create | 实现与MIB文件定义一致。 | COLUMNAR
HUAWEI-MULTICAST-MIB | FMPortVlanLimitTable | FMPortVlanLimitVlanIndex | VLAN索引。 取值范围：1～4094 | 1.3.6.1.4.1.56813.5.25.44.1.5.8.1.3 | Unsigned32 | not-accessible | 实现与MIB文件定义一致。 | COLUMNAR
HUAWEI-MULTICAST-MIB | FMPortVlanLimitTable | FMPortVlanLimitRowStatus | 行状态 | 1.3.6.1.4.1.56813.5.25.44.1.5.8.1.51 | INTEGER{active(1),notInService(2),notReady(3),createAndGo(4),createAndWait(5),destroy(6)} | read-create | 实现与MIB文件定义一致。 | COLUMNAR
HUAWEI-MULTICAST-MIB | FMMldVlanCfgTable |  | FMMldVlanCfgTable详细描述 该表描述了VLAN下MLD-Snooping相关的配置信息。 该表的索引是FMMldVlanIndex。 创建约束 该表不支持创建。 修改约束 修改该表之前必须已经创建VLAN。 设置设备端口超时时间时，输入值0代表启用缺省值。 删除约束 该表不支持删除。 读取约束 必须已经创建VLAN。 | 1.3.6.1.4.1.56813.5.25.44.2.2
HUAWEI-MULTICAST-MIB | FMMldVlanCfgTable | FMMldVlanIndex | VLAN ID 取值范围：1～4094 | 1.3.6.1.4.1.56813.5.25.44.2.2.1.1 | Unsigned32 | not-accessible | 实现与MIB文件定义一致。 | COLUMNAR
HUAWEI-MULTICAST-MIB | FMMldVlanCfgTable | FMVlanMldSnoopingEnabled | 在指定VLAN上使能或者去使能MLD-Snooping： 1：enabled 2：disabled 缺省值：2 | 1.3.6.1.4.1.56813.5.25.44.2.2.1.2 | INTEGER{enabled(1),disabled(2)} | read-write | 实现与MIB文件定义一致。 | COLUMNAR
HUAWEI-MULTICAST-MIB | FMMldVlanCfgTable | FMMldVlanRouterAgingTime | 设备端口超时时间，单位：秒 取值范围：0～1000 缺省值：180 说明：取值为0，相当于undo功能，表示超时时间为180秒或者使用PIM HELLO报文中的时间。 | 1.3.6.1.4.1.56813.5.25.44.2.2.1.3 | Integer32 | read-write | 实现与MIB文件定义一致。 | COLUMNAR
HUAWEI-MULTICAST-MIB | FMMldVlanCfgTable | FMMldVlanMaxQueryRespTime | 最大响应查询时间，单位：秒 取值范围：1～25 缺省值：10 | 1.3.6.1.4.1.56813.5.25.44.2.2.1.4 | Integer32 | read-write | 实现与MIB文件定义一致。 | COLUMNAR
HUAWEI-MULTICAST-MIB | FMMldVlanCfgTable | FMMldVlanLastListenerQueryInt | 最后成员查询间隔，单位：秒 取值范围：1～5 缺省值：1秒 | 1.3.6.1.4.1.56813.5.25.44.2.2.1.5 | Integer32 | read-write | 实现与MIB文件定义一致。 | COLUMNAR
HUAWEI-MULTICAST-MIB | FMMldVlanCfgTable | FMMldVlanQueryInt | 查询间隔，单位：秒 取值范围：1～65535 缺省值：125 | 1.3.6.1.4.1.56813.5.25.44.2.2.1.6 | Integer32 | read-write | 实现与MIB文件定义一致。 | COLUMNAR
HUAWEI-MULTICAST-MIB | FMMldVlanCfgTable | FMMldVlanRobustCount | 设置健壮系数 取值范围：2～5 缺省值：2 | 1.3.6.1.4.1.56813.5.25.44.2.2.1.7 | Integer32 | read-write | 实现与MIB文件定义一致。 | COLUMNAR
HUAWEI-MULTICAST-MIB | FMMldVlanCfgTable | FMMldVlanCheckRouterAlert | 是否检查报文的router-alert标志： 1：true 2：false 缺省值：2 | 1.3.6.1.4.1.56813.5.25.44.2.2.1.8 | INTEGER{true(1),false(2)} | read-write | 实现与MIB文件定义一致。 | COLUMNAR
HUAWEI-MULTICAST-MIB | FMMldVlanCfgTable | FMMldVlanSendRouterAlert | 是否设置发送报文的router-alert标志： 1：true 2：false 缺省值：1 | 1.3.6.1.4.1.56813.5.25.44.2.2.1.9 | INTEGER{true(1),false(2)} | read-write | 实现与MIB文件定义一致。 | COLUMNAR
HUAWEI-MULTICAST-MIB | FMMldVlanCfgTable | FMVlanMldVersion | 指定处理的MLD报文最高版本号： 1：mldV1 2：mldV2 缺省值：1 | 1.3.6.1.4.1.56813.5.25.44.2.2.1.10 | Integer32 | read-write | 实现与MIB文件定义一致。 | COLUMNAR
HUAWEI-MULTICAST-MIB | FMMldVlanCfgTable | FMMldVlanPromptLeaveEnable | 打开或者关闭快速离开： 1：enabled 2：disabled 缺省值：2 | 1.3.6.1.4.1.56813.5.25.44.2.2.1.11 | INTEGER{enabled(1),disabled(2)} | read-write | 实现与MIB文件定义一致。 | COLUMNAR
HUAWEI-MULTICAST-MIB | FMMldVlanCfgTable | FMMldVlanPromptLeaveAclNum | IP访问控制列表号 取值范围：2000～3999，-1 缺省值：-1，表示支持所有组的快速离开功能 | 1.3.6.1.4.1.56813.5.25.44.2.2.1.12 | Integer32 | read-write | 实现与MIB文件定义一致。 | COLUMNAR
HUAWEI-MULTICAST-MIB | FMMldVlanCfgTable | FMMldVlanDropUnknown | 打开或者关闭未知流丢弃： 1：enabled 2：disabled 缺省值：2 | 1.3.6.1.4.1.56813.5.25.44.2.2.1.13 | INTEGER{enabled(1),disabled(2)} | read-write | 实现与MIB文件定义一致。 | COLUMNAR
HUAWEI-MULTICAST-MIB | FMMldVlanStatisticsTable |  | FMMldVlanStatisticsTable详细描述 该表VLAN描述了内的接收或者发送组播报文的统计信息。 该表的索引是FMMldVlanStatsVlanIndex。 创建约束 该表不支持创建。 修改约束 该表不支持修改。 删除约束 该表不支持删除。 读取约束 使能全局的MLD-Snooping。 使能VLAN的MLD-Snooping。 VLAN必须加入已经up的端口。 | 1.3.6.1.4.1.56813.5.25.44.2.3.2
HUAWEI-MULTICAST-MIB | FMMldVlanStatisticsTable | FMMldVlanStatsVlanIndex | VLAN ID 取值：1～4094 | 1.3.6.1.4.1.56813.5.25.44.2.3.2.1.1 | Unsigned32 | not-accessible | 实现与MIB文件定义一致。 | COLUMNAR
HUAWEI-MULTICAST-MIB | FMMldVlanStatisticsTable | FMVlanRecvMldV1ReportNum | 接收MLD版本1的report报文数 | 1.3.6.1.4.1.56813.5.25.44.2.3.2.1.2 | INTEGER (0..4294967295) | read-only | 实现与MIB文件定义一致。 | COLUMNAR
HUAWEI-MULTICAST-MIB | FMMldVlanStatisticsTable | FMVlanRecvMldV2ReportNum | 接收MLD版本2的report报文数 | 1.3.6.1.4.1.56813.5.25.44.2.3.2.1.3 | INTEGER (0..4294967295) | read-only | 实现与MIB文件定义一致。 | COLUMNAR
HUAWEI-MULTICAST-MIB | FMMldVlanStatisticsTable | FMVlanRecvMldDoneNum | 接收MLD done的报文数 | 1.3.6.1.4.1.56813.5.25.44.2.3.2.1.4 | INTEGER (0..4294967295) | read-only | 实现与MIB文件定义一致。 | COLUMNAR
HUAWEI-MULTICAST-MIB | FMMldVlanStatisticsTable | FMVlanRecvMldV1QueryNum | 接收MLD版本1的query报文数 | 1.3.6.1.4.1.56813.5.25.44.2.3.2.1.5 | INTEGER (0..4294967295) | read-only | 实现与MIB文件定义一致。 | COLUMNAR
HUAWEI-MULTICAST-MIB | FMMldVlanStatisticsTable | FMVlanRecvMldV2QueryNum | 接收MLD版本2的query报文数 | 1.3.6.1.4.1.56813.5.25.44.2.3.2.1.6 | INTEGER (0..4294967295) | read-only | 实现与MIB文件定义一致。 | COLUMNAR
HUAWEI-MULTICAST-MIB | FMMldVlanStatisticsTable | FMVlanRecvIpv6PimHelloNum | 接收IPv6 PIM Hello的报文数 | 1.3.6.1.4.1.56813.5.25.44.2.3.2.1.7 | INTEGER (0..4294967295) | read-only | 实现与MIB文件定义一致。 | COLUMNAR
HUAWEI-MULTICAST-MIB | FMMldVlanStatisticsTable | FMVlanSendMldQueryNum | 发送的源为0的MLD query的报文数 | 1.3.6.1.4.1.56813.5.25.44.2.3.2.1.8 | INTEGER (0..4294967295) | read-only | 实现与MIB文件定义一致。 | COLUMNAR
HUAWEI-MULTICAST-MIB | FMMldVlanStatisticsTable | FMVlanMldPacketClearStats | 清除指定MLD报文统计信息： 1：true 2：false | 1.3.6.1.4.1.56813.5.25.44.2.3.2.1.9 | INTEGER{true(1),false(2)} | read-write | 实现与MIB文件定义一致。 | COLUMNAR
HUAWEI-MULTICAST-MIB | FMMldVlanStatisticsTable | FMVlanSendSourceIpSpecMldQueryNum | 发送的源不为0的MLD query报文数 | 1.3.6.1.4.1.56813.5.25.44.2.3.2.1.10 | INTEGER (0..4294967295) | read-only | 实现与MIB文件定义一致。 | COLUMNAR
HUAWEI-MULTICAST-MIB | FMMldIpGrpInfoTable |  | FMMldIpGrpInfoTable详细描述 该表用于查看静态和动态组播表项相关的信息。 该表的索引是FMMldIpGrpVlanIndex、FMMldIpGrpPortIfIndex、FMMldIpGrpAddress、FMMldIpSourceAddress。 创建约束 该表不支持创建。 修改约束 该表不支持修改。 删除约束 该表不支持删除。 读取约束 该表无读取约束。 | 1.3.6.1.4.1.56813.5.25.44.2.4
HUAWEI-MULTICAST-MIB | FMMldIpGrpInfoTable | FMMldIpGrpVlanIndex | VLAN ID 取值范围：1～4094 | 1.3.6.1.4.1.56813.5.25.44.2.4.1.1 | Unsigned32 | not-accessible | 实现与MIB文件定义一致。 | COLUMNAR
HUAWEI-MULTICAST-MIB | FMMldIpGrpInfoTable | FMMldIpGrpPortIfIndex | 接口索引 | 1.3.6.1.4.1.56813.5.25.44.2.4.1.2 | INTEGER | not-accessible | 实现与MIB文件定义一致。 | COLUMNAR
HUAWEI-MULTICAST-MIB | FMMldIpGrpInfoTable | FMMldIpGrpAddress | IPv6组播组地址 | 1.3.6.1.4.1.56813.5.25.44.2.4.1.3 | OCTET STRING (SIZE (16)) | not-accessible | 实现与MIB文件定义一致。 | COLUMNAR
HUAWEI-MULTICAST-MIB | FMMldIpGrpInfoTable | FMMldIpGrpUpTime | IPv6组播组（表项）已经创建的时间 | 1.3.6.1.4.1.56813.5.25.44.2.4.1.4 | INTEGER (0..4294967295) | read-only | 实现与MIB文件定义一致。 | COLUMNAR
HUAWEI-MULTICAST-MIB | FMMldIpGrpInfoTable | FMMldIpHostUpTime | 转发项中主机端口存在的时间 | 1.3.6.1.4.1.56813.5.25.44.2.4.1.5 | INTEGER (0..4294967295) | read-only | 实现与MIB文件定义一致。 | COLUMNAR
HUAWEI-MULTICAST-MIB | FMMldIpGrpInfoTable | FMMldIpHostExpires | 转发项中主机端口超时时间 | 1.3.6.1.4.1.56813.5.25.44.2.4.1.6 | INTEGER (0..4294967295) | read-only | 实现与MIB文件定义一致。 | COLUMNAR
HUAWEI-MULTICAST-MIB | FMMldIpGrpInfoTable | FMMldIpHostFlag | 主机端口创建形式： 1：dynamic 2：static 3：staticANDdynamic | 1.3.6.1.4.1.56813.5.25.44.2.4.1.7 | Integer32 | read-only | 实现与MIB文件定义一致。 | COLUMNAR
HUAWEI-MULTICAST-MIB | FMMldIpGrpInfoTable | FMMldIpRtUpTime | 转发项中设备端口存在的时间 目前只能读取到0，是无效值 | 1.3.6.1.4.1.56813.5.25.44.2.4.1.8 | INTEGER (0..4294967295) | read-only | 实现与MIB文件定义一致。 | COLUMNAR
HUAWEI-MULTICAST-MIB | FMMldIpGrpInfoTable | FMMldIpRtExpires | 转发项中设备端口超时时间 目前只能读取到0，是无效值 | 1.3.6.1.4.1.56813.5.25.44.2.4.1.9 | INTEGER (0..4294967295) | read-only | 实现与MIB文件定义一致。 | COLUMNAR
HUAWEI-MULTICAST-MIB | FMMldIpGrpInfoTable | FMMldIpRtFlag | 设备端口创建形式： 0：None 1：dynamic 2：static 3：staticANDdynamic 目前只能读取到0，是无效值 | 1.3.6.1.4.1.56813.5.25.44.2.4.1.10 | Integer32 | read-only | 实现与MIB文件定义一致。 | COLUMNAR
HUAWEI-MULTICAST-MIB | FMMldIpGrpInfoTable | FMMldIpSourceAddress | IPv6源地址 普通单播IPv6地址 | 1.3.6.1.4.1.56813.5.25.44.2.4.1.11 | OCTET STRING (SIZE (16)) | not-accessible | 实现与MIB文件定义一致。 | COLUMNAR
HUAWEI-MULTICAST-MIB | FMMldPortStaticGrpTable |  | FMMldPortStaticGrpTable详细描述 该表用于查看或者设置静态组播组表项。 该表的索引是FMMldPortStaticGrpVlanIndex、FMMldPortStaticGrpIfIndex、FMMldPortStaticGrpAddr、FMMldPortStaticSourceAddr。 创建约束 使能全局的MLD-Snooping。 使能VLAN的MLD-Snooping。 端口需要加入VLAN索引。 修改约束 该表不支持修改。 删除约束 该表无删除约束。 读取约束 该表无读取约束。 | 1.3.6.1.4.1.56813.5.25.44.2.5
HUAWEI-MULTICAST-MIB | FMMldPortStaticGrpTable | FMMldPortStaticGrpVlanIndex | VLAN ID 取值范围：1～4094 | 1.3.6.1.4.1.56813.5.25.44.2.5.1.1 | Unsigned32 | not-accessible | 实现与MIB文件定义一致。 | COLUMNAR
HUAWEI-MULTICAST-MIB | FMMldPortStaticGrpTable | FMMldPortStaticGrpIfIndex | 接口索引 | 1.3.6.1.4.1.56813.5.25.44.2.5.1.2 | INTEGER | not-accessible | 实现与MIB文件定义一致。 | COLUMNAR
HUAWEI-MULTICAST-MIB | FMMldPortStaticGrpTable | FMMldPortStaticGrpAddr | 静态IPv6组播组地址 | 1.3.6.1.4.1.56813.5.25.44.2.5.1.3 | OCTET STRING (SIZE (16)) | not-accessible | 实现与MIB文件定义一致。 | COLUMNAR
HUAWEI-MULTICAST-MIB | FMMldPortStaticGrpTable | FMMldPortStaticSourceAddr | 静态IPv6源地址 | 1.3.6.1.4.1.56813.5.25.44.2.5.1.4 | OCTET STRING (SIZE (16)) | not-accessible | 实现与MIB文件定义一致。 | COLUMNAR
HUAWEI-MULTICAST-MIB | FMMldPortStaticGrpTable | FMMldPortStaticGrpRowStatus | 行状态 | 1.3.6.1.4.1.56813.5.25.44.2.5.1.51 | INTEGER{active(1),notInService(2),notReady(3),createAndGo(4),createAndWait(5),destroy(6)} | read-create | 实现与MIB文件定义一致。 | COLUMNAR
HUAWEI-MULTICAST-MIB | FMMldGrpPolicyCfgTable |  | FMMldGrpPolicyCfgTable详细描述 该表用于查询或者设置组播策略。 该表的索引是FMMldGrpPolicyVlanIndex。 创建约束 使能全局的MLD-Snooping。 VLAN必须创建。 修改约束 修改策略版本时，没有输入策略号，默认对当前策略进行修改，由于一个VLAN上只能配置一个策略，因此修改策略就意味着前一个策略被删除。 删除约束 该表无删除约束。 读取约束 该表无读取约束。 | 1.3.6.1.4.1.56813.5.25.44.2.5.2
HUAWEI-MULTICAST-MIB | FMMldGrpPolicyCfgTable | FMMldGrpPolicyVlanIndex | VLAN ID 取值范围：1～4094 | 1.3.6.1.4.1.56813.5.25.44.2.5.2.1.1 | Unsigned32 | not-accessible | 实现与MIB文件定义一致。 | COLUMNAR
HUAWEI-MULTICAST-MIB | FMMldGrpPolicyCfgTable | FMMldGrpPolicyAclNum | IP访问控制列表号 取值范围：2000～3999 | 1.3.6.1.4.1.56813.5.25.44.2.5.2.1.2 | Integer32 | read-create | 实现与MIB文件定义一致。 | COLUMNAR
HUAWEI-MULTICAST-MIB | FMMldGrpPolicyCfgTable | FMGrpPolicyMldVersion | MLD版本： 1：mldV1 2：mldV2 3：mldV1V2 缺省值：3 | 1.3.6.1.4.1.56813.5.25.44.2.5.2.1.3 | INTEGER | read-create | 实现与MIB文件定义一致。 | COLUMNAR
HUAWEI-MULTICAST-MIB | FMMldGrpPolicyCfgTable | FMMldGrpPolicyRowStatus | 行状态 | 1.3.6.1.4.1.56813.5.25.44.2.5.2.1.51 | INTEGER{active(1),notInService(2),notReady(3),createAndGo(4),createAndWait(5),destroy(6)} | read-create | 实现与MIB文件定义一致。 | COLUMNAR
HUAWEI-MULTICAST-MIB | FMMldRouterPortInfoTable |  | FMMldRouterPortInfoTable详细描述 该表用于查看生效的设备端口信息。 该表的索引是FMMldRouterPortVlanIndex、FMMldRouterPortIfIndex。 创建约束 该表不支持创建。 修改约束 该表不支持修改。 删除约束 该表不支持删除。 读取约束 该表无读取约束。 | 1.3.6.1.4.1.56813.5.25.44.2.5.3
HUAWEI-MULTICAST-MIB | FMMldRouterPortInfoTable | FMMldRouterPortVlanIndex | VLAN ID 取值范围：1～4094 | 1.3.6.1.4.1.56813.5.25.44.2.5.3.1.1 | Unsigned32 | not-accessible | 实现与MIB文件定义一致。 | COLUMNAR
HUAWEI-MULTICAST-MIB | FMMldRouterPortInfoTable | FMMldRouterPortIfIndex | 接口索引 | 1.3.6.1.4.1.56813.5.25.44.2.5.3.1.2 | INTEGER | not-accessible | 实现与MIB文件定义一致。 | COLUMNAR
HUAWEI-MULTICAST-MIB | FMMldRouterPortInfoTable | FMMldRouterPortUpTime | 设备端口创建时间 | 1.3.6.1.4.1.56813.5.25.44.2.5.3.1.3 | INTEGER (0..4294967295) | read-only | 实现与MIB文件定义一致。 | COLUMNAR
HUAWEI-MULTICAST-MIB | FMMldRouterPortInfoTable | FMMldRouterPortExpires | 设备端口超时时间 | 1.3.6.1.4.1.56813.5.25.44.2.5.3.1.4 | INTEGER (0..4294967295) | read-only | 实现与MIB文件定义一致。 | COLUMNAR
HUAWEI-MULTICAST-MIB | FMMldRouterPortInfoTable | FMMldRouterPortFlag | 设备端口创建形式： 1：dynamic 2：static 3：staticANDdynamic | 1.3.6.1.4.1.56813.5.25.44.2.5.3.1.5 | Integer32 | read-only | 实现与MIB文件定义一致。 | COLUMNAR
HUAWEI-MULTICAST-MIB | FMMldRouterPortCfgTable |  | FMMldRouterPortCfgTable详细描述 该表用于配置端口为指定VLAN的设备端口，即用于配置设备端口。 该表的索引是FMMldRouterPortCfgVlanIndex、FMMldRouterPortIfIndex。 创建约束 全局使能MLD-Snooping。 修改约束 该表不支持修改。 删除约束 该表无删除约束。 读取约束 该表无读取约束。 | 1.3.6.1.4.1.56813.5.25.44.2.5.4
HUAWEI-MULTICAST-MIB | FMMldRouterPortCfgTable | FMMldRouterPortCfgVlanIndex | VLAN ID 取值范围：1～4094 | 1.3.6.1.4.1.56813.5.25.44.2.5.4.1.1 | Unsigned32 | not-accessible | 实现与MIB文件定义一致。 | COLUMNAR
HUAWEI-MULTICAST-MIB | FMMldRouterPortCfgTable | FMMldRouterPortCfgIfIndex | 接口索引 | 1.3.6.1.4.1.56813.5.25.44.2.5.4.1.2 | INTEGER | not-accessible | 实现与MIB文件定义一致。 | COLUMNAR
HUAWEI-MULTICAST-MIB | FMMldRouterPortCfgTable | FMMldRouterPortCfgRowStatus | 行状态 4：creatandgo 6：destroy | 1.3.6.1.4.1.56813.5.25.44.2.5.4.1.51 | INTEGER{active(1),notInService(2),notReady(3),createAndGo(4),createAndWait(5),destroy(6)} | read-create | 实现与MIB文件定义一致。 | COLUMNAR
HUAWEI-MULTICAST-MIB | FMMldPortLimitTable |  | FMMldPortLimitTable详细描述 该表用于配置端口上能够被配置或学习到的MLD-Snooping表项的最大值。 该表的索引是FMMldPortLimitIfIndex、FMMldPortLimitVlanIndex。 创建约束 需要先使能全局的MLD-Snooping。 修改约束 该表无修改约束。 删除约束 该表无删除约束。 读取约束 该表无读取约束。 | 1.3.6.1.4.1.56813.5.25.44.2.5.5
HUAWEI-MULTICAST-MIB | FMMldPortLimitTable | FMMldPortLimitIfIndex | 接口索引 | 1.3.6.1.4.1.56813.5.25.44.2.5.5.1.1 | INTEGER | not-accessible | 实现与MIB文件定义一致。 | COLUMNAR
HUAWEI-MULTICAST-MIB | FMMldPortLimitTable | FMMldPortLimitNumber | 能够被配置或学习到的MLD-Snooping表项的最大值 单位：个 取值范围根据设备款型的不同有所不同 | 1.3.6.1.4.1.56813.5.25.44.2.5.5.1.2 | Integer32 | read-create | 实现与MIB文件定义一致。 | COLUMNAR
HUAWEI-MULTICAST-MIB | FMMldPortLimitTable | FMMldPortLimitVlanIndex | VLAN索引 取值范围：1～4094 | 1.3.6.1.4.1.56813.5.25.44.2.5.5.1.3 | Unsigned32 | not-accessible | 实现与MIB文件定义一致。 | COLUMNAR
HUAWEI-MULTICAST-MIB | FMMldPortLimitTable | FMMldPortLimitRowStatus | 行状态 | 1.3.6.1.4.1.56813.5.25.44.2.5.5.1.51 | INTEGER{active(1),notInService(2),notReady(3),createAndGo(4),createAndWait(5),destroy(6)} | read-create | 实现与MIB文件定义一致。 | COLUMNAR
HUAWEI-MULTICAST-MIB | FMMldPortGroupPolicyTable |  | FMMldPortGroupPolicyTable详细描述 该表用于查询或者设置端口下的组播策略。 该表的索引是FMMldPortGroupPolicyIfIndex、FMMldPortGroupPolicyVlanIndex。 创建约束 使能全局的MLD-Snooping。 VLAN必须创建。 端口加入VLAN。 修改约束 修改策略版本时，没有输入策略号，默认对当前策略进行修改，由于一个端口上只能配置一个策略，因此修改策略就意味着前一个策略被删除。 删除约束 该表不支持删除。 读取约束 该表无读取约束。 | 1.3.6.1.4.1.56813.5.25.44.2.5.6
HUAWEI-MULTICAST-MIB | FMMldPortGroupPolicyTable | FMMldPortGroupPolicyIfIndex | 接口索引 | 1.3.6.1.4.1.56813.5.25.44.2.5.6.1.1 | INTEGER | not-accessible | 实现与MIB文件定义一致。 | COLUMNAR
HUAWEI-MULTICAST-MIB | FMMldPortGroupPolicyTable | FMMldPortGroupPolicyAclNumber | IP访问控制列表号 取值范围：2000～3999 | 1.3.6.1.4.1.56813.5.25.44.2.5.6.1.2 | Integer32 | read-create | 实现与MIB文件定义一致。 | COLUMNAR
HUAWEI-MULTICAST-MIB | FMMldPortGroupPolicyTable | FMMldPortGroupPolicyVlanIndex | VLAN ID 取值范围：1～4094 | 1.3.6.1.4.1.56813.5.25.44.2.5.6.1.3 | Unsigned32 | not-accessible | 实现与MIB文件定义一致。 | COLUMNAR
HUAWEI-MULTICAST-MIB | FMMldPortGroupPolicyTable | FMMldPortGroupPolicyVersion | MLD版本： 1：mldV1 2：mldV2 3：mldV1V2 缺省值：3 | 1.3.6.1.4.1.56813.5.25.44.2.5.6.1.4 | INTEGER | read-create | 实现与MIB文件定义一致。 | COLUMNAR
HUAWEI-MULTICAST-MIB | FMMldPortGroupPolicyTable | FMMldPortGroupPolicyRowStatus | 行状态 | 1.3.6.1.4.1.56813.5.25.44.2.5.6.1.51 | INTEGER{active(1),notInService(2),notReady(3),createAndGo(4),createAndWait(5),destroy(6)} | read-create | 实现与MIB文件定义一致。 | COLUMNAR
HUAWEI-MULTICAST-MIB | FMMVlanEnableTable |  | FMMVlanEnableTable详细描述 该表用于使能或去使能组播VLAN。 该表的索引是FMMVlanIndex。 创建约束 使能全局IGMP-Snooping 使能VLAN的IGMP-Snooping 修改约束 该表不支持修改。 删除约束 存在FMUserVlanIndex，不可删除。 读取约束 该表无读取约束。 | 1.3.6.1.4.1.56813.5.25.44.3.2
HUAWEI-MULTICAST-MIB | FMMVlanEnableTable | FMMVlanIndex | 组播VLAN的VLAN ID 取值范围：1～4094 | 1.3.6.1.4.1.56813.5.25.44.3.2.1.1 | Interger | not-accessible | 实现与MIB文件定义一致。 | COLUMNAR
HUAWEI-MULTICAST-MIB | FMMVlanEnableTable | FMMVlanStatus | 行状态 | 1.3.6.1.4.1.56813.5.25.44.3.2.1.100 | INTEGER{active(1),notInService(2),notReady(3),createAndGo(4),createAndWait(5),destroy(6)} | read- create | 实现与MIB文件定义一致。 | COLUMNAR
HUAWEI-MULTICAST-MIB | FMMVlanUserVlanTable |  | FMMVlanUserVlanTable详细描述 该表用于配置或者删除组播VLAN对应的用户VLAN。 该表的索引是FMMVlanIndex、FMUserVlanIndex。 创建约束 FMMVlanIndex使能了组播VLAN功能。 修改约束 该表不支持修改。 删除约束 该表无删除约束。 读取约束 该表无读取约束。 | 1.3.6.1.4.1.56813.5.25.44.3.2.2
HUAWEI-MULTICAST-MIB | FMMVlanUserVlanTable | FMUserVlanIndex | 组播VLAN中的用户VLAN ID 取值范围：1～4094 | 1.3.6.1.4.1.56813.5.25.44.3.2.2.1.1 | Unsigned32 | not-accessible | 实现与MIB文件定义一致。 | COLUMNAR
HUAWEI-MULTICAST-MIB | FMMVlanUserVlanTable | FMUserVlanCfgRowStatus | 行状态 | 1.3.6.1.4.1.56813.5.25.44.3.2.2.1.100 | INTEGER{active(1),notInService(2),notReady(3),createAndGo(4),createAndWait(5),destroy(6)} | read- create | 实现与MIB文件定义一致。 | COLUMNAR
HUAWEI-MULTICAST-MIB | FMUserVlanTable |  | FMUserVlanTable详细描述 该表用于使能或去使能用户VLAN的流触发功能。 该表的索引是FMUserVlanIndex。 创建约束 使能全局IGMP-Snooping 使能VLAN的IGMP-Snooping 修改约束 该表不支持修改。 删除约束 该表无删除约束。 读取约束 该表无读取约束。 | 1.3.6.1.4.1.56813.5.25.44.3.2.3
HUAWEI-MULTICAST-MIB | FMUserVlanTable | FMUserVlanFlowTriggerEnable | 在指定VLAN上使能或者去使能流触发功能： 1：enabled 2：disabled 缺省值：2 | 1.3.6.1.4.1.56813.5.25.44.3.2.3.1.1 | INTEGER{enabled(1),disabled(2)} | read- write | 实现与MIB文件定义一致。 | COLUMNAR
HUAWEI-MULTICAST-MIB | FMMcSourceDenyTable |  | FMMcSourceDenyTable详细描述 该表用于使能或去使能vlan内端口的源端口抑制功能。 该表的索引是FMMcSourceDenyVlanIndex、FMMcSourceDenyIfIndex。 创建约束 创建VLAN 修改约束 该表不支持修改。 删除约束 该表无删除约束。 读取约束 该表无读取约束。 | 1.3.6.1.4.1.56813.5.25.44.3.2.4
HUAWEI-MULTICAST-MIB | FMMcSourceDenyTable | FMMcSourceDenyVlanIndex | 配置源端口抑制功能的VLAN ID 取值范围：1～4094 | 1.3.6.1.4.1.56813.5.25.44.3.2.4.1.1 | Unsigned32 | not-accessible | 实现与MIB文件定义一致。 | COLUMNAR
HUAWEI-MULTICAST-MIB | FMMcSourceDenyTable | FMMcSourceDenyIfIndex | 接口索引 | 1.3.6.1.4.1.56813.5.25.44.3.2.4.1.2 | INTEGER | not-accessible | 实现与MIB文件定义一致。 | COLUMNAR
HUAWEI-MULTICAST-MIB | FMMcSourceDenyTable | FMMcSourceDenyRowStatus | 行状态 | 1.3.6.1.4.1.56813.5.25.44.3.2.4.1.51 | INTEGER{active(1),notInService(2),notReady(3),createAndGo(4),createAndWait(5),destroy(6)} | read- create | 实现与MIB文件定义一致。 | COLUMNAR
HUAWEI-MULTICAST-MIB | FMMVlanGrpInfoTable |  | FMMVlanGrpInfoTable详细描述 该表用于查询已经存在的动态表项或者组播VLAN表项。 该表的索引是FMMVlanIndex、FMMVlanGrpAddress、FMMVlanGrpPortIfIndex. FMMVlanGrpUserVlanIndex。 创建约束 该表不支持创建。 修改约束 该表不支持修改。 删除约束 该表不支持删除。 读取约束 该表无读取约束。 | 1.3.6.1.4.1.56813.5.25.44.3.3
HUAWEI-MULTICAST-MIB | FMMVlanGrpInfoTable | FMMVlanGrpAddress | IP组播组地址 取值范围：224.0.1.0～239.255.255.255 说明： 已经被配置的SSM组地址不在此范围内。 | 1.3.6.1.4.1.56813.5.25.44.3.3.1.1 | OCTET STRING (SIZE (4)) | read-only | 实现与MIB文件定义一致。 | COLUMNAR
HUAWEI-MULTICAST-MIB | FMMVlanGrpInfoTable | FMMVlanGrpPortIfIndex | 接口索引 | 1.3.6.1.4.1.56813.5.25.44.3.3.1.2 | INTEGER | not-accessible | 实现与MIB文件定义一致。 | COLUMNAR
HUAWEI-MULTICAST-MIB | FMMVlanGrpInfoTable | FMMVlanGrpUserVlanIndex | 组播VLAN的用户VLAN ID 取值范围：1～4094 | 1.3.6.1.4.1.56813.5.25.44.3.3.1.3 | Unsigned32 | not-accessible | 实现与MIB文件定义一致。 | COLUMNAR
HUAWEI-MULTICAST-MIB | FMMVlanStaticFlowTable |  | FMMVlanStaticFlowTable详细描述 本MIB Table仅支持读取（*，G）静态流信息。 该表用于配置或者删除组播VLAN的静态流。 该表的索引是FMMVlanIndex、FMMVlanStaticFlowGrpAddress。 创建约束 FMMVlanIndex使能了组播VLAN功能。 修改约束 该表不支持修改。 删除约束 该表无删除约束。 读取约束 该表无读取约束。 | 1.3.6.1.4.1.56813.5.25.44.3.3.2
HUAWEI-MULTICAST-MIB | FMMVlanStaticFlowTable | FMMVlanStaticFlowGrpAddress | 组播VLAN中的静态流 取值范围：224.0.1.0～239.225.225.225 | 1.3.6.1.4.1.56813.5.25.44.3.3.2.1.1 | OCTET STRING (SIZE (4)) | not-accessible | 实现与MIB文件定义一致。 | COLUMNAR
HUAWEI-MULTICAST-MIB | FMMVlanStaticFlowTable | FMMVlanStaticFlowRowStatus | 行状态 | 1.3.6.1.4.1.56813.5.25.44.3.3.2.1.2 | INTEGER{active(1),notInService(2),notReady(3),createAndGo(4),createAndWait(5),destroy(6)} | read-create | 实现与MIB文件定义一致。 | COLUMNAR
HUAWEI-MULTICAST-MIB | FMMVlanIpv6StaticFlowTable |  | FMMVlanIpv6StaticFlowTable详细描述 该表用于配置或者删除组播VLAN的IPv6静态流。 该表的索引是FMMVlanIndex、FMMVlanStaticFlowIpv6GrpAddress、FMMVlanStaticFlowIpv6SourceAddress。 创建约束 FMMVlanIndex使能了组播VLAN功能。 修改约束 该表不支持修改。 删除约束 该表无删除约束。 读取约束 该表无读取约束。 | 1.3.6.1.4.1.56813.5.25.44.3.3.3
HUAWEI-MULTICAST-MIB | FMMVlanIpv6StaticFlowTable | FMMVlanStaticFlowIpv6GrpAddress | 组播VLAN中的Ipv6静态流 | 1.3.6.1.4.1.56813.5.25.44.3.3.3.1.1 | OCTET STRING (SIZE (16)) | not-accessible | 实现与MIB文件定义一致。 | COLUMNAR
HUAWEI-MULTICAST-MIB | FMMVlanIpv6StaticFlowTable | FMMVlanStaticFlowIpv6SourceAddress | 静态流指定源IPv6地址 | 1.3.6.1.4.1.56813.5.25.44.3.3.3.1.2 | OCTET STRING (SIZE (16)) | not-accessible | 实现与MIB文件定义一致。 | COLUMNAR
HUAWEI-MULTICAST-MIB | FMMVlanIpv6StaticFlowTable | FMMVlanIpv6StaticFlowRowStatus | 行状态 | 1.3.6.1.4.1.56813.5.25.44.3.3.3.1.51 | INTEGER{active(1),notInService(2),notReady(3),createAndGo(4),createAndWait(5),destroy(6)} | read- create | 实现与MIB文件定义一致。 | COLUMNAR
HUAWEI-MULTICAST-MIB | FMExternMVlanStaticFlowTable |  | FMExternMVlanStaticFlowTable详细描述 该表用于配置或者删除组播VLAN的静态流。 该表的索引是FMMVlanIndex、FMExternMVlanStaticFlowGrpAddress、FMExternMVlanStaticFlowSourceAddress。 创建约束 FMMVlanIndex使能了组播VLAN功能。 修改约束 该表不支持修改。 删除约束 该表无删除约束。 读取约束 该表无读取约束。 | 1.3.6.1.4.1.56813.5.25.44.3.3.4
HUAWEI-MULTICAST-MIB | FMExternMVlanStaticFlowTable | FMExternMVlanStaticFlowGrpAddress | 组播VLAN中的静态流 取值范围：224.0.1.0～239.225.225.225 | 1.3.6.1.4.1.56813.5.25.44.3.3.4.1.1 | OCTET STRING (SIZE (4)) | not-accessible | 实现与MIB文件定义一致。 | COLUMNAR
HUAWEI-MULTICAST-MIB | FMExternMVlanStaticFlowTable | FMExternMVlanStaticFlowSourceAddress | 静态流指定源IP地址 | 1.3.6.1.4.1.56813.5.25.44.3.3.4.1.2 | OCTET STRING (SIZE (4)) | not-accessible | 实现与MIB文件定义一致。 | COLUMNAR
HUAWEI-MULTICAST-MIB | FMExternMVlanStaticFlowTable | FMMVlanStaticFlowRowStatus | 行状态 | 1.3.6.1.4.1.56813.5.25.44.3.3.4.1.51 | INTEGER{active(1),notInService(2),notReady(3),createAndGo(4),createAndWait(5),destroy(6)} | read- create | 实现与MIB文件定义一致。 | COLUMNAR
HUAWEI-MULTICAST-MIB | FMMcastGroupTable |  | FMMcastGroupTable详细描述 该表用于创建可控组播组。 该表的索引是FMMcastGroupIndex。 创建约束 该表无创建约束。 修改约束 该表不支持修改。 删除约束 该表无删除约束。 读取约束 该表无读取约束。 | 1.3.6.1.4.1.56813.5.25.44.6.2
HUAWEI-MULTICAST-MIB | FMMcastGroupTable | FMMcastGroupIndex | 组播节目索引，取值范围1～1024。 | 1.3.6.1.4.1.56813.5.25.44.6.2.1.1 | Integer32 | not-accessible | 实现与MIB文件定义一致。 | COLUMNAR
HUAWEI-MULTICAST-MIB | FMMcastGroupTable | FMMcastGroupName | 组播节目名称，1～31位字符串。 | 1.3.6.1.4.1.56813.5.25.44.6.2.1.2 | OCTET STRING (SIZE (1..64)) | read- create | 实现与MIB文件定义一致。 | COLUMNAR
HUAWEI-MULTICAST-MIB | FMMcastGroupTable | FMMcastGroupAddress | 组播组地址，取值范围224.0.1.0～239.255.255.255。 | 1.3.6.1.4.1.56813.5.25.44.6.2.1.3 | OCTET STRING (SIZE (4)) | read- create | 实现与MIB文件定义一致。 | COLUMNAR
HUAWEI-MULTICAST-MIB | FMMcastGroupTable | FMMcastGroupRowStatus | 行状态 | 1.3.6.1.4.1.56813.5.25.44.6.2.1.4 | INTEGER{active(1),notInService(2),notReady(3),createAndGo(4),createAndWait(5),destroy(6)} | read-create | 实现与MIB文件定义一致。 | COLUMNAR
HUAWEI-MULTICAST-MIB | FMMcastGroupTable | FMMcastSourceAddress | 指定源IP地址 | 1.3.6.1.4.1.56813.5.25.44.6.2.1.5 | OCTET STRING (SIZE (4)) | read-create | 实现与MIB文件定义一致。 | COLUMNAR
HUAWEI-MULTICAST-MIB | FMMcastListTable |  | FMMcastListTable详细描述 该表用于创建可控组播列表。 该表的索引是FMMcastListIndex。 创建约束 该表无创建约束。 修改约束 该表不支持修改。 删除约束 该表无删除约束。 读取约束 该表无读取约束。 | 1.3.6.1.4.1.56813.5.25.44.6.2.2
HUAWEI-MULTICAST-MIB | FMMcastListTable | FMMcastListIndex | 组播列表索引 取值范围：1～128 | 1.3.6.1.4.1.56813.5.25.44.6.2.2.1.1 | Integer32 | not-accessible | 实现与MIB文件定义一致。 | COLUMNAR
HUAWEI-MULTICAST-MIB | FMMcastListTable | FMMcastListName | 组播列表名称，1～31位字符串。 | 1.3.6.1.4.1.56813.5.25.44.6.2.2.1.2 | OCTET STRING (SIZE (1..64)) | read-create | 实现与MIB文件定义一致。 | COLUMNAR
HUAWEI-MULTICAST-MIB | FMMcastListTable | FMMcastListRowStatus | 行状态 | 1.3.6.1.4.1.56813.5.25.44.6.2.2.1.3 | INTEGER{active(1),notInService(2),notReady(3),createAndGo(4),createAndWait(5),destroy(6)} | read-create | 实现与MIB文件定义一致。 | COLUMNAR
HUAWEI-MULTICAST-MIB | FMMcastProfileTable |  | FMMcastProfileTable详细描述 该表用于创建可控组播模板。 该表的索引是FMMcastProfileIndex。 创建约束 该表无创建约束。 修改约束 该表不支持修改。 删除约束 该表无删除约束。 读取约束 该表无读取约束。 | 1.3.6.1.4.1.56813.5.25.44.6.2.3
HUAWEI-MULTICAST-MIB | FMMcastProfileTable | FMMcastProfileIndex | 模板索引 取值范围：1～64 | 1.3.6.1.4.1.56813.5.25.44.6.2.3.1.1 | Integer32 | not-accessible | 实现与MIB文件定义一致。 | COLUMNAR
HUAWEI-MULTICAST-MIB | FMMcastProfileTable | FMMcastProfileName | 组播模板名称，1～31位字符串。 | 1.3.6.1.4.1.56813.5.25.44.6.2.3.1.2 | OCTET STRING (SIZE (1..64)) | read-create | 实现与MIB文件定义一致。 | COLUMNAR
HUAWEI-MULTICAST-MIB | FMMcastProfileTable | FMMcastProfileRowStatus | 行状态 | 1.3.6.1.4.1.56813.5.25.44.6.2.3.1.3 | INTEGER{active(1),notInService(2),notReady(3),createAndGo(4),createAndWait(5),destroy(6)} | read-create | 实现与MIB文件定义一致。 | COLUMNAR
HUAWEI-MULTICAST-MIB | FMMcastProfileCfgTable |  | FMMcastProfileCfgTable详细描述 该表用于配置组播模版。 该表的索引是FMMcastProfileIndex。 创建约束 该表不支持创建。 修改约束 修改该表之前必须已经创建模版。 删除约束 该表不支持删除。 读取约束 该表无读取约束。 | 1.3.6.1.4.1.56813.5.25.44.6.2.4
HUAWEI-MULTICAST-MIB | FMMcastProfileCfgTable | FMMcastProfileCfgPreviewTimes | 模板对应用户每天预览同一节目的次数。 取值范围：1～10。 默认值：10 | 1.3.6.1.4.1.56813.5.25.44.6.2.4.1.1 | Integer32 | read-write | 实现与MIB文件定义一致。 | COLUMNAR
HUAWEI-MULTICAST-MIB | FMMcastProfileCfgTable | FMMcastProfileCfgPreviewMinute | 模板对应用户每次预览的时长。 取值范围：1～10。 默认值：5 | 1.3.6.1.4.1.56813.5.25.44.6.2.4.1.2 | Integer32 | read-write | 实现与MIB文件定义一致。 | COLUMNAR
HUAWEI-MULTICAST-MIB | FMMcastProfileCfgTable | FMMcastProfileCfgPreviewInterval | 模板对应用户两次预览同一节目的时间间隔。 取值范围：1～30。 默认值：5 | 1.3.6.1.4.1.56813.5.25.44.6.2.4.1.3 | Integer32 | read-write | 实现与MIB文件定义一致。 | COLUMNAR
HUAWEI-MULTICAST-MIB | FMMcastProfileCfgTable | FMMcastProfileCfgMaxNumProgram | 模板对应用户同时预览或观看节目个数。 取值范围：1～8。 默认值：8 | 1.3.6.1.4.1.56813.5.25.44.6.2.4.1.4 | Integer32 | read-write | 实现与MIB文件定义一致。 | COLUMNAR
HUAWEI-MULTICAST-MIB | FMMcastListReferTable |  | FMMcastListReferTable详细描述 该表用于配置或者删除列表与节目的关系。 该表的索引是FMMcastListIndex、FMMcastGroupIndex。 创建约束 已创建列表和节目。 修改约束 该表不支持修改。 删除约束 该表无删除约束。 读取约束 该表无读取约束。 | 1.3.6.1.4.1.56813.5.25.44.6.2.5
HUAWEI-MULTICAST-MIB | FMMcastListReferTable | FMMcastListReferRowStatus | 行状态 | 1.3.6.1.4.1.56813.5.25.44.6.2.5.1.5 | INTEGER{active(1),notInService(2),notReady(3),createAndGo(4),createAndWait(5),destroy(6)} | read- create | 实现与MIB文件定义一致。 | COLUMNAR
HUAWEI-MULTICAST-MIB | FMMcastProfileReferTable |  | FMMcastProfileReferTable详细描述 该表用于配置或者删除模板与列表的关系。 该表的索引是FMMcastProfileIndex、FMMcastListIndex。 创建约束 已创建模板和列表。 修改约束 该表不支持修改。 删除约束 该表无删除约束。 读取约束 该表无读取约束。 | 1.3.6.1.4.1.56813.5.25.44.6.2.6
HUAWEI-MULTICAST-MIB | FMMcastProfileReferTable | FMMcastPreviewStatus | 模板引用列表的属性 enable（1）：预览 disable（2）：观看 | 1.3.6.1.4.1.56813.5.25.44.6.2.6.1.1 | INTEGER{enabled(1),disabled(2)} | read- create | 实现与MIB文件定义一致。 | COLUMNAR
HUAWEI-MULTICAST-MIB | FMMcastProfileReferTable | FMMcastProfileReferRowStatus | 行状态 | 1.3.6.1.4.1.56813.5.25.44.6.2.6.1.5 | INTEGER{active(1),notInService(2),notReady(3),createAndGo(4),createAndWait(5),destroy(6)} | read- create | 实现与MIB文件定义一致。 | COLUMNAR
HUAWEI-MULTICAST-MIB | FMVlanApplyProfileTable |  | FMVlanApplyProfileTable详细描述 该表用于配置或者删除VLAN与模板的应用关系。 该表的索引是FMUserVlanIndex、FMMcastProfileIndex。 创建约束 已创建模板。 修改约束 该表不支持修改。 删除约束 该表无删除约束。 读取约束 该表无读取约束。 | 1.3.6.1.4.1.56813.5.25.44.6.2.7
HUAWEI-MULTICAST-MIB | FMVlanApplyProfileTable | FMVlanApplyProfileRowStatus | 行状态 | 1.3.6.1.4.1.56813.5.25.44.6.2.7.1.5 | INTEGER{active(1),notInService(2),notReady(3),createAndGo(4),createAndWait(5),destroy(6)} | read- create | 实现与MIB文件定义一致。 | COLUMNAR
HUAWEI-MULTICAST-MIB | FMMcastIpv6GroupTable |  | FMMcastIpv6GroupTable详细描述 该表用于创建IPv6可控组播组。 该表的索引是FMMcastIpv6GroupIndex。 创建约束 该表无创建约束。 修改约束 该表不支持修改。 删除约束 该表无删除约束。 读取约束 该表无读取约束。 | 1.3.6.1.4.1.56813.5.25.44.6.2.8
HUAWEI-MULTICAST-MIB | FMMcastIpv6GroupTable | FMMcastIpv6GroupIndex | 组播节目索引，取值范围1～1024。 | 1.3.6.1.4.1.56813.5.25.44.6.2.8.1.1 | Integer32 | not-accessible | 实现与MIB文件定义一致。 | COLUMNAR
HUAWEI-MULTICAST-MIB | FMMcastIpv6GroupTable | FMMcastIpv6GroupName | 组播节目名称，1～31位字符串。 | 1.3.6.1.4.1.56813.5.25.44.6.2.8.1.2 | OCTET STRING (SIZE (1..64)) | read- create | 实现与MIB文件定义一致。 | COLUMNAR
HUAWEI-MULTICAST-MIB | FMMcastIpv6GroupTable | FMMcastIpv6GroupAddress | IPv6组播组地址。 | 1.3.6.1.4.1.56813.5.25.44.6.2.8.1.3 | OCTET STRING (SIZE (16)) | read- create | 实现与MIB文件定义一致。 | COLUMNAR
HUAWEI-MULTICAST-MIB | FMMcastIpv6GroupTable | FMMcastIpv6SourceAddress | 指定源IPv6地址。 | 1.3.6.1.4.1.56813.5.25.44.6.2.8.1.4 | OCTET STRING (SIZE (16)) | read-create | 实现与MIB文件定义一致。 | COLUMNAR
HUAWEI-MULTICAST-MIB | FMMcastIpv6GroupTable | FMMcastIpv6GroupRowStatus | 行状态。 | 1.3.6.1.4.1.56813.5.25.44.6.2.8.1.51 | INTEGER{active(1),notInService(2),notReady(3),createAndGo(4),createAndWait(5),destroy(6)} | read-create | 实现与MIB文件定义一致。 | COLUMNAR
HUAWEI-MULTICAST-MIB | FMExternVlanApplyProfileTable |  | FMExternVlanApplyProfileTable详细描述 该表用于配置或者删除VLAN与模板的应用关系。 该表的索引是FMUserVlanIndex、FMMcastProfileIndex、FMExternPortIfIndex、FMExternSourceMacAddress。 创建约束 已创建模板。 修改约束 该表不支持修改。 删除约束 该表无删除约束。 读取约束 该表无读取约束。 | 1.3.6.1.4.1.56813.5.25.44.6.2.9
HUAWEI-MULTICAST-MIB | FMExternVlanApplyProfileTable | FMExternPortIfIndex | 绑定模板的用户端口 | 1.3.6.1.4.1.56813.5.25.44.6.2.9.1.1 | INTEGER | not-accessible | 实现与MIB文件定义一致。 | COLUMNAR
HUAWEI-MULTICAST-MIB | FMExternVlanApplyProfileTable | FMExternSourceMacAddress | 绑定模板的用户源mac地址 | 1.3.6.1.4.1.56813.5.25.44.6.2.9.1.2 | OCTET STRING (SIZE (6)) | not-accessible | 实现与MIB文件定义一致。 | COLUMNAR
HUAWEI-MULTICAST-MIB | FMExternVlanApplyProfileTable | FMExternVlanApplyProfileRowStatus | 行状态 | 1.3.6.1.4.1.56813.5.25.44.6.2.9.1.51 | INTEGER{active(1),notInService(2),notReady(3),createAndGo(4),createAndWait(5),destroy(6)} | read- create | 实现与MIB文件定义一致。 | COLUMNAR
HUAWEI-MULTICAST-MIB |  | FMIgmpSnoopingEnabled | 全局使能或去使能IGMP-Snooping功能： 1：enabled 2：disabled 缺省值：2 | 1.3.6.1.4.1.56813.5.25.44.1.1.1 | INTEGER{enabled(1),disabled(2)} | read-write | 实现与MIB文件定义一致。 | SCALAR
HUAWEI-MULTICAST-MIB |  | FMSendQueryEnabled | 打开或者关闭IGMP-Snooping响应二层链路变化事件时发送查询报文的功能 1：enabled 2：disabled 缺省值：2 说明：该节点在FMIgmpSnoopingEnabled使能后才允许查询和设置。 | 1.3.6.1.4.1.56813.5.25.44.1.1.3 | INTEGER{enabled(1),disabled(2)} | read-write | 实现与MIB文件定义一致。 | SCALAR
HUAWEI-MULTICAST-MIB |  | FMSendQuerySourceIpAddr | 二层链路变化事件后，交换机代替上层设备所发送的通用查询的源IP地址 取值范围：0.0.0.0～223.255.255.255 缺省值：192.168.0.1 说明：0.0.0.0具有特殊用途，相当于undo命令，用于恢复缺省值。 | 1.3.6.1.4.1.56813.5.25.44.1.1.4 | OCTET STRING (SIZE (4)) | read-write | 实现与MIB文件定义一致。 | SCALAR
HUAWEI-MULTICAST-MIB |  | FMSystemRecvVlanUpEventTimes | 统计系统中VLAN up事件次数。 | 1.3.6.1.4.1.56813.5.25.44.1.3.1.1 | INTEGER (0..4294967295) | read-only | 实现与MIB文件定义一致。 | SCALAR
HUAWEI-MULTICAST-MIB |  | FMSystemRecvVlanDownEventTimes | 统计系统中VLAN down事件数。 | 1.3.6.1.4.1.56813.5.25.44.1.3.1.2 | INTEGER (0..4294967295) | read-only | 实现与MIB文件定义一致。 | SCALAR
HUAWEI-MULTICAST-MIB |  | FMSystemRecvVlanDelEventTimes | 统计系统中VLAN删除事件数。 | 1.3.6.1.4.1.56813.5.25.44.1.3.1.3 | INTEGER (0..4294967295) | read-only | 实现与MIB文件定义一致。 | SCALAR
HUAWEI-MULTICAST-MIB |  | FMSystemRecvPortUpEventTimes | 统计系统中端口up事件数。 | 1.3.6.1.4.1.56813.5.25.44.1.3.1.4 | INTEGER (0..4294967295) | read-only | 实现与MIB文件定义一致。 | SCALAR
HUAWEI-MULTICAST-MIB |  | FMSystemRecvPortDownEventTimes | 统计系统中端口down事件数。 | 1.3.6.1.4.1.56813.5.25.44.1.3.1.5 | INTEGER (0..4294967295) | read-only | 实现与MIB文件定义一致。 | SCALAR
HUAWEI-MULTICAST-MIB |  | FMSystemRecvPortDelEventTimes | 统计系统中端口删除事件数。 说明： 系统删除Eth-trunk类型接口时，每删除1次，统计的次数加2；删除其他类型的二层接口时，每删除1次，统计的次数加1。 | 1.3.6.1.4.1.56813.5.25.44.1.3.1.6 | INTEGER (0..4294967295) | read-only | 实现与MIB文件定义一致。 | SCALAR
HUAWEI-MULTICAST-MIB |  | FMSystemRecvPortIncEventTimes | 统计系统中端口加入VLAN的事件发生的次数。 说明： 如果当前VLAN为Down状态，有Up状态的端口加入时不会进行计数；如果当前VLAN为Up状态，有Up状态的端口加入时计数加1 | 1.3.6.1.4.1.56813.5.25.44.1.3.1.7 | INTEGER (0..4294967295) | read-only | 实现与MIB文件定义一致。 | SCALAR
HUAWEI-MULTICAST-MIB |  | FMSystemRecvPortExcEventTimes | 统计系统中端口从VLAN删除的事件发生的次数。 | 1.3.6.1.4.1.56813.5.25.44.1.3.1.8 | INTEGER (0..4294967295) | read-only | 实现与MIB文件定义一致。 | SCALAR
HUAWEI-MULTICAST-MIB |  | FMSystemRecvMSTPBlockEventTimes | 统计系统中MSTP端口由转发到阻塞的事件数。 | 1.3.6.1.4.1.56813.5.25.44.1.3.1.9 | INTEGER (0..4294967295) | read-only | 实现与MIB文件定义一致。 | SCALAR
HUAWEI-MULTICAST-MIB |  | FMSystemRecvMSTPForwardEventTimes | 统计系统中MSTP端口由阻塞到转发的事件数。 | 1.3.6.1.4.1.56813.5.25.44.1.3.1.10 | INTEGER (0..4294967295) | read-only | 实现与MIB文件定义一致。 | SCALAR
HUAWEI-MULTICAST-MIB |  | FMSystemIGMPSysClearStats | 清除系统中的统计信息，有以下两种： 1：True，表示清除。 2：False，表示未清除。 缺省值为2。 | 1.3.6.1.4.1.56813.5.25.44.1.3.1.11 | INTEGER{true(1),false(2)} | read-write | 实现与MIB文件定义一致。 | SCALAR
HUAWEI-MULTICAST-MIB |  | FMSystemIGMPPacketClearStats | 清除所有VLAN中IGMP报文统计信息。 | 1.3.6.1.4.1.56813.5.25.44.1.3.1.12 | INTEGER{true(1),false(2)} | read-write | 实现与MIB文件定义一致。 | SCALAR
HUAWEI-MULTICAST-MIB |  | FMSystemRecvLinkChangeEventTimes | 统计系统中环网链路变化的事件数。 | 1.3.6.1.4.1.56813.5.25.44.1.3.1.13 | INTEGER (0..4294967295) | read-only | 实现与MIB文件定义一致。 | SCALAR
HUAWEI-MULTICAST-MIB |  | FMMldSnoopingEnabled | 全局使能或去使能MLD-Snooping功能： 1：enabled 2：disabled 缺省值：2 | 1.3.6.1.4.1.56813.5.25.44.2.1.1 | Enable dStatus | read-write | 实现与MIB文件定义一致。 | SCALAR
HUAWEI-MULTICAST-MIB |  | FMMldSendQueryEnabled | 打开或者关闭MLD-Snooping响应二层链路变化事件时发送查询报文的功能 1：enabled 2：disabled 缺省值：2 说明：该节点在FMMldSnoopingEnabled使能后才允许查询和设置。 | 1.3.6.1.4.1.56813.5.25.44.2.1.2 | INTEGER{enabled(1),disabled(2)} | read-write | 实现与MIB文件定义一致。 | SCALAR
HUAWEI-MULTICAST-MIB |  | FMMldSendQuerySourceIpAddr | 二层链路变化事件后，交换机代替上游设备所发送的通用查询的源IPv6地址 缺省值：FE80::0 说明：FE80::0具有特殊用途，相当于undo命令，用于恢复缺省值。 | 1.3.6.1.4.1.56813.5.25.44.2.1.3 | OCTET STRING (SIZE (16)) | read-write | 实现与MIB文件定义一致。 | SCALAR
HUAWEI-MULTICAST-MIB |  | FMMldSnoopingSuppressionTime | 设置MLD组播协议报文的抑制时间。 取值范围：0～300 默认值：10 单位：秒 0表示不进行抑制。 | 1.3.6.1.4.1.56813.5.25.44.2.1.4 | Integer32 | read-write | 实现与MIB文件定义一致。 | SCALAR
HUAWEI-MULTICAST-MIB |  | FMMldSystemRecvVlanUpEventTimes | 统计系统中VLAN up事件次数。 | 1.3.6.1.4.1.56813.5.25.44.2.3.1.1 | INTEGER (0..4294967295) | read-only | 实现与MIB文件定义一致。 | SCALAR
HUAWEI-MULTICAST-MIB |  | FMMldSystemRecvVlanDownEventTimes | 统计系统中VLAN down事件数。 | 1.3.6.1.4.1.56813.5.25.44.2.3.1.2 | INTEGER (0..4294967295) | read-only | 实现与MIB文件定义一致。 | SCALAR
HUAWEI-MULTICAST-MIB |  | FMMldSystemRecvVlanDelEventTimes | 统计系统中VLAN删除事件数。 | 1.3.6.1.4.1.56813.5.25.44.2.3.1.3 | INTEGER (0..4294967295) | read-only | 实现与MIB文件定义一致。 | SCALAR
HUAWEI-MULTICAST-MIB |  | FMMldSystemRecvPortUpEventTimes | 统计系统中端口up事件数。 | 1.3.6.1.4.1.56813.5.25.44.2.3.1.4 | INTEGER (0..4294967295) | read-only | 实现与MIB文件定义一致。 | SCALAR
HUAWEI-MULTICAST-MIB |  | FMMldSystemRecvPortDownEventTimes | 统计系统中端口down事件数。 | 1.3.6.1.4.1.56813.5.25.44.2.3.1.5 | INTEGER (0..4294967295) | read-only | 实现与MIB文件定义一致。 | SCALAR
HUAWEI-MULTICAST-MIB |  | FMMldSystemRecvPortDelEventTimes | 统计系统中端口删除事件数。 | 1.3.6.1.4.1.56813.5.25.44.2.3.1.6 | INTEGER (0..4294967295) | read-only | 实现与MIB文件定义一致。 | SCALAR
HUAWEI-MULTICAST-MIB |  | FMMldSystemRecvPortIncEventTimes | 统计系统中端口加入VLAN的事件发生的次数。 | 1.3.6.1.4.1.56813.5.25.44.2.3.1.7 | INTEGER (0..4294967295) | read-only | 实现与MIB文件定义一致。 | SCALAR
HUAWEI-MULTICAST-MIB |  | FMMldSystemRecvPortExcEventTimes | 统计系统中端口从VLAN删除的事件发生的次数。 | 1.3.6.1.4.1.56813.5.25.44.2.3.1.8 | INTEGER (0..4294967295) | read-only | 实现与MIB文件定义一致。 | SCALAR
HUAWEI-MULTICAST-MIB |  | FMMldSystemRecvMstpBlockEventTimes | 统计系统中MSTP端口由转发到阻塞的事件数。 | 1.3.6.1.4.1.56813.5.25.44.2.3.1.9 | INTEGER (0..4294967295) | read-only | 实现与MIB文件定义一致。 | SCALAR
HUAWEI-MULTICAST-MIB |  | FMMldSystemRecvMstpForwardEventTimes | 统计系统中MSTP端口由阻塞到转发的事件数。 | 1.3.6.1.4.1.56813.5.25.44.2.3.1.10 | INTEGER (0..4294967295) | read-only | 实现与MIB文件定义一致。 | SCALAR
HUAWEI-MULTICAST-MIB |  | FMMldSystemSysClearStats | 清除系统中的统计信息。 | 1.3.6.1.4.1.56813.5.25.44.2.3.1.11 | INTEGER{true(1),false(2)} | read-write | 实现与MIB文件定义一致。 | SCALAR
HUAWEI-MULTICAST-MIB |  | FMMldSystemPacketClearStats | 清除所有VLAN中MLD报文统计信息。 | 1.3.6.1.4.1.56813.5.25.44.2.3.1.12 | INTEGER{true(1),false(2)} | read-write | 实现与MIB文件定义一致。 | SCALAR
HUAWEI-MULTICAST-MIB |  | FMMldSystemRecvLinkChangeEventTimes | 统计系统中链路变化的事件数。 | 1.3.6.1.4.1.56813.5.25.44.2.3.1.13 | INTEGER (0..4294967295) | read-only | 实现与MIB文件定义一致。 | SCALAR
HUAWEI-MULTICAST-MIB |  | FMBtvEnabled | 在全局视图打开或关闭可控组播功能： 1：enabled 2：disabled 缺省值：2。 | 1.3.6.1.4.1.56813.5.25.44.6.1.1 | EnabledStatus | read-write | 实现与MIB文件定义一致。 | SCALAR
HUAWEI-NTPV3-MIB |  |  | 功能简介 该MIB主要用于管理NTP。 根节点： iso(1).org(3).dod(6).internet(1).private(4).enterprises(1).FutureMatrix(56813).FutureMatrixMgmt(5).FMDatacomm(25).FMNtpV3(234).FMNtpV3MibObjects(1) | 81
HUAWEI-NTPV3-MIB |  | FMNtpV3ServerIPAdd | 该变量指NTP IPv4服务器IP地址，或NTP IPv6服务器IP地址进行MD5加密的哈希值的前4个字节。 该节点的Set操作可以设置单播服务器的IP地址，该节点的Get操作获取的是系统时钟的ID。 | 1.3.6.1.4.1.56813.5.25.234.1.1 | OCTET STRING (SIZE (4)) | read-write | 实现与MIB文件定义一致。 | SCALAR
HUAWEI-NTPV3-MIB |  | FMNtpV3TimeSyncPeriod | 该变量指明NTP时间服务器轮询的时间间隔。 说明： 配置的时间间隔仅适用于当前的报文。 | 1.3.6.1.4.1.56813.5.25.234.1.2 | Integer32 | read-write | 目前支持的数据类型为Unsigned32。 | SCALAR
HUAWEI-NTPV3-MIB |  | FMNtpV3TimeAfterNTPCal | 该变量指系统的当前本地时间。 | 1.3.6.1.4.1.56813.5.25.234.1.3 | OCTET STRING (SIZE (1..64)) | read-only | 实现与MIB文件定义一致。 | SCALAR
HUAWEI-NTP-TRAP-MIB |  |  | 功能简介 HUAWEI-NTP-TRAP-MIB主要用来说明NTP状态更新的通知对象，包括一组和NTP状态变化以及NTP系统对端变化相关的通知对象。该Trap对象仅通知给网管，不提供配置和查询相关的操作。 根节点为： iso(1).org(3).dod(6).internet(1).private(4).enterprises(1).FutureMatrix(56813).FutureMatrixUtility(6).FMNtpTrapMib(80) | 82
HUAWEI-NTP-TRAP-MIB |  | FMNtpStateChangeTrap | NTP同步状态发生变更。 | 1.3.6.1.4.1.56813.6.80.2.1 |  |  | 实现与MIB文件定义一致。 | TRAP | FMNtpState FMNtpSource FMNtpSourceVpnName
HUAWEI-NTP-TRAP-MIB |  | FMNtpState | NTP时钟同步状态。 | 1.3.6.1.4.1.56813.6.80.1.1 | OCTET STRING (SIZE (0..31)) | accessible-for-notify | 实现与MIB文件定义一致。 | SCALAR
HUAWEI-NTP-TRAP-MIB |  | FMNtpSource | 同步源IP地址。 | 1.3.6.1.4.1.56813.6.80.1.2 | OCTET STRING (SIZE (0..255)) | accessible-for-notify | 实现与MIB文件定义一致。 | SCALAR
HUAWEI-NTP-TRAP-MIB |  | FMNtpSourceVpnName | 同步源VPN名称。 | 1.3.6.1.4.1.56813.6.80.1.3 | OCTET STRING (SIZE (0..31)) | accessible-for-notify | 实现与MIB文件定义一致。 | SCALAR
HUAWEI-OSPFV2-MIB |  |  | 功能简介 HUAWEI-OSPFv2-MIB定义了OSPF私有MIB，主要用来实现设置、修改、查看网络设备中OSPF协议的部分基本配置状况。该MIB能够提供OSPF进程、区域等所有相关设置、修改和查询。 根节点：iso(1).org(3).dod(6).internet(1).private(4).enterprises(1).FutureMatrix(56813).FutureMatrixMgmt(5).FMDatacomm(25).FMOspfv2(155) | 83
HUAWEI-OSPFV2-MIB |  | FMOspfv2IntraAreaRouteridConflict | OSPF在区域内检测到路由器标识冲突。 | 1.3.6.1.4.1.56813.5.25.155.31.3 |  |  | 与MIB文件定义一致。 | TRAP | FMOspfv2SelfRouterId FMOspfv2NbrRouterId
HUAWEI-OSPFV2-MIB |  | FMOspfv2IntraAreaDRIpAddressConflict | OSPF检测到区域内IP地址冲突。 | 1.3.6.1.4.1.56813.5.25.155.31.4 |  |  | 与MIB文件定义一致。 | TRAP | FMOspfv2SelfRouterId FMOspfv2SelfIfIpAddress FMOspfv2SelfIfName
HUAWEI-OSPFV2-MIB |  | FMOspfv2IntraAreaRouterIdConflictRecovered | 检测OSPF区域内Router ID冲突的恢复情况。 | 1.3.6.1.4.1.56813.5.25.155.31.5 |  |  | 与MIB文件定义一致。 | TRAP | FMOspfv2AreaId ospfRouterId FMOspfv2NewRouterId
HUAWEI-OSPFV2-MIB |  | FMOspfv2PeerFlappingSuppressStatusChange | OSPF邻居震荡抑制状态发生变化。 | 1.3.6.1.4.1.56813.5.25.155.31.6 |  |  | 与MIB文件定义一致。 | TRAP | FMOspfv2ProcessIdIndex FMOspfv2AreaId FMOspfv2InterfaceName FMOspfv2PeerFlappingSuppressStatus FMOspfv2PeerFlappingSuppressReason
HUAWEI-OSPFV2-MIB | FMOspfv2ProcessTable |  | FMOspfv2ProcessTable详细描述 该表用来配置OSPF进程以及设置OSPF进程的常用参数。 该表的索引是FMOspfv2ProcessIdIndex。 创建约束 该表只支持CreateAndGo，且指定FMOspfv2ProcessIdIndex的值才能成功创建一行，在这个表中，一行就对应一个OSPF进程，以FMOspfv2ProcessIdIndex作为索引。支持多值绑定，如果在一个SNMP报文中既包含创建行的操作，又包含设置普通节点（非索引和非行状态节点称为普通节点）的操作，那么总是先执行创建行的操作，然后才执行设置普通节点的操作。仅支持同一张表行内回滚。 修改约束 行创建成功后才可以修改普通节点值（非索引和非行状态节点称为普通节点）。当行创建成功后索引值不能修改。 删除约束 支持多值绑定，如果在一个SNMP报文中既包含删除行的操作，又包含设置普通节点（非索引和非行状态节点称为普通节点）的操作，那么总是先执行设置普通节点的操作，然后才执行删除行的操作。只有在删除一行时，才能配置节点FMOspfv2FlushWaitTimer。 读取约束 注意MIB节点的缺省值和命令行的缺省值定义有区别，两者没有必然对应关系。 | 1.3.6.1.4.1.56813.5.25.155.3
HUAWEI-OSPFV2-MIB | FMOspfv2ProcessTable | FMOspfv2ProcessIdIndex | 整数形式，标识OSPF进程号，每个OSPF进程只属于唯一的VPN。当创建OSPF进程表项时，如果不指定VpnNameIndex，认为该进程属于公网。 | 1.3.6.1.4.1.56813.5.25.155.3.1.1 | Integer32(1..65535) | not-accessible | 与MIB文件定义一致。 | COLUMNAR
HUAWEI-OSPFV2-MIB | FMOspfv2ProcessTable | FMOspfv2VpnName | 字符串形式，标识VPN实例名称。该表项只能在创建OSPF进程时配置，OSPF进程创建成功后该表项的值不能再修改。缺省值长度为0，表示绑定公网，缺省值不能设置。 | 1.3.6.1.4.1.56813.5.25.155.3.1.2 | OCTETSTRING SIZE (0..31) | read-create | 与MIB文件定义一致。 | COLUMNAR
HUAWEI-OSPFV2-MIB | FMOspfv2ProcessTable | FMOspfv2ConfigRouterId | 点分十进制格式，标识路由器ID。只有重新配置系统的Router ID或OSPF的Router ID，并且重新启动OSPF进程后，才会进行Router ID的重新选取。缺省值为0.0.0.0时，表示没有在OSPF进程下配置Router ID。如果没有指定ID号，系统会从当前接口的IP地址中自动选取一个作为路由器的ID号。 | 1.3.6.1.4.1.56813.5.25.155.3.1.3 | OCTET STRING (SIZE (4)) | read-create | 与MIB文件定义一致。 | COLUMNAR
HUAWEI-OSPFV2-MIB | FMOspfv2ProcessTable | FMOspfv2ActualRouterId | 点分十进制格式，OSPF进程当前采用的Router ID。缺省值为0.0.0.0，表示该进程没有Router ID。 | 1.3.6.1.4.1.56813.5.25.155.3.1.4 | OCTET STRING (SIZE (4)) | read-only | 与MIB文件定义一致。 | COLUMNAR
HUAWEI-OSPFV2-MIB | FMOspfv2ProcessTable | FMOspfv2BandwidthReference | 整数形式，表示计算链路开销时所依据的参考值。如果没有手工配置链路的开销值，OSPF根据链路带宽来计算开销（开销 = 参考值（M）/带宽）。缺省值为100Mbit/s。 | 1.3.6.1.4.1.56813.5.25.155.3.1.5 | INTEGER (0..4294967295) | read-create | 与MIB文件定义一致。 | COLUMNAR
HUAWEI-OSPFV2-MIB | FMOspfv2ProcessTable | FMOspfv2Description | 字符串形式，表示OSPF进程的描述信息。缺省值为0，表示未配置描述信息。 | 1.3.6.1.4.1.56813.5.25.155.3.1.6 | OCTET STRING (SIZE (0..80)) | read-create | 与MIB文件定义一致。 | COLUMNAR
HUAWEI-OSPFV2-MIB | FMOspfv2ProcessTable | FMOspfv2LsaArriveIntvl | 整数形式，标识OSPF LSA被接收的时间间隔。OSPF协议规定LSA被接收的时间间隔1秒，是为了防止网络连接或者路由频繁动荡引起的过多占用设备资源的情况。在网络相对稳定、对路由收敛时间要求较高的组网环境中，可以指定LSA被接收的时间间隔为0来取消LSA被接收的时间间隔，使得拓扑或者路由的变化可以立即被感知到，从而加快路由的收敛。单位是毫秒。缺省值是-1。表示缺省情况下，使用智能定时器，不使用固定时间间隔。 | 1.3.6.1.4.1.56813.5.25.155.3.1.7 | Integer32(-1..10000) | read-create | 与MIB文件定义一致。 | COLUMNAR
HUAWEI-OSPFV2-MIB | FMOspfv2ProcessTable | FMOspfv2LsaArriveMaxIntvl | 整数形式，标识LSA被接收的智能定时器最长间隔时间。此节点必须和FMOspfv2LsaArriveStartIntvl、FMOspfv2LsaArriveHoldIntvl同时进行配置。且它和FMOspfv2LsaArriveIntvl是互斥的，不能同时配置。单位是毫秒。缺省值是1000。 | 1.3.6.1.4.1.56813.5.25.155.3.1.8 | Integer32(-1 ¦ 1..120000) | read-create | 与MIB文件定义一致。 | COLUMNAR
HUAWEI-OSPFV2-MIB | FMOspfv2ProcessTable | FMOspfv2LsaArriveStartIntvl | 整数形式，标识LSA被接收的智能定时器初始间隔时间。此节点必须和FMOspfv2LsaArriveMaxIntvl、FMOspfv2LsaArriveHoldIntvl同时进行配置。且它和FMOspfv2LsaArriveIntvl是互斥的，不能同时配置。单位是毫秒。缺省值是500。 | 1.3.6.1.4.1.56813.5.25.155.3.1.9 | Integer32(-1..60000) | read-create | 与MIB文件定义一致。 | COLUMNAR
HUAWEI-OSPFV2-MIB | FMOspfv2ProcessTable | FMOspfv2LsaArriveHoldIntvl | 整数形式，标识LSA被接收的智能定时器基数间隔时间。使能智能定时器后： 初次接收LSA的间隔时间为（初始间隔时间）。 第n（n≥2）次接收LSA的间隔时间为（hold-interval×2(n-2)）。 当hold-interval×2(n-2)达到指定的最长间隔时间max-interval时，OSPF连续三次接收LSA的时间间隔都是最长间隔时间，之后，再次按照初始间隔时间start-interval接收LSA，并重复这个计算过程。 此节点必须和FMOspfv2LsaArriveMaxIntvl、FMOspfv2LsaArriveStartIntvl同时进行配置，且和FMOspfv2LsaArriveIntvl是互斥的，不能同时配置。单位是毫秒。缺省值是500。 | 1.3.6.1.4.1.56813.5.25.155.3.1.10 | Integer32(-1 ¦ 1..60000) | read-create | 与MIB文件定义一致。 | COLUMNAR
HUAWEI-OSPFV2-MIB | FMOspfv2ProcessTable | FMOspfv2LsaOrigIntvl | 整数形式，标识OSPF LSA被更新的时间间隔。协议规定LSA的更新时间间隔5秒，是为了防止网络连接或者路由频繁动荡引起的过多占用网络带宽和设备资源。在网络相对稳定、对路由收敛时间要求较高的组网环境中，可以指定LSA的更新时间间隔为0来取消LSA的更新时间间隔，使得拓扑或者路由的变化可以立即通过LSA发布到网络中，从而加快网络中路由的收敛速度。单位是毫秒。缺省值是-1。表示缺省情况下，使用智能定时器，不使用固定时间间隔。 | 1.3.6.1.4.1.56813.5.25.155.3.1.11 | Integer32(-1 ¦ 0) | read-create | 与MIB文件定义一致。 | COLUMNAR
HUAWEI-OSPFV2-MIB | FMOspfv2ProcessTable | FMOspfv2LsaOrigMaxIntvl | 整数形式，标识OSPF LSA被更新的智能定时器最长间隔时间。此节点必须和FMOspfv2LsaOrigStartIntvl、FMOspfv2LsaOrigHoldIntvl同时进行配置，且和FMOspfv2LsaOrigIntvl是互斥的，不能同时配置。单位是毫秒。缺省值是5000。 | 1.3.6.1.4.1.56813.5.25.155.3.1.12 | Integer32(-1 ¦ 1..120000) | read-create | 与MIB文件定义一致。 | COLUMNAR
HUAWEI-OSPFV2-MIB | FMOspfv2ProcessTable | FMOspfv2LsaOrigStartIntvl | 整数形式，标识OSPF LSA被更新的智能定时器初始间隔时间。此节点必须和FMOspfv2LsaOrigMaxIntvl、FMOspfv2LsaOrigHoldIntvl同时进行配置，且和FMOspfv2LsaOrigIntvl是互斥的，不能同时配置。单位是毫秒。缺省值是500。 | 1.3.6.1.4.1.56813.5.25.155.3.1.13 | Integer32(-1..60000) | read-create | 与MIB文件定义一致。 | COLUMNAR
HUAWEI-OSPFV2-MIB | FMOspfv2ProcessTable | FMOspfv2LsaOrigHoldIntvl | 整数形式，标识OSPF LSA被更新的智能定时器基数间隔时间。使能智能定时器后： 初次更新LSA的间隔时间为（初始间隔时间）。 第n（n≥2）次更新LSA的间隔时间为（基数间隔时间×2(n-2)）。 当hold-interval×2(n-2)达到指定的最长间隔时间max-interval时，OSPF连续三次更新LSA的时间间隔都是最长间隔时间，之后，再次按照初始间隔时间start-interval更新LSA，并重复这个计算过程。 此节点必须和FMOspfv2LsaOrigMaxIntvl、FMOspfv2LsaOrigStartIntvl同时进行配置，且和FMOspfv2LsaOrigIntvl是互斥的，不能同时配置。单位是毫秒。缺省值是1000。 | 1.3.6.1.4.1.56813.5.25.155.3.1.14 | Integer32(-1 ¦ 1..60000) | read-create | 与MIB文件定义一致。 | COLUMNAR
HUAWEI-OSPFV2-MIB | FMOspfv2ProcessTable | FMOspfv2LsaOrigIntvlOtherType | 整数形式，标识除OSPF Router LSA和Network LSA外LSA（即Network Summary LSA、ASBR Summary LSA、AS External LSA和NSSA LSA）的更新间隔时间。此节点和FMOspfv2LsaOrigIntvl是互斥的，不能同时配置。单位是秒。缺省值是5。 | 1.3.6.1.4.1.56813.5.25.155.3.1.15 | Integer32 (-1..10) | read-create | 与MIB文件定义一致。 | COLUMNAR
HUAWEI-OSPFV2-MIB | FMOspfv2ProcessTable | FMOspfv2LsdbOverflowLimit | 整数形式，标识OSPF的LSDB中External LSA的最大条目数。 缺省值为0，表示没有配置最大条目数。 | 1.3.6.1.4.1.56813.5.25.155.3.1.16 | Integer32 (0..1000000) | read-create | 与MIB文件定义一致。 | COLUMNAR
HUAWEI-OSPFV2-MIB | FMOspfv2ProcessTable | FMOspfv2MaxLoadBalaNumber | 整数形式，标识路由表中目的地址的等价路由的最大数量的限制。 | 1.3.6.1.4.1.56813.5.25.155.3.1.17 | Integer32 | read-create | 与MIB文件定义一致。 | COLUMNAR
HUAWEI-OSPFV2-MIB | FMOspfv2ProcessTable | FMOspfv2AseRouteMaxNumber | 整数形式，标识OSPF生成的自治系统外部路由的最大数目。缺省值是5000000。 | 1.3.6.1.4.1.56813.5.25.155.3.1.18 | Integer32(100..5000000) | read-create | 与MIB文件定义一致。 | COLUMNAR
HUAWEI-OSPFV2-MIB | FMOspfv2ProcessTable | FMOspfv2InterRouteMaxNumber | 整数形式，标识SPF生成的区域间路由的最大数目。缺省值是1000000。 | 1.3.6.1.4.1.56813.5.25.155.3.1.19 | Integer32(100..1000000) | read-create | 与MIB文件定义一致。 | COLUMNAR
HUAWEI-OSPFV2-MIB | FMOspfv2ProcessTable | FMOspfv2IntraRouteMaxNumber | 整数形式，标识OSPF生成的区域内路由的最大数目。缺省值是100000。 | 1.3.6.1.4.1.56813.5.25.155.3.1.20 | Integer32(100..100000) | read-create | 与MIB文件定义一致。 | COLUMNAR
HUAWEI-OSPFV2-MIB | FMOspfv2ProcessTable | FMOspfv2RetransLimitMaxNumber | 整数形式，表示使能重传限制特性，并配置最大重传限制数。重传数量的取值范围是2～255，如果配置为0，表示没有使能该特性。缺省值是0。 | 1.3.6.1.4.1.56813.5.25.155.3.1.21 | Integer32(0 ¦ 2..255) | read-create | 与MIB文件定义一致。 | COLUMNAR
HUAWEI-OSPFV2-MIB | FMOspfv2ProcessTable | FMOspfv2Rfc1583Compatibility | 此节点用来使能兼容RFC1583的路由选择优先规则。缺省情况下，使能兼容RFC1583的选路规则。缺省值是true(1)。 | 1.3.6.1.4.1.56813.5.25.155.3.1.22 | TruthValue {true(1), false(2)} | read-create | 与MIB文件定义一致。 | COLUMNAR
HUAWEI-OSPFV2-MIB | FMOspfv2ProcessTable | FMOspfv2ShamHello | 此节点用来使能OSPF的sham-hello功能。使能该功能后，OSPF会在收到所有类型的协议报文时更新所有邻居的超时定时器。缺省值是false(2)。 | 1.3.6.1.4.1.56813.5.25.155.3.1.23 | TruthValue {true(1), false(2)} | read-create | 与MIB文件定义一致。 | COLUMNAR
HUAWEI-OSPFV2-MIB | FMOspfv2ProcessTable | FMOspfv2SpfSchIntvlUnit | 整数形式，标识OSPF路由计算时间间隔的单位，FMOspfv2SpfSchIntvlNumber节点用来配置具体的值。此节点必须和FMOspfv2SpfSchIntvlNumber同时进行配置。缺省值是none(3)。表示缺省情况下，使用智能定时器，不使用固定时间间隔。 | 1.3.6.1.4.1.56813.5.25.155.3.1.24 | Integer {second(1), millionSecond(2), none(3) } | read-create | 与MIB文件定义一致。 | COLUMNAR
HUAWEI-OSPFV2-MIB | FMOspfv2ProcessTable | FMOspfv2SpfSchIntvlNumber | 整数形式，标识OSPF路由计算时间间隔的值，可以通过FMOspfv2SpfSchIntvlUnit节点来配置其单位。此节点只有和FMOspfv2SpfSchIntvlUnit同时配置才有效。单位为秒时，取值范围是1～10；单位为毫秒时，取值范围是1～10000。缺省值是-1。表示缺省情况下，使用智能定时器，不使用固定时间间隔。 | 1.3.6.1.4.1.56813.5.25.155.3.1.25 | Integer32 | read-create | 与MIB文件定义一致。 | COLUMNAR
HUAWEI-OSPFV2-MIB | FMOspfv2ProcessTable | FMOspfv2SpfSchMaxIntvl | 整数形式，标识OSPF SPF计算的智能定时器最长间隔时间。当OSPF的链路状态数据库（LSDB）发生改变时，需要重新计算最短路径。如果网络频繁变化，由于不断的计算最短路径，会占用大量系统资源，影响设备的效率。通过配置智能定时器，设置合理的SPF计算的间隔时间，可以避免占用过多的设备内存和带宽资源。此节点必须和FMOspfv2SpfSchStartIntvl、FMOspfv2SpfSchHoldIntvl同时进行配置，且和FMOspfv2SpfSchIntvlUnit、FMOspfv2SpfSchIntvlNumber是互斥的，不能同时配置。单位是毫秒。缺省值是10000。 | 1.3.6.1.4.1.56813.5.25.155.3.1.26 | Integer32(-1 ¦ 1..120000) | read-create | 与MIB文件定义一致。 | COLUMNAR
HUAWEI-OSPFV2-MIB | FMOspfv2ProcessTable | FMOspfv2SpfSchStartIntvl | 整数形式，标识OSPF SPF计算的智能定时器初始间隔时间。此节点必须和FMOspfv2SpfSchMaxIntvl、FMOspfv2SpfSchHoldIntvl同时进行配置，且和FMOspfv2SpfSchIntvlUnit、FMOspfv2SpfSchIntvlNumber是互斥的，不能同时配置。单位是毫秒。缺省值是500。 | 1.3.6.1.4.1.56813.5.25.155.3.1.27 | Integer32(-1 ¦ 1..60000) | read-create | 与MIB文件定义一致。 | COLUMNAR
HUAWEI-OSPFV2-MIB | FMOspfv2ProcessTable | FMOspfv2SpfSchHoldIntvl | 整数形式，标识OSPF SPF计算的智能定时器基数间隔时间。使能智能定时器后： 初次计算SPF的间隔时间为（初始间隔时间）。 第n（n≥2）次计算SPF的间隔时间为（基数间隔时间×2(n-2)）。 当hold-interval×2(n-2)达到指定的最长间隔时间max-interval时，OSPF连续三次计算SPF的时间间隔都是最长间隔时间，之后，再次按照初始间隔时间start-interval计算SPF，并重复这个计算过程。 此节点必须FMOspfv2SpfSchMaxIntvl、FMOspfv2SpfSchStartIntvl同时进行配置。且它和FMOspfv2SpfSchIntvlUnit、FMOspfv2SpfSchIntvlNumber是互斥的，不能同时配置。单位是毫秒。缺省值是1000。 | 1.3.6.1.4.1.56813.5.25.155.3.1.28 | Integer32(-1 ¦ 1..60000) | read-create | 与MIB文件定义一致。 | COLUMNAR
HUAWEI-OSPFV2-MIB | FMOspfv2ProcessTable | FMOspfv2OpaqueCapability | 标识opaque-lsa能力，使能opaque-lsa能力后OSPF进程可以生成Opaque LSA，并能从邻居路由器接收Opaque LSA。缺省值是false(2)。 | 1.3.6.1.4.1.56813.5.25.155.3.1.29 | TruthValue{true(1), false(2)} | read-create | 与MIB文件定义一致。 | COLUMNAR
HUAWEI-OSPFV2-MIB | FMOspfv2ProcessTable | FMOspfv2FlushTimer | 整数形式，标识老化定时器，只有在删除进程（FMOspfv2ProcessRowStatus设置为Destroy）的情况才能配置该值，用于在删除进程时老化自己产生的LSA。如果老化LSA的任务较大，会通过一个等待定时器去强行退出老化动作，继续区域重启的后续动作。本节点就是配置这个定时器的值。注意此参数是一个一次性参数，只能设置下一次的老化定时器，当老化动作完成后，该值恢复为0。缺省值是0，表示没有配置该定时器。 | 1.3.6.1.4.1.56813.5.25.155.3.1.32 | Integer32(0..40) | read-create | 与MIB文件定义一致。 | COLUMNAR
HUAWEI-OSPFV2-MIB | FMOspfv2ProcessTable | FMOspfv2ProcessRowStatus | 此节点用来操作FMOspfv2ProcessTable表的一行。本节点只支持两种值的设置：createAndGo和Destroy，当设置为createAndGo，且行创建成功时，该行此节点的状态变为active。 | 1.3.6.1.4.1.56813.5.25.155.3.1.33 | INTEGER{active(1),notInService(2),notReady(3),createAndGo(4),createAndWait(5),destroy(6)} | read-create | 与MIB文件定义一致。 | COLUMNAR
HUAWEI-OSPFV2-MIB | FMOspfv2AreaTable |  | FMOspfv2AreaTable详细描述 此MIB表主要用来配置区域的一些参数。 该表的索引是FMOspfv2ProcessIdIndex、FMOspfv2AreaIdIndex。注意FMOspfv2ProcessIdIndex继承自FMOspfv2ProcessTable表索引。 创建约束 此行必须在FMOspfv2ProcessTable表项创建成功后才可创建。行创建时必须输入索引。以下节点必须与FMOspfv2AreaType节点同时进行配置，并且只有AreaType配置为nssa时才可以配置这些节点：FMOspfv2AreaNssaFlushTimer，FMOspfv2AreaNssaDefAdvertise，FMOspfv2AreaNssaNoImportRoute，FMOspfv2AreaNssaTransTimer，FMOspfv2AreaNssaAllowFaZero，FMOspfv2AreaNssaSuppressFa，FMOspfv2AreaNssaSetNBit。FMOspfv2AreaType配置为NSSA或Stub区域可以配置FMOspfv2AreaDefCost节点。FMOspfv2AreaNoSummary节点必须与FMOspfv2AreaType节点同时进行配置，并且只有当FMOspfv2AreaType配置为NSSA或Stub区域时才能配置。如果在一个SNMP报文中既包含创建行的操作，又包含设置普通节点（非索引和非行状态节点称为普通节点）的操作，那么总是先执行创建行的操作，然后才执行设置普通节点的操作。仅支持同一张表行内回滚。 修改约束 行创建成功后才可以修改普通节点值（非索引和非行状态节点称为普通节点）。当行创建成功后索引值不能修改。 删除约束 支持多值绑定，如果在一个SNMP报文中既包含删除行的操作，又包含设置普通节点（非索引和非行状态节点称为普通节点）的操作，那么总是先执行设置普通节点的操作，然后才执行删除行的操作。 读取约束 注意MIB节点的缺省值和命令行的缺省值定义有区别，两者没有必然对应关系。 | 1.3.6.1.4.1.56813.5.25.155.4
HUAWEI-OSPFV2-MIB | FMOspfv2AreaTable | FMOspfv2AreaIdIndex | IP地址格式，唯一的标识一个区域ID，0.0.0.0表示骨干区域。 | 1.3.6.1.4.1.56813.5.25.155.4.1.1 | OCTET STRING (SIZE (4)) | not-accessible | 与MIB文件定义一致。 | COLUMNAR
HUAWEI-OSPFV2-MIB | FMOspfv2AreaTable | FMOspfv2AreaType | 标识区域类型： nssa(1)：NSSA区域 stub(2)：Stub区域 normal(3)：普通区域 缺省值是normal(3)。 | 1.3.6.1.4.1.56813.5.25.155.4.1.2 | INTEGER{nssa(1), stub(2), normal(3)} | read-create | 与MIB文件定义一致。 | COLUMNAR
HUAWEI-OSPFV2-MIB | FMOspfv2AreaTable | FMOspfv2AreaNoSummary | 标识禁止ABR向Stub或NSSA区域内发送Summary LSA功能，注意只有当区域类型为Stub或者NSSA时，才允许使能此节点。如果设置为true，则不允许ABR将Summary LSA发送到Stub或者NSSA区域内部。缺省值是false(2)。 | 1.3.6.1.4.1.56813.5.25.155.4.1.3 | TruthValue{true(1),false(2)} | read-create | 与MIB文件定义一致。 | COLUMNAR
HUAWEI-OSPFV2-MIB | FMOspfv2AreaTable | FMOspfv2AreaNssaFlushTimer | 整数形式，此节点用于配置NSSA的老化定时器。当区域都配成了NSSA或Stub，此时将会老化自己产生的Type-5 LSA；当把FMOspfv2AreaType节点从NSSA设置为普通区域时，老化自己产生的Type-7 LSA。老化完毕后，再进行区域的重启动作。如果老化LSA任务较大，会通过一个“等待定时器”去强行退出老化动作，继续区域重启的后续动作。本节点就是配置这个timer的值。注意此参数是一个一次性参数，只能设置下一次的老化定时器，当老化动作完成后，该值恢复为0。另外，NSSA属性的所有配置节点（FMOspfv2AreaNssaDefAdvertise、FMOspfv2AreaNssaTransAlways、FMOspfv2AreaNssaTransTimer、FMOspfv2AreaNssaAllowFaZero、FMOspfv2AreaNssaSuppressFa、FMOspfv2AreaNssaSetNBit）必须与FMOspfv2AreaType节点（只有配置为NSSA时）同时进行配置；如果配置完成后修改配置，则修改后的配置会覆盖以前的配置。缺省值是0，表示没有配置该定时器。 | 1.3.6.1.4.1.56813.5.25.155.4.1.4 | Integer32(0..40) | read-create | 与MIB文件定义一致。 | COLUMNAR
HUAWEI-OSPFV2-MIB | FMOspfv2AreaTable | FMOspfv2AreaNssaDefAdvertise | 标识是否产生缺省的Type-7 LSA。在ABR上无论路由表中是否存在路由0.0.0.0，都会产生Type-7 LSA缺省路由，在ASBR上当路由表中存在路由0.0.0.0，才会产生Type-7 LSA缺省路由。缺省值是false(2)。 | 1.3.6.1.4.1.56813.5.25.155.4.1.5 | TruthValue{true(1),false(2)} | read-create | 与MIB文件定义一致。 | COLUMNAR
HUAWEI-OSPFV2-MIB | FMOspfv2AreaTable | FMOspfv2AreaNssaNoImportRoute | 标识在ASBR上使得OSPF通过其他路由协议学习到的路由信息不被通告到NSSA区域。缺省值是false(2)。 | 1.3.6.1.4.1.56813.5.25.155.4.1.6 | TruthValue{true(1),false(2)} | read-create | 与MIB文件定义一致。 | COLUMNAR
HUAWEI-OSPFV2-MIB | FMOspfv2AreaTable | FMOspfv2AreaNssaTransAlways | 标识一台NSSA ABR是否无条件的进行Type-7 LSA到Type-5 LSA的转化工作。如果设置为true(1)，则此台NSSA ABR将忽略其他NSSA ABR的转化角色，执行Type-7 LSA到Type-5 LSA的转化工作。缺省值是false(2)。 | 1.3.6.1.4.1.56813.5.25.155.4.1.7 | TruthValue{true(1),false(2)} | read-create | 与MIB文件定义一致。 | COLUMNAR
HUAWEI-OSPFV2-MIB | FMOspfv2AreaTable | FMOspfv2AreaNssaTransTimer | 整数形式，标识转化角色过渡时间间隔。当一个ABR由Type-7 LSA到Type-5 LSA的转化角色过渡到非转化角色时，会在这个过渡时间内仍然再承担Type-7 LSA到Type-5 LSA的转化工作。缺省值是40。 | 1.3.6.1.4.1.56813.5.25.155.4.1.8 | Integer32(0..120) | read-create | 与MIB文件定义一致。 | COLUMNAR
HUAWEI-OSPFV2-MIB | FMOspfv2AreaTable | FMOspfv2AreaNssaAllowFaZero | 标识生成Type-7 LSA时填充零转发地址。缺省值是false(2)。 | 1.3.6.1.4.1.56813.5.25.155.4.1.9 | TruthValue{true(1),false(2)} | read-create | 与MIB文件定义一致。 | COLUMNAR
HUAWEI-OSPFV2-MIB | FMOspfv2AreaTable | FMOspfv2AreaNssaSuppressFa | 标识抑制由Type-7 LSA转化来的Type-5 LSA转发地址。缺省值是false(2)。 | 1.3.6.1.4.1.56813.5.25.155.4.1.10 | TruthValue{true(1),false(2)} | read-create | 与MIB文件定义一致。 | COLUMNAR
HUAWEI-OSPFV2-MIB | FMOspfv2AreaTable | FMOspfv2AreaNssaSetNBit | 标识在NSSA区域中，发送DD报文的选项域填充N比特。缺省值是false(2)，即不在发送的DD报文的选项域填充N比特。 | 1.3.6.1.4.1.56813.5.25.155.4.1.11 | TruthValue{true(1),false(2)} | read-create | 与MIB文件定义一致。 | COLUMNAR
HUAWEI-OSPFV2-MIB | FMOspfv2AreaTable | FMOspfv2AreaDefCost | 标识OSPF发送到NSSA或Stub区域的缺省路由的开销。缺省值是-1。 | 1.3.6.1.4.1.56813.5.25.155.4.1.12 | Integer32(-1 ¦ 0..16777214) | read-create | 与MIB文件定义一致。 | COLUMNAR
HUAWEI-OSPFV2-MIB | FMOspfv2AreaTable | FMOspfv2AreaDescription | 字符串形式，此节点用于为特定的OSPF区域配置描述信息。缺省值是SIZE为0的字符串，表示没有配置描述信息。 | 1.3.6.1.4.1.56813.5.25.155.4.1.13 | OCTETSTRING (SIZE (0..80)) | read-create | 与MIB文件定义一致。 | COLUMNAR
HUAWEI-OSPFV2-MIB | FMOspfv2AreaTable | FMOspfv2AreaFilterExpAcl | 标识对本区域出方向的Summary LSA使用ACL策略进行过滤。此节点保存用来过滤的ACL号，如果设置为0，表示取消这个选项。注意这个节点和FMOspfv2AreaFilterExpPrefix、FMOspfv2AreaFilterExpAclName以及FMOspfv2AreaFilterExpPolicy是互斥的，并且每次只能配置其中的一个节点。缺省值是0，表示没有配置该ACL策略。 | 1.3.6.1.4.1.56813.5.25.155.4.1.14 | Integer32(0 ¦ 2000..2999) | read-create | 与MIB文件定义一致。 | COLUMNAR
HUAWEI-OSPFV2-MIB | FMOspfv2AreaTable | FMOspfv2AreaFilterExpPrefix | 字符串形式，标识对本区域出方向的Summary LSA使用IP前缀进行过滤。此节点保存用来过滤的IP前缀，如果前缀长度设置为0，表示取消通过IP前缀对该LSA的过滤。注意这个节点和FMOspfv2AreaFilterExpAcl、FMOspfv2AreaFilterExpAclName以及FMOspfv2AreaFilterExpPolicy是互斥的，并且每次只能配置其中的一个节点。缺省值是SIZE为0的字符串，表示没有配置该IP前缀。 | 1.3.6.1.4.1.56813.5.25.155.4.1.15 | OCTETSTRING (SIZE (0..169)) | read-create | 与MIB文件定义一致。 | COLUMNAR
HUAWEI-OSPFV2-MIB | FMOspfv2AreaTable | FMOspfv2AreaFilterExpPolicy | 标识对本区域出方向的Summary LSA使用路由策略进行过滤。此节点保存用来过滤的路由策略名字，如果策略名长度设置为0，表示取消通过路由策略对该LSA的过滤。注意这个节点和FMOspfv2AreaFilterExpAcl、FMOspfv2AreaFilterExpAclName以及FMOspfv2AreaFilterExpPrefix是互斥的，并且每次只能配置其中的一个节点。缺省值是SIZE为0的字符串，表示没有配置该路由策略。 | 1.3.6.1.4.1.56813.5.25.155.4.1.16 | OCTETSTRING (SIZE (0..40)) | read-create | 与MIB文件定义一致。 | COLUMNAR
HUAWEI-OSPFV2-MIB | FMOspfv2AreaTable | FMOspfv2AreaFilterImpAcl | 标识对本区域入方向的Summary LSA使用ACL策略进行过滤。此节点保存用来过滤的ACL号，如果设置为0，表示取消这个选项。注意这个节点和FMOspfv2AreaFilterImpPrefix、FMOspfv2AreaFilterImpAclName以及FMOspfv2AreaFilterImpPolicy是互斥的，并且每次只能配置其中的一个节点。缺省值是0，表示没有配置该ACL策略。 | 1.3.6.1.4.1.56813.5.25.155.4.1.17 | Integer32(0 ¦ 2000..2999) | read-create | 与MIB文件定义一致。 | COLUMNAR
HUAWEI-OSPFV2-MIB | FMOspfv2AreaTable | FMOspfv2AreaFilterImpPrefix | 标识对本区域入方向的Summary LSA使用IP前缀进行过滤。此节点保存用来过滤的IP前缀，如果前缀长度设置为0，表示取消通过IP前缀对该LSA的过滤。注意这个节点和FMOspfv2AreaFilterImpAcl、FMOspfv2AreaFilterImpAclName以及FMOspfv2AreaFilterImpPolicy是互斥的，并且每次只能配置其中的一个节点。缺省值是SIZE为0的字符串，表示没有配置该IP前缀。 | 1.3.6.1.4.1.56813.5.25.155.4.1.18 | OCTET STRING(SIZE (0..169)) | read-create | 与MIB文件定义一致。 | COLUMNAR
HUAWEI-OSPFV2-MIB | FMOspfv2AreaTable | FMOspfv2AreaFilterImpPolicy | 标识对本区域入方向的Summary LSA使用路由策略进行过滤。此节点保存用来过滤的路由策略名字，如果策略名长度设置为0，表示取消通过路由策略对该LSA的过滤。 注意这个节点和FMOspfv2AreaFilterImpAcl、FMOspfv2AreaFilterImpAclName以及FMOspfv2AreaFilterImpPrefix是互斥的，并且每次只能配置其中的一个节点。缺省值是SIZE为0的字符串，表示没有配置该路由策略。 | 1.3.6.1.4.1.56813.5.25.155.4.1.19 | OCTET STRING(SIZE (0..40)) | read-create | 与MIB文件定义一致。 | COLUMNAR
HUAWEI-OSPFV2-MIB | FMOspfv2AreaTable | FMOspfv2AreaAuthModeType | 整数形式，标识区域的验证模式。缺省值为none(1)，表示不设置验证。如果此节点配置为simple(2)，必须指定简单口令或者密文口令，即必须同时配置节点FMOspfv2AreaAuthPasswordType和FMOspfv2AreaAuthText，并且FMOspfv2AreaAuthPasswordType不能配置为none(1)。 如果需要设置验证字为空的simple验证模式，则需要配置节点FMOspfv2AreaAuthPasswordType为plainText(2)，配置节点FMOspfv2AreaAuthText为长度为0的字符串。 如果此节点配置为md5(3)或者hmd5(4)，那么可以指定key id也可以不指定。指定key id时，必须配置简单口令或者密文口令。 如果此节点配置为keychain(5)， 则需要同时配置节点FMOspfv2AreaAuthText， 不需要配置FMOspfv2AreaAuthKeyId和FMOspfv2AreaAuthPasswordType。 | 1.3.6.1.4.1.56813.5.25.155.4.1.20 | INTEGER{ none(1), simple(2), md5(3), hmd5(4), keychain(5), hmac-sha256(6) } | read-create | 与MIB文件定义一致。 | COLUMNAR
HUAWEI-OSPFV2-MIB | FMOspfv2AreaTable | FMOspfv2AreaAuthPasswordType | 整数形式，标识区域的口令类型，有简单口令和密文口令。 PlainText表示简单口令类型。只能键入简单口令，在查看配置文件时以明文方式显示口令。 CipherText表示密文口令类型，可以键入简单口令或密文口令，在查看配置文件时均以密文方式显示口令。 如果认证模式配置为simple(2)，必须指定简单口令或者密文口令，即必须同时配置节点FMOspfv2AreaAuthPasswordType和FMOspfv2AreaAuthText，并且FMOspfv2AreaAuthPasswordType不能配置为none(1)。如果认证模式配置为md5(3)或者hmd5(4)，可以指定key id。指定key id时，必须同时配置三个节点：FMOspfv2AreaAuthKeyId和FMOspfv2AreaAuthPasswordType以及FMOspfv2AreaAuthText。缺省值是none(1)，表示没有配置口令类型。 | 1.3.6.1.4.1.56813.5.25.155.4.1.21 | INTEGER{ none(1), plainText(2), cipherText(3) } | read-create | 与MIB文件定义一致。 | COLUMNAR
HUAWEI-OSPFV2-MIB | FMOspfv2AreaTable | FMOspfv2AreaAuthKeyId | 整数形式，标识区域的验证字标识符。只有当配置认证模式为md5(3)或者hmd5(4)时，才能配置此节点。整数形式，取值范围是1～255。0表示不配置该节点。缺省值是0，表示没有配置验证字标识符。 | 1.3.6.1.4.1.56813.5.25.155.4.1.22 | Integer32(0..255) | read-create | 与MIB文件定义一致。 | COLUMNAR
HUAWEI-OSPFV2-MIB | FMOspfv2AreaTable | FMOspfv2AreaAuthText | 标识区域的验证字，与FMOspfv2AreaAuthPasswordType节点配套使用。simple模式下可输入1～8字节简单口令字符串（或24字节密文字符串）；md5、hmac-md5模式下可输入1～255字节简单口令字符串（或20～392字节密文字符串）。当读取时，FMOspfv2AreaAuthText将总是返回字节长度为0的字符串。 | 1.3.6.1.4.1.56813.5.25.155.4.1.23 | OCTET STRING(SIZE (0..392)) | read-create | 与MIB文件定义一致。 | COLUMNAR
HUAWEI-OSPFV2-MIB | FMOspfv2AreaTable | FMOspfv2AreaAreaRowStatus | 标识FMOspfv2AreaTable表的一行，本节点只支持两种值的设置：createAndGo和Destroy。当设置为createAndGo时，如果创建成功，此节点状态变为active。 | 1.3.6.1.4.1.56813.5.25.155.4.1.25 | INTEGER{active(1),notInService(2),notReady(3),createAndGo(4),createAndWait(5),destroy(6)} | read-create | 与MIB文件定义一致。 | COLUMNAR
HUAWEI-OSPFV2-MIB | FMOspfv2AreaTable | FMOspfv2AreaFilterExpAclName | 字符串形式，标识对本区域出方向的Summary LSA使用ACL策略进行过滤。此节点保存用来过滤的ACL名字，如果设置长度为0，表示取消这个选项。注意这个节点和FMOspfv2AreaFilterExpAcl，FMOspfv2AreaFilterExpPrefix以及FMOspfv2AreaFilterExpPolicy是互斥的，每次只能配置三者之一。缺省值是长度为0的字符串，表示没有配置该ACL策略。 | 1.3.6.1.4.1.56813.5.25.155.4.1.26 | DisplayString (SIZE (0..)) | read-create | 与MIB文件定义一致。 | COLUMNAR
HUAWEI-OSPFV2-MIB | FMOspfv2AreaTable | FMOspfv2AreaFilterImpAclName | 字符串形式，标识对本区域入方向的Summary LSA使用ACL策略进行过滤。此节点保存用来过滤的ACL名字，如果设置长度为0，表示取消这个选项。注意这个节点和FMOspfv2AreaFilterImpAcl，FMOspfv2AreaFilterImpPrefix以及FMOspfv2AreaFilterImpPolicy是互斥的，每次只能配置三者之一。缺省值是长度为0的字符串，表示没有配置该ACL策略。 | 1.3.6.1.4.1.56813.5.25.155.4.1.27 | DisplayString (SIZE (0..)) | read-create | 与MIB文件定义一致。 | COLUMNAR
HUAWEI-OSPFV2-MIB | FMOspfv2AreaTable | FMOspfv2AreaAuthKeychName | Keychain名字，字符串形式，长度范围是1～47。 | 1.3.6.1.4.1.56813.5.25.155.4.1.28 | OCTET STRING (SIZE (1..64)) | Read-create | 与MIB文件定义一致。 | COLUMNAR
HUAWEI-OSPFV2-MIB | FMOspfv2NetworkTable |  | FMOspfv2NetworkTable详细描述 此MIB表用来指定运行OSPF协议的接口和接口所属的区域。 该表的索引是FMOspfv2ProcessIdIndex、FMOspfv2AreaIdIndex、FMOspfv2NetworkIpAddrIndex和FMOspfv2NetworkIpMaskIndex。 FMOspfv2ProcessIdIndex继承自FMOspfv2ProcessTable表索引，FMOspfv2AreaIdIndex继承自FMOspfv2AreaTable表索引。 创建约束 此行必须在FMOspfv2ProcessTable行和FMOspfv2AreaTable行创建成功后才可创建。创建此行必须输入索引。 修改约束 该表不支持修改。 删除约束 该表不支持删除。 读取约束 无 | 1.3.6.1.4.1.56813.5.25.155.5
HUAWEI-OSPFV2-MIB | FMOspfv2NetworkTable | FMOspfv2NetworkIpAddrIndex | 标识运行OSPF协议的接口和接口所属的区域。此节点指定了接口所在的网段地址。 | 1.3.6.1.4.1.56813.5.25.155.5.1.1 | OCTET STRING (SIZE (4)) | not-accessible | 与MIB文件定义一致。 | COLUMNAR
HUAWEI-OSPFV2-MIB | FMOspfv2NetworkTable | FMOspfv2NetworkIpMaskIndex | 标识接口所在的网段地址的反码，相当于将IP地址的掩码反转（0变1，1变0）。 | 1.3.6.1.4.1.56813.5.25.155.5.1.2 | OCTET STRING (SIZE (4)) | not-accessible | 与MIB文件定义一致。 | COLUMNAR
HUAWEI-OSPFV2-MIB | FMOspfv2NetworkTable | FMOspfv2NetworkRowStatus | 标识FMOspfv2NetworkTable表的一行，本节点只支持两种值的设置：createAndGo和Destroy。当设置为createAndGo时，如果创建成功，此节点状态变为active。 | 1.3.6.1.4.1.56813.5.25.155.5.1.3 | INTEGER{active(1),notInService(2),notReady(3),createAndGo(4),createAndWait(5),destroy(6)} | read-create | 与MIB文件定义一致。 | COLUMNAR
HUAWEI-OSPFV2-MIB | FMOspfv2NeighborTable |  | FMOspfv2NeighborTable详细描述 此MIB表主要用来配置运行OSPF设备的邻居的一些参数。 该表的索引是FMOspfv2ProcessIdIndex、FMOspfv2AreaIdIndex、FMOspfv2SelfIfnetIndex和FMOspfv2NbrIpAddrIndex。其中，FMOspfv2ProcessIdIndex继承自FMOspfv2ProcessTable表索引，FMOspfv2AreaIdIndex继承自FMOspfv2AreaTable表索引。 创建约束 该表不支持创建 修改约束 该表不支持修改 删除约束 该表不支持删除 读取约束 无 | 1.3.6.1.4.1.56813.5.25.155.6
HUAWEI-OSPFV2-MIB | FMOspfv2NeighborTable | FMOspfv2SelfIfnetIndex | 标识接口索引号。 | 1.3.6.1.4.1.56813.5.25.155.6.1.1 | Integer32 (1..2147483647) | not-accessible | 实现与MIB文件定义一致。 | COLUMNAR
HUAWEI-OSPFV2-MIB | FMOspfv2NeighborTable | FMOspfv2NbrIpAddrIndex | 标识运行OSPF设备的邻居的IP地址。 | 1.3.6.1.4.1.56813.5.25.155.6.1.2 | OCTET STRING (SIZE (4)) | not-accessible | 实现与MIB文件定义一致。 | COLUMNAR
HUAWEI-OSPFV2-MIB | FMOspfv2NeighborTable | FMOspfv2SelfRouterId | 标识运行OSPF设备的Router ID。 32位整数，唯一描述一个区域。 | 1.3.6.1.4.1.56813.5.25.155.6.1.3 | OCTET STRING (SIZE (4)) | read-only | 实现与MIB文件定义一致。 | COLUMNAR
HUAWEI-OSPFV2-MIB | FMOspfv2NeighborTable | FMOspfv2SelfIfIpAddress | 标识运行OSPF设备与邻居相连的接口的IP地址。 | 1.3.6.1.4.1.56813.5.25.155.6.1.4 | OCTET STRING (SIZE (4)) | read-only | 实现与MIB文件定义一致。 | COLUMNAR
HUAWEI-OSPFV2-MIB | FMOspfv2NeighborTable | FMOspfv2SelfIfName | 标识接口类型和接口号。 | 1.3.6.1.4.1.56813.5.25.155.6.1.5 | DisplayString (SIZE (0..63)) | read-only | 实现与MIB文件定义一致。 | COLUMNAR
HUAWEI-OSPFV2-MIB | FMOspfv2NeighborTable | FMOspfv2NbrIfDesignatedRouter | 标识被邻居选举为DR的路由器的IP地址。 该数据可以通过从邻居接收到的DD报文中获得。 | 1.3.6.1.4.1.56813.5.25.155.6.1.6 | OCTET STRING (SIZE (4)) | read-only | 实现与MIB文件定义一致。 | COLUMNAR
HUAWEI-OSPFV2-MIB | FMOspfv2NeighborTable | FMOspfv2NbrIfBackupDesignatedRouter | 标识被邻居选举为BDR的路由器的IP地址。 该数据可以通过从邻居接收到的DD报文中获得。 | 1.3.6.1.4.1.56813.5.25.155.6.1.7 | OCTET STRING (SIZE (4)) | read-only | 实现与MIB文件定义一致。 | COLUMNAR
HUAWEI-OSPFV2-MIB | FMOspfv2NeighborTable | FMOspfv2NbrIfMtu | 标识邻居的接口的MTU。 该数据可以通过从邻居接收到的DD报文中获得。当该值填充为0时，表示不使能接口在发送DD报文时填充MTU值的功能，即不填充接口的实际MTU值。 | 1.3.6.1.4.1.56813.5.25.155.6.1.8 | Integer32 | read-only | 实现与MIB文件定义一致。 | COLUMNAR
HUAWEI-OSPFV2-MIB | FMOspfv2NeighborTable | FMOspfv2NbrRouterId | 标识运行OSPF设备的邻居的Router ID。 | 1.3.6.1.4.1.56813.5.25.155.6.1.9 | OCTET STRING (SIZE (4)) | read-only | 实现与MIB文件定义一致。 | COLUMNAR
HUAWEI-OSPFV2-MIB | FMOspfv2NeighborTable | FMOspfv2NbrState | 标识邻居状态。 | 1.3.6.1.4.1.56813.5.25.155.6.1.10 | INTEGER { down(1), attempt(2), init(3), twoWay(4), exchangeStart(5), exchange(6), loading(7), full(8) } | read-only | 实现与MIB文件定义一致。 | COLUMNAR
HUAWEI-OSPFV2-MIB | FMOspfv2NeighborTable | FMOspfv2NbrMode | 标识邻居路由器在DD报文交换进程中的作用为Master或Slave。 | 1.3.6.1.4.1.56813.5.25.155.6.1.11 | INTEGER { master(1), slave(2) } | read-only | 实现与MIB文件定义一致。 | COLUMNAR
HUAWEI-OSPFV2-MIB | FMOspfv2NeighborTable | FMOspfv2NbrPriority | 标识邻居的路由器优先级（用于DR选择）。路由器的优先级为0时，表示它不会被选举为DR或BDR。 | 1.3.6.1.4.1.56813.5.25.155.6.1.12 | Integer32 (0..255) | read-only | 实现与MIB文件定义一致。 | COLUMNAR
HUAWEI-OSPFV2-MIB | FMOspfv2NeighborTable | FMOspfv2NbrUpTime | 标识邻居关系在Full状态所保持的时间（单位为秒）。 | 1.3.6.1.4.1.56813.5.25.155.6.1.13 | INTEGER (0..4294967295) | read-only | 实现与MIB文件定义一致。 | COLUMNAR
HUAWEI-OSPFV2-MIB | FMOspfv2NeighborTable | FMOspfv2NbrAuthSequence | 32位无符号整数。标识在加密认证时，邻居的OSPF报文中所携带的认证序列。 | 1.3.6.1.4.1.56813.5.25.155.6.1.14 | INTEGER (0..4294967295) | read-only | 实现与MIB文件定义一致。 | COLUMNAR
HUAWEI-OSPFV2-MIB | FMOspfv2NeighborTable | FMOspfv2NbrDeadTimeLeft | 标识在多长时间内如果收不到Hello报文，邻居关系将会变为Down，单位是秒。 | 1.3.6.1.4.1.56813.5.25.155.6.1.15 | Gauge32 (0..235926000) | read-only | 实现与MIB文件定义一致。 | COLUMNAR
HUAWEI-OSPFV2-MIB | FMOspfv2NeighborTable | FMOspfv2NbrGrStatus | 标识邻居路由器是否为GR或者GR Helper。 | 1.3.6.1.4.1.56813.5.25.155.6.1.16 | INTEGER { normal(1), doingGR(2), helper(3), notsupport(4) } | read-only | 实现与MIB文件定义一致。 | COLUMNAR
HUAWEI-OSPFV2-MIB | FMOspfv2InterfaceTable |  | FMOspfv2InterfaceTable详细描述 此MIB表主要用来描述OSPF的接口信息。 该表的索引是FMOspfv2ProcessIdIndex；FMOspfv2AreaIdIndex；FMOspfv2InterfaceIndex。其中，FMOspfv2ProcessIdIndex继承自FMOspfv2ProcessTable表索引，FMOspfv2AreaIdIndex继承自FMOspfv2AreaTable表索引。 创建约束 该表不支持创建 修改约束 该表不支持修改 删除约束 该表不支持删除 读取约束 该表必须在FMOspfv2NetworkTable创建成功后才能读取到。 | 1.3.6.1.4.1.56813.5.25.155.7
HUAWEI-OSPFV2-MIB | FMOspfv2InterfaceTable | FMOspfv2InterfaceIndex | 标识接口的索引。 | 1.3.6.1.4.1.56813.5.25.155.7.1.1 | Integer32 | not-accessible | 实现与MIB文件定义一致。 | COLUMNAR
HUAWEI-OSPFV2-MIB | FMOspfv2InterfaceTable | FMOspfv2InterfaceName | 标识接口的名字。 | 1.3.6.1.4.1.56813.5.25.155.7.1.2 | OctetString (SIZE (0..63)) | read-only | 实现与MIB文件定义一致。 | COLUMNAR
HUAWEI-OSPFV2-MIB |  | FMOspfv2MibBinding | 32位整数，设置绑定到OSPF公有MIB的OSPF进程。缺省值为0，表示未绑定任何进程到OSPF的公有MIB。该节点属于FMOspfv2MIBObjects。 | 1.3.6.1.4.1.56813.5.25.155.1.1 | Integer32 min: 0 max: 65535 | read-write | 与MIB文件定义一致。 | SCALAR
HUAWEI-OSPFV2-MIB |  | FMOspfv2MIBObjectsChange | 记录FMOspfv2MibBinding节点最后一次配置修改的时间戳。该节点属于FMOspfv2ChangeTable。 | 1.3.6.1.4.1.56813.5.25.155.2.1 | INTEGER (0..4294967295) | read-only | 与MIB文件定义一致。 | SCALAR
HUAWEI-OSPFV2-MIB |  | FMOspfv2ProcessChange | 记录FMOspfv2ProcessTable表最后一次配置修改的时间戳。该节点属于FMOspfv2ChangeTable。 | 1.3.6.1.4.1.56813.5.25.155.2.2 | INTEGER (0..4294967295) | read-only | 与MIB文件定义一致。 | SCALAR
HUAWEI-OSPFV2-MIB |  | FMOspfv2AreaChange | 记录FMOspfv2AreaTable表最后一次配置修改的时间戳。该节点属于FMOspfv2ChangeTable。 | 1.3.6.1.4.1.56813.5.25.155.2.3 | INTEGER (0..4294967295) | read-only | 与MIB文件定义一致。 | SCALAR
HUAWEI-OSPFV2-MIB |  | FMOspfv2NetworkChange | 记录FMOspfv2NetworkTable表最后一次配置修改的时间戳。该节点属于FMOspfv2ChangeTable。 | 1.3.6.1.4.1.56813.5.25.155.2.4 | INTEGER (0..4294967295) | read-only | 与MIB文件定义一致。 | SCALAR
HUAWEI-OSPFV2-MIB |  | FMOspfv2NbrChgReason | OSPF邻居状态变化原因。 | 1.3.6.1.4.1.56813.5.25.155.30.1 | INTEGER{adjacencyHoldTimerExpired(1),physicalInterfaceChange(2),ospfProtocolReason(3),bfdSessionStateChange(4),configureChange(5),peerRouterReason(6),waitingForEstablishingNeighbor(7),alarmCleared(100)} | accessible-for-notify | 实现与MIB文件定义一致。 | SCALAR
HUAWEI-OSPFV2-MIB |  | FMOspfv2IfChgReason | OSPF接口状态变化原因。 | 1.3.6.1.4.1.56813.5.25.155.30.2 | INTEGER{configureChange(1),physicalInterfaceChange(2),alarmCleared(100)} | accessible-for-notify | 实现与MIB文件定义一致。 | SCALAR
HUAWEI-OSPFV2-MIB |  | FMOspfv2AreaId | Area ID是32比特无符号整数，标识一个区域。 Area ID为0.0.0.0的是骨干区域。 | 1.3.6.1.4.1.56813.5.25.155.30.3 | OCTET STRING (SIZE (4)) | read-only | 实现与MIB文件定义一致。 | SCALAR
HUAWEI-OSPFV2-MIB |  | FMOspfv2NewRouterId | Router ID是自治系统中的32比特无符号整数。 | 1.3.6.1.4.1.56813.5.25.155.30.4 | OCTET STRING (SIZE (4)) | read-only | 实现与MIB文件定义一致。 | SCALAR
HUAWEI-OSPFV2-MIB |  | FMOspfv2PeerFlappingSuppressStatus | 标识OSPF邻居震荡抑制的模式。 none(1)：没有进入OSPF邻居震荡抑制阶段。 holddown(2)：OSPF邻居震荡抑制模式为Hold-down模式。 holdmaxcost(3)：OSPF邻居震荡抑制模式为Hold-max-cost模式。 | 1.3.6.1.4.1.56813.5.25.155.30.5 | INTEGER{none(1),holddown(2),holdmaxcost(3)} | accessible-for-notify | 与MIB文件定义一致。 | SCALAR
HUAWEI-OSPFV2-MIB |  | FMOspfv2PeerFlappingSuppressReason | OSPF邻居震荡抑制状态变更的原因： resumeTimerExpired(1)：达到震荡检测恢复门限后退出抑制状态 configureChange(2)：配置变化（例如，复位OSPF进程） resetSuppressFlapping(3)：用户强制退出抑制状态（执行了命令reset ospf suppress-flapping peer） neighbourFlapping(4)：邻居频繁震荡 holddownToHoldmaxcost(5)：退出Hold-down模式并进入Hold-max-cost模式 | 1.3.6.1.4.1.56813.5.25.155.30.6 | INTEGER{resumeTimerExpired(1),configureChange(2),resetSuppressFlapping(3),neighbourFlapping(4),holddownToHoldmaxcost(5)} | accessible-for-notify | 与MIB文件定义一致。 | SCALAR
HUAWEI-OSPFV3-MIB |  |  | 功能简介 HUAWEI-OSPFV3-MIB定义了OSPFv3私有MIB，主要用来实现设置、修改、查看网络设备中OSPFv3协议的部分基本配置状况。该MIB能够提供OSPFv3进程、区域等所有相关设置、修改和查询。 根节点： iso(1).org(3).dod(6).internet(1).private(4).enterprises(1).FutureMatrix(56813).FutureMatrixMgmt(5).FMDatacomm(25).FMOSPFv3(147) | 84
HUAWEI-OSPFV3-MIB |  | FMOspfv3VirtIfStateChange | 标识OSPFv3虚连接接口状态是否有变化。这个节点在接口状态上升或者状态下降时产生。 | 1.3.6.1.4.1.56813.5.25.147.0.1 |  |  | 与MIB文件定义一致。 | TRAP | FMOspfv3RouterId FMOspfv3VirtIfState
HUAWEI-OSPFV3-MIB |  | FMOspfv3NbrStateChange | 标识OSPFv3非虚连接邻居的状态是否有变化。这个节点在邻居状态上升或者状态下降时产生。 | 1.3.6.1.4.1.56813.5.25.147.0.2 |  |  | 与MIB文件定义一致。 | TRAP | FMOspfv3RouterId FMOspfv3NbrState FMOspfv3IfName FMOspfv3NbrStateChgReason
HUAWEI-OSPFV3-MIB |  | FMOspfv3VirtNbrStateChange | 标识OSPFv3虚连接邻居状态是否有变化。这个节点在邻居状态上升或者状态下降时产生。 | 1.3.6.1.4.1.56813.5.25.147.0.3 |  |  | 与MIB文件定义一致。 | TRAP | FMOspfv3RouterId, FMOspfv3VirtNbrState
HUAWEI-OSPFV3-MIB |  | FMOspfv3IfConfigError | 标识当本端拒绝和对端形成邻接关系时，在非虚连接接口上产生该节点。表示建立邻居的接口配置不一致。 | 1.3.6.1.4.1.56813.5.25.147.0.4 |  |  | 与MIB文件定义一致。 | TRAP | FMOspfv3RouterId FMOspfv3IfState FMOspfv3PacketSrc FMOspfv3ConfigErrorType FMOspfv3PacketType
HUAWEI-OSPFV3-MIB |  | FMOspfv3VirtIfConfigError | 标识当本端拒绝和对端形成邻接关系时，在虚连接接口上产生该节点。表示建立邻居的接口配置不一致。 | 1.3.6.1.4.1.56813.5.25.147.0.5 |  |  | 与MIB文件定义一致。 | TRAP | FMOspfv3RouterId FMOspfv3VirtIfState FMOspfv3ConfigErrorType FMOspfv3PacketType
HUAWEI-OSPFV3-MIB |  | FMOspfv3IfRxBadPacket | 从非虚连接接口收到一个不能解析的OSPFv3报文。 | 1.3.6.1.4.1.56813.5.25.147.0.6 |  |  | 与MIB文件定义一致。 | TRAP | FMOspfv3RouterId FMOspfv3IfState FMOspfv3PacketSrc FMOspfv3PacketType
HUAWEI-OSPFV3-MIB |  | FMOspfv3VirtIfRxBadPacket | 从虚连接接口收到一个不能解析的OSPFv3报文。 | 1.3.6.1.4.1.56813.5.25.147.0.7 |  |  | 与MIB文件定义一致。 | TRAP | FMOspfv3RouterId FMOspfv3VirtIfState FMOspfv3PacketType
HUAWEI-OSPFV3-MIB |  | FMOspfv3IfStateChange | 标识OSPFv3非虚连接接口状态发生变化。这个告警在普通接口状态上升到Full状态，或者状态下降都会发送。 | 1.3.6.1.4.1.56813.5.25.147.0.8 |  |  | 与MIB文件定义一致。 | TRAP | FMOspfv3RouterId FMOspfv3IfState FMOspfv3IfName FMOspfv3IfStateChgReason
HUAWEI-OSPFV3-MIB |  | FMOspfv3RestartStatusChange | 标识路由器GR状态的变化。当路由器GR状态变化时，产生该节点。 | 1.3.6.1.4.1.56813.5.25.147.0.9 |  |  | 与MIB文件定义一致。 | TRAP | FMOspfv3RouterId FMOspfv3RestartStatus FMOspfv3RestartInterval FMOspfv3RestartExitRc
HUAWEI-OSPFV3-MIB |  | FMOspfv3NbrRestartHelperStatusChange | 标识OSPFv3邻居平滑重启协助状态改变。当邻居进入GR Helper状态时产生该节点。 | 1.3.6.1.4.1.56813.5.25.147.0.10 |  |  | 与MIB文件定义一致。 | TRAP | FMOspfv3RouterId FMOspfv3NbrRestartHelperStatus FMOspfv3NbrRestartHelperAge FMOspfv3NbrRestartHelperExitRc
HUAWEI-OSPFV3-MIB |  | FMOspfv3VirtNbrRestartHelperStatusChange | 标识OSPFv3虚连接邻居平滑重启协助状态改变。当虚连接邻居进入GR Helper状态时产生该节点。 | 1.3.6.1.4.1.56813.5.25.147.0.11 |  |  | 与MIB文件定义一致。 | TRAP | FMOspfv3RouterId FMOspfv3VirtNbrRestartHelperStatus FMOspfv3VirtNbrRestartHelperAge FMOspfv3VirtNbrRestartHelperExitRc
HUAWEI-OSPFV3-MIB |  | FMOspfv3NssaTranslatorStatusChange | 标识路由器把OSPFv3 NSSA LSA转换成OSPFv3 External LSA的能力有改变。区域的Translator状态发生改变时会产生该通告。 | 1.3.6.1.4.1.56813.5.25.147.0.12 |  |  | 与MIB文件定义一致。 | TRAP | FMOspfv3RouterId FMOspfv3AreaNssaTranslatorState
HUAWEI-OSPFV3-MIB |  | FMOspfv3LastAuthKeyExpiry | 标识Keychain中最后一个活跃的key-id已经失效。此时，设备需要将key-id的活跃周期延长或者新配置一个key-id。 | 1.3.6.1.4.1.56813.5.25.147.0.13 |  |  | 与MIB文件定义一致。 | TRAP | FMOspfv3RouterId FMOspfv3IfName
HUAWEI-OSPFV3-MIB |  | FMOspfv3AuthSequenceNumWrap | 标识64比特序列号已经翻转。此时，设备的所有key-id必须重新配置，以避免受到攻击。 | 1.3.6.1.4.1.56813.5.25.147.0.14 |  |  | 与MIB文件定义一致。 | TRAP | FMOspfv3RouterId FMOspfv3IfName
HUAWEI-OSPFV3-MIB |  | FMOspfv3IntraAreaRouterIdConflictRecovered | 检测OSPFv3区域内Router ID冲突的恢复情况。 | 1.3.6.1.4.1.56813.5.25.147.0.15 |  |  | 与MIB文件定义一致。 | TRAP | FMOspfv3ProcessId FMOspfv3AreaIdIndex FMOspfv3RouterId FMOspfv3NewRouterId
HUAWEI-OSPFV3-MIB |  | FMOspfv3PeerFlappingSuppressStatusChange | OSPFv3邻居震荡抑制状态发生变化。 | 1.3.6.1.4.1.56813.5.25.147.0.16 |  |  | 与MIB文件定义一致。 | TRAP | FMOspfv3ProcessId FMOspfv3RouterId FMOspfv3AreaIdIndex FMOspfv3IfName FMOspfv3PeerFlappingSuppressStatus FMOspfv3PeerFlappingSuppressReason
HUAWEI-OSPFV3-MIB | FMOspfv3AreaTable |  | FMOspfv3AreaTable详细描述 该表用来设置OSPFv3的配置参数和统计信息。 创建约束 该表不支持创建。 修改约束 该表不支持修改。 删除约束 该表不支持删除。 读取约束 无。 | 1.3.6.1.4.1.56813.5.25.147.1.2
HUAWEI-OSPFV3-MIB | FMOspfv3AreaTable | FMOspfv3AreaId | 区域标识符，唯一标识一个区域。该值为0时标识OSPFv3骨干区域。 | 1.3.6.1.4.1.56813.5.25.147.1.2.1.1 | Unsigned32 (0..4294967295) | not-accessible | 与MIB文件定义一致。 | COLUMNAR
HUAWEI-OSPFV3-MIB | FMOspfv3AreaTable | FMOspfv3AreaImportAsExtern | 标识一个区域是否为Stub，NSSA或标准区域。Stub和NSSA区域不引入AS范围LSA。NSSA区域引入AS-External数据作为NSSA LSA，并在区域范围内有效。缺省情况下，取值为importNoExternal(2)。 | 1.3.6.1.4.1.56813.5.25.147.1.2.1.2 | INTEGER{ importExternal(1), importNoExternal(2), importNssa(3) } | read-create | 目前支持的最大访问权限是read-only。 | COLUMNAR
HUAWEI-OSPFV3-MIB | FMOspfv3AreaTable | FMOspfv3AreaSpfRuns | 使用LSDB计算区域内路由表的次数。此过程使用Dijkstra算法。 | 1.3.6.1.4.1.56813.5.25.147.1.2.1.3 | INTEGER (0..4294967295) | read-only | 与MIB文件定义一致。 | COLUMNAR
HUAWEI-OSPFV3-MIB | FMOspfv3AreaTable | FMOspfv3AreaBdrRtrCount | 区域内可达的ABR路由器总数。初始值为0。 | 1.3.6.1.4.1.56813.5.25.147.1.2.1.4 | INTEGER (0..4294967295) | read-only | 与MIB文件定义一致。 | COLUMNAR
HUAWEI-OSPFV3-MIB | FMOspfv3AreaTable | FMOspfv3AreaAsBdrRtrCount | 区域内可达的ASBR路由器总数。初始值为0。 | 1.3.6.1.4.1.56813.5.25.147.1.2.1.5 | INTEGER (0..4294967295) | read-only | 与MIB文件定义一致。 | COLUMNAR
HUAWEI-OSPFV3-MIB | FMOspfv3AreaTable | FMOspfv3AreaScopeLsaCount | 区域LSDB中Area-Scope LSA的总数。 | 1.3.6.1.4.1.56813.5.25.147.1.2.1.6 | INTEGER (0..4294967295) | read-only | 与MIB文件定义一致。 | COLUMNAR
HUAWEI-OSPFV3-MIB | FMOspfv3AreaTable | FMOspfv3AreaScopeLsaCksumSum | 区域LSDB中Area-Scope LSA的LS校验和，32位无符号整数形式。该校验和可用于判断路由器的LSDB是否有变化，或比较两台路由器的LSDB。 | 1.3.6.1.4.1.56813.5.25.147.1.2.1.7 | INTEGER (0..4294967295) | read-only | 与MIB文件定义一致。 | COLUMNAR
HUAWEI-OSPFV3-MIB | FMOspfv3AreaTable | FMOspfv3AreaSummary | 该变量控制引入Stub和NSSA区域的区域内LSA的数量。该变量对其他区域无效。 取值为noAreaSummary(1)时，路由器既不产生LSA，也不向Stub和NSSA区域传播区域内LSA。 取值为sendAreaSummary(2)时，路由器汇总并向Stub和NSSA区域传播区域内LSA。 缺省情况下，取值为sendAreaSummary(2)。 | 1.3.6.1.4.1.56813.5.25.147.1.2.1.8 | INTEGER { noAreaSummary(1), sendAreaSummary(2) } | read-create | 目前支持的最大访问权限是read-only。 | COLUMNAR
HUAWEI-OSPFV3-MIB | FMOspfv3AreaTable | FMOspfv3AreaRowStatus | 使能对路由表优化的管理，如产生、创建和删除等。 | 1.3.6.1.4.1.56813.5.25.147.1.2.1.9 | RowStatus | read-create | 目前支持的最大访问权限是read-only。 | COLUMNAR
HUAWEI-OSPFV3-MIB | FMOspfv3AreaTable | FMOspfv3AreaStubMetric | 向Stub和NSSA区域通告的缺省路由的度量值。 | 1.3.6.1.4.1.56813.5.25.147.1.2.1.10 | Integer32 (0..'FFFFFF'h) | read-create | 目前支持的最大访问权限是read-only。 | COLUMNAR
HUAWEI-OSPFV3-MIB | FMOspfv3AreaTable | FMOspfv3AreaNssaTranslatorRole | NSSA区域中，NSSA Translator的角色。 | 1.3.6.1.4.1.56813.5.25.147.1.2.1.11 | INTEGER { always(1), candidate(2) } | read-create | 目前支持的最大访问权限是read-only。 | COLUMNAR
HUAWEI-OSPFV3-MIB | FMOspfv3AreaTable | FMOspfv3AreaNssaTranslatorState | NSSA区域中，NSSA Translator的状态。 | 1.3.6.1.4.1.56813.5.25.147.1.2.1.12 | INTEGER { enabled(1), elected(2), disabled(3) } | read-only | 与MIB文件定义一致。 | COLUMNAR
HUAWEI-OSPFV3-MIB | FMOspfv3AreaTable | FMOspfv3AreaNssaTranslatorStabInterval | NSSA区域中，NSSA Translator的稳定周期。 | 1.3.6.1.4.1.56813.5.25.147.1.2.1.13 | INTEGER (0..4294967295) | read-create | 目前支持的最大访问权限是read-only。 | COLUMNAR
HUAWEI-OSPFV3-MIB | FMOspfv3AreaTable | FMOspfv3AreaNssaTranslatorEvents | NSSA Translator事件。 | 1.3.6.1.4.1.56813.5.25.147.1.2.1.14 | INTEGER (0..4294967295) | read-only | 与MIB文件定义一致。 | COLUMNAR
HUAWEI-OSPFV3-MIB | FMOspfv3AsLsdbTable |  | FMOspfv3AsLsdbTable详细描述 该表用来描述OSPFv3 AS-Scope LSDB，包括路由器所在区域发布的AS-Scope LSA。 创建约束 该表不支持创建。 修改约束 该表不支持修改。 删除约束 该表不支持删除。 读取约束 无。 | 1.3.6.1.4.1.56813.5.25.147.1.3
HUAWEI-OSPFV3-MIB | FMOspfv3AsLsdbTable | FMOspfv3AsLsdbType | LSA的类型。每种类型的LSA都有独立的报文格式。路由器不能识别的AS-Scope LSA可能会存储在LSDB中。 | 1.3.6.1.4.1.56813.5.25.147.1.3.1.1 | Unsigned32 (0..4294967295) | not-accessible | 与MIB文件定义一致。 | COLUMNAR
HUAWEI-OSPFV3-MIB | FMOspfv3AsLsdbTable | FMOspfv3AsLsdbRouterId | Router ID，唯一标识自治系统内的每台路由器，32位整数形式。 | 1.3.6.1.4.1.56813.5.25.147.1.3.1.2 | Unsigned32 (0..4294967295) | not-accessible | 与MIB文件定义一致。 | COLUMNAR
HUAWEI-OSPFV3-MIB | FMOspfv3AsLsdbTable | FMOspfv3AsLsdbLsId | LS ID，唯一标识LSA发布的路由域。与OSPFv2相比，OSPFv3的LS ID没有寻址含义。 | 1.3.6.1.4.1.56813.5.25.147.1.3.1.3 | INTEGER (0..4294967295) | not-accessible | 与MIB文件定义一致。 | COLUMNAR
HUAWEI-OSPFV3-MIB | FMOspfv3AsLsdbTable | FMOspfv3AsLsdbSequence | LSA的序列号，为带符号的32位整数形式，用来发现并复制已存在的LSA。该序列号的取值空间呈线性，取值越大代表LSA越新。 | 1.3.6.1.4.1.56813.5.25.147.1.3.1.4 | Integer32 | read-only | 与MIB文件定义一致。 | COLUMNAR
HUAWEI-OSPFV3-MIB | FMOspfv3AsLsdbTable | FMOspfv3AsLsdbAge | LSA产生后所经过的时间，以秒为单位。 | 1.3.6.1.4.1.56813.5.25.147.1.3.1.5 | Unsigned32 (0..3600 ¦ 32768..36368) | read-only | 与MIB文件定义一致。 | COLUMNAR
HUAWEI-OSPFV3-MIB | FMOspfv3AsLsdbTable | FMOspfv3AsLsdbChecksum | 除了LS Age外其它各域的校验和。由于LS Age字段不计算在内，一个LSA的age增长时，无需更新该校验和的值。这里的校验和一般指的是Fletcher校验和。 | 1.3.6.1.4.1.56813.5.25.147.1.3.1.6 | Integer32 | read-only | 与MIB文件定义一致。 | COLUMNAR
HUAWEI-OSPFV3-MIB | FMOspfv3AsLsdbTable | FMOspfv3AsLsdbAdvertisement | 含头部信息在内的整个LSA的报文长度。 | 1.3.6.1.4.1.56813.5.25.147.1.3.1.7 | OCTET STRING (SIZE (1..65535)) | read-only | 与MIB文件定义一致。 | COLUMNAR
HUAWEI-OSPFV3-MIB | FMOspfv3AsLsdbTable | FMOspfv3AsLsdbTypeKnown | 标识LSA类型是否被路由器识别。 | 1.3.6.1.4.1.56813.5.25.147.1.3.1.8 | INTEGER{true(1),false(2)} | read-only | 与MIB文件定义一致。 | COLUMNAR
HUAWEI-OSPFV3-MIB | FMOspfv3AreaLsdbTable |  | FMOspfv3AreaLsdbTable详细描述 OSPFv3 AS-Scope LSDB中包括路由器所在区域发布的AS-Scope LSA。 创建约束 该表不支持创建。 修改约束 该表不支持修改。 删除约束 该表不支持删除。 读取约束 无。 | 1.3.6.1.4.1.56813.5.25.147.1.4
HUAWEI-OSPFV3-MIB | FMOspfv3AreaLsdbTable | FMOspfv3AreaLsdbAreaId | 路由器收到的LSA的区域ID。 | 1.3.6.1.4.1.56813.5.25.147.1.4.1.1 | INTEGER (0..4294967295) | not-accessible | 与MIB文件定义一致。 | COLUMNAR
HUAWEI-OSPFV3-MIB | FMOspfv3AreaLsdbTable | FMOspfv3AreaLsdbType | LSA的类型。每种类型的LSA都有独立的报文格式。路由器不能识别的AS-Scope LSA可能会存储在LSDB中。 | 1.3.6.1.4.1.56813.5.25.147.1.4.1.2 | Unsigned32 (0..4294967295) | not-accessible | 与MIB文件定义一致。 | COLUMNAR
HUAWEI-OSPFV3-MIB | FMOspfv3AreaLsdbTable | FMOspfv3AreaLsdbRouterId | Router ID，唯一标识自治系统内的每台路由器，32位整数形式。 | 1.3.6.1.4.1.56813.5.25.147.1.4.1.3 | Unsigned32 (0..4294967295) | not-accessible | 与MIB文件定义一致。 | COLUMNAR
HUAWEI-OSPFV3-MIB | FMOspfv3AreaLsdbTable | FMOspfv3AreaLsdbLsId | LS ID，唯一标识LSA发布的路由域。与OSPFv2相比，OSPFv3的LS ID没有寻址含义。 | 1.3.6.1.4.1.56813.5.25.147.1.4.1.4 | INTEGER (0..4294967295) | not-accessible | 与MIB文件定义一致。 | COLUMNAR
HUAWEI-OSPFV3-MIB | FMOspfv3AreaLsdbTable | FMOspfv3AreaLsdbSequence | LSA的序列号，为带符号的32位整数形式，用来发现并复制已存在的LSA。该序列号的取值空间呈线性，取值越大代表LSA越新。 | 1.3.6.1.4.1.56813.5.25.147.1.4.1.5 | Integer32 | read-only | 与MIB文件定义一致。 | COLUMNAR
HUAWEI-OSPFV3-MIB | FMOspfv3AreaLsdbTable | FMOspfv3AreaLsdbAge | LSA产生后所经过的时间，以秒为单位。 | 1.3.6.1.4.1.56813.5.25.147.1.4.1.6 | Unsigned32 (0..3600 ¦ 32768..36368) | read-only | 与MIB文件定义一致。 | COLUMNAR
HUAWEI-OSPFV3-MIB | FMOspfv3AreaLsdbTable | FMOspfv3AreaLsdbChecksum | 除了LS Age外其它各域的校验和。由于LS Age字段不计算在内，一个LSA的age增长时，无需更新该校验和的值。这里的校验和一般指的是Fletcher校验和。 | 1.3.6.1.4.1.56813.5.25.147.1.4.1.7 | Integer32 | read-only | 与MIB文件定义一致。 | COLUMNAR
HUAWEI-OSPFV3-MIB | FMOspfv3AreaLsdbTable | FMOspfv3AreaLsdbAdvertisement | 含头部信息在内的整个LSA的报文长度。 | 1.3.6.1.4.1.56813.5.25.147.1.4.1.8 | OCTET STRING (SIZE (1..65535)) | read-only | 与MIB文件定义一致。 | COLUMNAR
HUAWEI-OSPFV3-MIB | FMOspfv3AreaLsdbTable | FMOspfv3AreaLsdbTypeKnown | 标识LSA类型是否被路由器识别。 | 1.3.6.1.4.1.56813.5.25.147.1.4.1.9 | INTEGER{true(1),false(2)} | read-only | 与MIB文件定义一致。 | COLUMNAR
HUAWEI-OSPFV3-MIB | FMOspfv3LinkLsdbTable |  | FMOspfv3LinkLsdbTable详细描述 OSPFv3 Link-Scope LSDB中包括路由器所在区域发布的Link-Scope LSA。 创建约束 该表不支持创建。 修改约束 该表不支持修改。 删除约束 该表不支持删除。 读取约束 无。 | 1.3.6.1.4.1.56813.5.25.147.1.5
HUAWEI-OSPFV3-MIB | FMOspfv3LinkLsdbTable | FMOspfv3LinkLsdbIfIndex | 路由器收到的LSA的区域ID。 | 1.3.6.1.4.1.56813.5.25.147.1.5.1.1 | INTEGER (0..4294967295) | not-accessible | 与MIB文件定义一致。 | COLUMNAR
HUAWEI-OSPFV3-MIB | FMOspfv3LinkLsdbTable | FMOspfv3LinkLsdbIfInstId | 收到LSA的接口ID。 | 1.3.6.1.4.1.56813.5.25.147.1.5.1.2 | Integer32 | not-accessible | 与MIB文件定义一致。 | COLUMNAR
HUAWEI-OSPFV3-MIB | FMOspfv3LinkLsdbTable | FMOspfv3LinkLsdbType | LSA的类型。每种类型的LSA都有独立的报文格式。路由器不能识别的AS-Scope LSA可能会存储在LSDB中。 | 1.3.6.1.4.1.56813.5.25.147.1.5.1.3 | Unsigned32(0..4294967295) | not-accessible | 与MIB文件定义一致。 | COLUMNAR
HUAWEI-OSPFV3-MIB | FMOspfv3LinkLsdbTable | FMOspfv3LinkLsdbRouterId | Router ID，唯一标识自治系统内的每台路由器，32位整数形式。 | 1.3.6.1.4.1.56813.5.25.147.1.5.1.4 | Unsigned32(0..4294967295) | not-accessible | 与MIB文件定义一致。 | COLUMNAR
HUAWEI-OSPFV3-MIB | FMOspfv3LinkLsdbTable | FMOspfv3LinkLsdbLsId | LS ID，唯一标识LSA发布的路由域。与OSPFv2相比，OSPFv3的LS ID没有寻址含义。 | 1.3.6.1.4.1.56813.5.25.147.1.5.1.5 | INTEGER (0..4294967295) | not-accessible | 与MIB文件定义一致。 | COLUMNAR
HUAWEI-OSPFV3-MIB | FMOspfv3LinkLsdbTable | FMOspfv3LinkLsdbSequence | LSA的序列号，为带符号的32位整数形式，用来发现并复制已存在的LSA。该序列号的取值空间呈线性，取值越大代表LSA越新。 | 1.3.6.1.4.1.56813.5.25.147.1.5.1.6 | Integer32 | read-only | 与MIB文件定义一致。 | COLUMNAR
HUAWEI-OSPFV3-MIB | FMOspfv3LinkLsdbTable | FMOspfv3LinkLsdbAge | LSA产生后所经过的时间，以秒为单位。 | 1.3.6.1.4.1.56813.5.25.147.1.5.1.7 | Unsigned32 (0..3600 ¦ 32768..36368) | read-only | 与MIB文件定义一致。 | COLUMNAR
HUAWEI-OSPFV3-MIB | FMOspfv3LinkLsdbTable | FMOspfv3LinkLsdbChecksum | 除了LS Age外其它各域的校验和。由于LS Age字段不计算在内，一个LSA的age增长时，无需更新该校验和的值。这里的校验和一般指的是Fletcher校验和。 | 1.3.6.1.4.1.56813.5.25.147.1.5.1.8 | Integer32 | read-only | 与MIB文件定义一致。 | COLUMNAR
HUAWEI-OSPFV3-MIB | FMOspfv3LinkLsdbTable | FMOspfv3LinkLsdbAdvertisement | 含头部信息在内的整个LSA的报文长度。 | 1.3.6.1.4.1.56813.5.25.147.1.5.1.9 | OCTET STRING (SIZE (1..65535)) | read-only | 与MIB文件定义一致。 | COLUMNAR
HUAWEI-OSPFV3-MIB | FMOspfv3LinkLsdbTable | FMOspfv3LinkLsdbTypeKnown | 标识LSA类型是否被路由器识别。 | 1.3.6.1.4.1.56813.5.25.147.1.5.1.10 | INTEGER{true(1),false(2)} | read-only | 与MIB文件定义一致。 | COLUMNAR
HUAWEI-OSPFV3-MIB | FMOspfv3IfTable |  | FMOspfv3IfTable详细描述 OSPFv3的接口表描述OSPFv3的接口信息。 创建约束 该表不支持创建。 修改约束 该表不支持修改。 删除约束 该表不支持删除。 读取约束 无。 | 1.3.6.1.4.1.56813.5.25.147.1.6
HUAWEI-OSPFV3-MIB | FMOspfv3IfTable | FMOspfv3IfIndex | 使能OSPFv3接口的索引号。 | 1.3.6.1.4.1.56813.5.25.147.1.6.1.1 | Integer32 | not-accessible | 与MIB文件定义一致。 | COLUMNAR
HUAWEI-OSPFV3-MIB | FMOspfv3IfTable | FMOspfv3IfInstId | 使能OSPFv3接口所属的实例ID。 | 1.3.6.1.4.1.56813.5.25.147.1.6.1.2 | Integer32 | not-accessible | 与MIB文件定义一致。 | COLUMNAR
HUAWEI-OSPFV3-MIB | FMOspfv3IfTable | FMOspfv3IfAreaId | 区域的标识，32比特的整数形式。0用于标识骨干区域。 | 1.3.6.1.4.1.56813.5.25.147.1.6.1.3 | Unsigned32 (0..'FFFFFFFF'h) | read-create | 目前支持的最大访问权限是read-only。 | COLUMNAR
HUAWEI-OSPFV3-MIB | FMOspfv3IfTable | FMOspfv3IfType | OSPFv3接口类型。 | 1.3.6.1.4.1.56813.5.25.147.1.6.1.4 | INTEGER { broadcast(1), nbma(2), pointToPoint(3), Loopback(4), pointToMultipoint(5), p2mpNonbrodcast(6) } | read-create | 目前支持的最大访问权限是read-only。 | COLUMNAR
HUAWEI-OSPFV3-MIB | FMOspfv3IfTable | FMOspfv3IfAdminStatus | OSPFv3接口的状态。该状态可以在接口上配置，并且可以在该接口所属的OSPF区域里传播。取值范围如下： disabled enabled 缺省情况下，取值为enabled。 | 1.3.6.1.4.1.56813.5.25.147.1.6.1.5 | INTEGER { enabled (1), disabled (2) } | read-create | 目前支持的最大访问权限是read-only。 | COLUMNAR
HUAWEI-OSPFV3-MIB | FMOspfv3IfTable | FMOspfv3IfRtrPriority | 接口的优先级。在多点接入网络中，用于DR的选举。当值为0时表明接口不能参与DR的选举。缺省值为1。 | 1.3.6.1.4.1.56813.5.25.147.1.6.1.6 | Integer32 (0..'FF'h) | read-create | 目前支持的最大访问权限是read-only。 | COLUMNAR
HUAWEI-OSPFV3-MIB | FMOspfv3IfTable | FMOspfv3IfTransitDelay | 接口传播一个LSU报文所发费的大概时间。缺省值为1。 | 1.3.6.1.4.1.56813.5.25.147.1.6.1.7 | Unsigned32 (0..3600) | read-create | 目前支持的最大访问权限是read-only。 | COLUMNAR
HUAWEI-OSPFV3-MIB | FMOspfv3IfTable | FMOspfv3IfRetransInterval | 邻接接口重传LSA的时间间隔。此值也用于重传数据库的描述和LSR报文。缺省值为5。 | 1.3.6.1.4.1.56813.5.25.147.1.6.1.8 | Unsigned32 (0..3600) | read-create | 目前支持的最大访问权限是read-only。 | COLUMNAR
HUAWEI-OSPFV3-MIB | FMOspfv3IfTable | FMOspfv3IfHelloInterval | 路由器发送Hello报文的时间间隔。在同一网络中此值必须一致。缺省值为10。 | 1.3.6.1.4.1.56813.5.25.147.1.6.1.9 | Integer32 (0..65535) | read-create | 目前支持的最大访问权限是read-only。 | COLUMNAR
HUAWEI-OSPFV3-MIB | FMOspfv3IfTable | FMOspfv3IfRtrDeadInterval | 宣告邻居Down掉的时间间隔。与Hello interval成倍数关系。在同一网络中此值必须一致。缺省值为40。 | 1.3.6.1.4.1.56813.5.25.147.1.6.1.10 | Unsigned32 (0..'FFFF'h) | read-create | 目前支持的最大访问权限是read-only。 | COLUMNAR
HUAWEI-OSPFV3-MIB | FMOspfv3IfTable | FMOspfv3IfState | 运行OSPFv3接口的状态。 | 1.3.6.1.4.1.56813.5.25.147.1.6.1.11 | INTEGER { down(1), loopback(2), waiting(3), pointToPoint(4), designatedRouter(5), backupDesignatedRouter(6), otherDesignatedRouter(7) } | read-only | 与MIB文件定义一致。 | COLUMNAR
HUAWEI-OSPFV3-MIB | FMOspfv3IfTable | FMOspfv3IfDesignatedRouter | DR的Router ID。 | 1.3.6.1.4.1.56813.5.25.147.1.6.1.12 | Unsigned32 (0..'FFFFFFFF'h) | read-only | 与MIB文件定义一致。 | COLUMNAR
HUAWEI-OSPFV3-MIB | FMOspfv3IfTable | FMOspfv3IfBackupDesignatedRouter | BDR的Router ID。 | 1.3.6.1.4.1.56813.5.25.147.1.6.1.13 | Unsigned32 (0..'FFFFFFFF'h) | read-only | 与MIB文件定义一致。 | COLUMNAR
HUAWEI-OSPFV3-MIB | FMOspfv3IfTable | FMOspfv3IfEvents | 运行OSPFv3接口状态变化或者发生错误的次数。 | 1.3.6.1.4.1.56813.5.25.147.1.6.1.14 | INTEGER (0..4294967295) | read-only | 与MIB文件定义一致。 | COLUMNAR
HUAWEI-OSPFV3-MIB | FMOspfv3IfTable | FMOspfv3IfRowStatus | 表明对行的操作状态：创建行或者删除行。其它节点的修改与此值无关。 | 1.3.6.1.4.1.56813.5.25.147.1.6.1.15 | INTEGER{active(1),notInService(2),notReady(3),createAndGo(4),createAndWait(5),destroy(6)} | read-create | 目前支持的最大访问权限是read-only。 | COLUMNAR
HUAWEI-OSPFV3-MIB | FMOspfv3IfTable | FMOspfv3IfMetricValue | 接口上配置的metric值。缺省metric为带宽参考值/接口带宽。带宽值由FMOspfv3ReferenceBandwidth配置。 | 1.3.6.1.4.1.56813.5.25.147.1.6.1.16 | Integer32 (0..'FFFF'h) | read-create | 目前支持的最大访问权限是read-only。 | COLUMNAR
HUAWEI-OSPFV3-MIB | FMOspfv3IfTable | FMOspfv3IfLinkScopeLsaCount | 本地链路LSDB的link-local LSA的数量。 | 1.3.6.1.4.1.56813.5.25.147.1.6.1.17 | INTEGER (0..4294967295) | read-only | 与MIB文件定义一致。 | COLUMNAR
HUAWEI-OSPFV3-MIB | FMOspfv3IfTable | FMOspfv3IfLinkLsaCksumSum | 本地链路的LSDB中，32bit的LSA的LS无符号校验和。用32bit无符号数标识LSDB中LSA的LS校验和。不包括Type-5 LSA。可以用于判断接口的LSA是否发生变化，或者比较同一子网下LSDB。 | 1.3.6.1.4.1.56813.5.25.147.1.6.1.18 | INTEGER (0..4294967295) | read-only | 与MIB文件定义一致。 | COLUMNAR
HUAWEI-OSPFV3-MIB | FMOspfv3IfTable | FMOspfv3IfPollInterval | PollInterval，单位为秒，指向不活跃的非广播multi-access邻居发送Hello报文的间隔。 | 1.3.6.1.4.1.56813.5.25.147.1.6.1.19 | INTEGER (0..4294967295) | read-create | 目前支持的最大访问权限是read-only。 | COLUMNAR
HUAWEI-OSPFV3-MIB | FMOspfv3IfTable | FMOspfv3IfMulticastForwarding | 接口转发组播的方式： 不转发。 以组播数据链路形式转发。 以单播数据链路形式转发。 组播数据链路形式对P2P和NBMA接口无效。该变量设置为0时，表示去使能所有的组播转发。 | 1.3.6.1.4.1.56813.5.25.147.1.6.1.20 | INTEGER { blocked(1), multicast(2), unicast(3) } | read-create | 目前支持的最大访问权限是read-only。 | COLUMNAR
HUAWEI-OSPFV3-MIB | FMOspfv3VirtIfTable |  | FMOspfv3VirtIfTable详细描述 该部分主要描述运行OSPFv3设备Virtual接口的信息。 创建约束 该表不支持创建。 修改约束 该表不支持修改。 删除约束 该表不支持删除。 读取约束 无。 | 1.3.6.1.4.1.56813.5.25.147.1.7
HUAWEI-OSPFV3-MIB | FMOspfv3VirtIfTable | FMOspfv3VirtIfAreaId | Virtual Link所经过的传输区域。传输区域不可以是骨干区域。 | 1.3.6.1.4.1.56813.5.25.147.1.7.1.1 | INTEGER (0..4294967295) | not-accessible | 与MIB文件定义一致。 | COLUMNAR
HUAWEI-OSPFV3-MIB | FMOspfv3VirtIfTable | FMOspfv3VirtIfNeighbor | 虚连接邻居的Router ID。 | 1.3.6.1.4.1.56813.5.25.147.1.7.1.2 | INTEGER (0..4294967295) | not-accessible | 与MIB文件定义一致。 | COLUMNAR
HUAWEI-OSPFV3-MIB | FMOspfv3VirtIfTable | FMOspfv3VirtIfIndex | OSPFv3虚连接接口的本地索引号，由Hello负责通告。 | 1.3.6.1.4.1.56813.5.25.147.1.7.1.3 | INTEGER | read-only | 与MIB文件定义一致。 | COLUMNAR
HUAWEI-OSPFV3-MIB | FMOspfv3VirtIfTable | FMOspfv3VirtIfInstId | 使能OSPFv3虚连接接口所属的实例ID。缺省值为0。 | 1.3.6.1.4.1.56813.5.25.147.1.7.1.4 | Unsigned32 (0..255) | read-only | 与MIB文件定义一致。 | COLUMNAR
HUAWEI-OSPFV3-MIB | FMOspfv3VirtIfTable | FMOspfv3VirtIfTransitDelay | 虚连接接口传播一个LSU报文所发费的大概时间。缺省值为1。 | 1.3.6.1.4.1.56813.5.25.147.1.7.1.5 | Unsigned32 (0..3600) | read-create | 目前支持的最大访问权限是read-only。 | COLUMNAR
HUAWEI-OSPFV3-MIB | FMOspfv3VirtIfTable | FMOspfv3VirtIfRetransInterval | 邻接虚连接接口重传LSA的时间间隔。此值也用于重传数据库的描述和LSR报文。缺省值为5。 | 1.3.6.1.4.1.56813.5.25.147.1.7.1.6 | Unsigned32 (0..3600) | read-create | 目前支持的最大访问权限是read-only。 | COLUMNAR
HUAWEI-OSPFV3-MIB | FMOspfv3VirtIfTable | FMOspfv3VirtIfHelloInterval | 路由器发送Hello报文的时间间隔。在同一网络中此值必须一致。缺省值为10。 | 1.3.6.1.4.1.56813.5.25.147.1.7.1.7 | Integer32 (1..'FFFF'h) | read-create | 目前支持的最大访问权限是read-only。 | COLUMNAR
HUAWEI-OSPFV3-MIB | FMOspfv3VirtIfTable | FMOspfv3VirtIfRtrDeadInterval | 宣告虚连接邻居Down掉的时间间隔。与Hello interval成倍数关系。在同一网络中此值必须一致。缺省值为60。 | 1.3.6.1.4.1.56813.5.25.147.1.7.1.8 | Unsigned32 (0..'FFFF'h) | read-create | 目前支持的最大访问权限是read-only。 | COLUMNAR
HUAWEI-OSPFV3-MIB | FMOspfv3VirtIfTable | FMOspfv3VirtIfState | OSPFv3虚连接接口状态。 | 1.3.6.1.4.1.56813.5.25.147.1.7.1.9 | INTEGER {down(1), pointToPoint(4)} | read-only | 与MIB文件定义一致。 | COLUMNAR
HUAWEI-OSPFV3-MIB | FMOspfv3VirtIfTable | FMOspfv3VirtIfEvents | 运行OSPFv3虚连接接口状态变化或者发生错误的次数。 | 1.3.6.1.4.1.56813.5.25.147.1.7.1.10 | INTEGER (0..4294967295) | read-only | 与MIB文件定义一致。 | COLUMNAR
HUAWEI-OSPFV3-MIB | FMOspfv3VirtIfTable | FMOspfv3VirtIfRowStatus | 表明对行的操作状态：创建行或者删除行。其它节点的修改与此值无关。 | 1.3.6.1.4.1.56813.5.25.147.1.7.1.11 | INTEGER {active(1), notInService(2), notReady(3), createAndGo(4), createAndWait(5), destroy(6)} | read-create | 目前支持的最大访问权限是read-only。 | COLUMNAR
HUAWEI-OSPFV3-MIB | FMOspfv3VirtIfTable | FMOspfv3VirtIfLinkScopeLsaCount | 本地链路LSDB的link-local LSA的数量。 | 1.3.6.1.4.1.56813.5.25.147.1.7.1.12 | INTEGER (0..4294967295) | read-only | 与MIB文件定义一致。 | COLUMNAR
HUAWEI-OSPFV3-MIB | FMOspfv3VirtIfTable | FMOspfv3VirtIfLinkLsaCksumSum | 本地链路的LSDB中，32bit的LSA的LS无符号校验和。用32bit无符号数标识LSDB中LSA的LS校验和。不包括Type-5 LSA。可以用于判断接口的LSA是否发生变化，或者比较同一子网下LSDB。 | 1.3.6.1.4.1.56813.5.25.147.1.7.1.13 | INTEGER (0..4294967295) | read-only | 与MIB文件定义一致。 | COLUMNAR
HUAWEI-OSPFV3-MIB | FMOspfv3NbrTable |  | FMOspfv3NbrTable详细描述 该部分主要描述运行OSPFv3设备邻居的信息。 创建约束 该表不支持创建。 修改约束 该表不支持修改。 删除约束 该表不支持删除。 读取约束 无。 | 1.3.6.1.4.1.56813.5.25.147.1.8
HUAWEI-OSPFV3-MIB | FMOspfv3NbrTable | FMOspfv3NbrIfIndex | 邻居的接口索引值。 | 1.3.6.1.4.1.56813.5.25.147.1.8.1.1 | Integer32 | not-accessible | 与MIB文件定义一致。 | COLUMNAR
HUAWEI-OSPFV3-MIB | FMOspfv3NbrTable | FMOspfv3NbrIfInstId | 接口所属的实例ID。 | 1.3.6.1.4.1.56813.5.25.147.1.8.1.2 | Integer32(0..255) | not-accessible | 与MIB文件定义一致。 | COLUMNAR
HUAWEI-OSPFV3-MIB | FMOspfv3NbrTable | FMOspfv3NbrRtrId | Router ID，32位整数在自治系统内唯一标识一台路由器。 | 1.3.6.1.4.1.56813.5.25.147.1.8.1.3 | INTEGER (0..4294967295) | not-accessible | 与MIB文件定义一致。 | COLUMNAR
HUAWEI-OSPFV3-MIB | FMOspfv3NbrTable | FMOspfv3NbrAddressType | OSPFv3邻居的地址类型。 | 1.3.6.1.4.1.56813.5.25.147.1.8.1.4 | INTEGER{unknown(0),ipv4(1),ipv6(2),ipv4z(3),ipv6z(4),dns(16)} | read-only | 与MIB文件定义一致。 | COLUMNAR
HUAWEI-OSPFV3-MIB | FMOspfv3NbrTable | FMOspfv3NbrAddress | 邻居的IPv6地址为其源地址。 | 1.3.6.1.4.1.56813.5.25.147.1.8.1.5 | OCTET STRING (SIZE (0..255)) | read-only | 与MIB文件定义一致。 | COLUMNAR
HUAWEI-OSPFV3-MIB | FMOspfv3NbrTable | FMOspfv3NbrOptions | 与邻居Option字段相应的一个比特置位。 | 1.3.6.1.4.1.56813.5.25.147.1.8.1.6 | Integer32 | read-only | 与MIB文件定义一致。 | COLUMNAR
HUAWEI-OSPFV3-MIB | FMOspfv3NbrTable | FMOspfv3NbrPriority | 在DR的选举中，邻居的优先级。值为0时，邻居不能被选举为DR。 | 1.3.6.1.4.1.56813.5.25.147.1.8.1.7 | Integer32 (0..'FF'h) | read-only | 与MIB文件定义一致。 | COLUMNAR
HUAWEI-OSPFV3-MIB | FMOspfv3NbrTable | FMOspfv3NbrState | 邻居状态机。 | 1.3.6.1.4.1.56813.5.25.147.1.8.1.8 | INTEGER { down(1), attempt(2), init(3), twoWay(4), exchangeStart(5), exchange(6), loading(7), full(8) } | read-only | 与MIB文件定义一致。 | COLUMNAR
HUAWEI-OSPFV3-MIB | FMOspfv3NbrTable | FMOspfv3NbrEvents | 邻居状态变化或发生错误的次数。 | 1.3.6.1.4.1.56813.5.25.147.1.8.1.9 | INTEGER (0..4294967295) | read-only | 与MIB文件定义一致。 | COLUMNAR
HUAWEI-OSPFV3-MIB | FMOspfv3NbrTable | FMOspfv3NbrLsRetransQLen | 目前重传队列的长度。 | 1.3.6.1.4.1.56813.5.25.147.1.8.1.10 | INTEGER (0..4294967295) | read-only | 与MIB文件定义一致。 | COLUMNAR
HUAWEI-OSPFV3-MIB | FMOspfv3NbrTable | FMOspfv3NbrHelloSuppressed | 标识发送邻居的Hello报文是否被抑制。 | 1.3.6.1.4.1.56813.5.25.147.1.8.1.11 | INTEGER{true(1),false(2)} | read-only | 与MIB文件定义一致。 | COLUMNAR
HUAWEI-OSPFV3-MIB | FMOspfv3NbrTable | FMOspfv3NbrIfId | 接口ID，32位整数在自治系统内唯一标识一台路由器。 | 1.3.6.1.4.1.56813.5.25.147.1.8.1.12 | INTEGER | read-only | 与MIB文件定义一致。 | COLUMNAR
HUAWEI-OSPFV3-MIB | FMOspfv3NbrTable | FMOspfv3NbrRestartHelperStatus | 标识路由器是否是GR Helper。 | 1.3.6.1.4.1.56813.5.25.147.1.8.1.13 | INTEGER { notHelping (1), helping (2) } | read-only | 与MIB文件定义一致。 | COLUMNAR
HUAWEI-OSPFV3-MIB | FMOspfv3NbrTable | FMOspfv3NbrRestartHelperAge | 当本路由器是GR Helper时的GR周期。 | 1.3.6.1.4.1.56813.5.25.147.1.8.1.14 | Unsigned32 (0..3600) | read-only | 与MIB文件定义一致。 | COLUMNAR
HUAWEI-OSPFV3-MIB | FMOspfv3NbrTable | FMOspfv3NbrRestartHelperExitRc | 描述上次以GR Helper身份帮助邻居完成重启的结果。 none：没有进行重启。 inProgress：正在进行重启。 completed：成功的完成重启。 timedOut：重启超时。 topologyChanged：由于拓扑变化，导致推出重启。 | 1.3.6.1.4.1.56813.5.25.147.1.8.1.15 | INTEGER { none (1), inProgress (2), completed (3), timedOut (4), topologyChanged (5) } | read-only | 与MIB文件定义一致。 | COLUMNAR
HUAWEI-OSPFV3-MIB | FMOspfv3CfgNbrTable |  | FMOspfv3CfgNbrTable详细描述 该部分描述配置的所有OSPFv3邻居。 创建约束 该表不支持创建。 修改约束 该表不支持修改。 删除约束 该表不支持删除。 读取约束 无。 | 1.3.6.1.4.1.56813.5.25.147.1.9
HUAWEI-OSPFV3-MIB | FMOspfv3CfgNbrTable | FMOspfv3CfgNbrIfIndex | 本地连接邻居的link ID。 | 1.3.6.1.4.1.56813.5.25.147.1.9.1.1 | Integer32 | not-accessible | 与MIB文件定义一致。 | COLUMNAR
HUAWEI-OSPFV3-MIB | FMOspfv3CfgNbrTable | FMOspfv3CfgNbrIfInstId | 连接邻居的接口实例ID。该ID仅本地有效。 | 1.3.6.1.4.1.56813.5.25.147.1.9.1.2 | Integer32 | not-accessible | 与MIB文件定义一致。 | COLUMNAR
HUAWEI-OSPFV3-MIB | FMOspfv3CfgNbrTable | FMOspfv3CfgNbrRtrId | 邻居的Router ID，唯一标识自治系统内的每台路由器，32位整数形式。 | 1.3.6.1.4.1.56813.5.25.147.1.9.1.3 | INTEGER (0..4294967295) | not-accessible | 与MIB文件定义一致。 | COLUMNAR
HUAWEI-OSPFV3-MIB | FMOspfv3CfgNbrTable | FMOspfv3CfgNbrPriority | 标识该邻居进行DR选举的优先级。取值为0时表示该邻居在此特定的网段上不能成为DR。 | 1.3.6.1.4.1.56813.5.25.147.1.9.1.4 | Integer32 (0..'FF'h) | read-create | 目前支持的最大访问权限是read-only。 | COLUMNAR
HUAWEI-OSPFV3-MIB | FMOspfv3CfgNbrTable | FMOspfv3CfgNbrRowStatus | 使能对路由表优化的管理，如产生、创建和删除等。该变量的取值对本表其他变量是否支持修改无影响。 | 1.3.6.1.4.1.56813.5.25.147.1.9.1.5 | RowStatus { active(1), notInService(2), notReady(3), createAndGo(4), createAndWait(5), destroy(6) } | read-create | 目前支持的最大访问权限是read-only。 | COLUMNAR
HUAWEI-OSPFV3-MIB | FMOspfv3VirtNbrTable |  | FMOspfv3VirtNbrTable详细描述 该表用来描述OSPFv3虚连接邻居的信息。 创建约束 该表不支持创建。 修改约束 该表不支持修改。 删除约束 该表不支持删除。 读取约束 无。 | 1.3.6.1.4.1.56813.5.25.147.1.10
HUAWEI-OSPFV3-MIB | FMOspfv3VirtNbrTable | FMOspfv3VirtNbrArea | 传输区域的标识符。 | 1.3.6.1.4.1.56813.5.25.147.1.10.1.1 | INTEGER (0..4294967295) | not-accessible | 与MIB文件定义一致。 | COLUMNAR
HUAWEI-OSPFV3-MIB | FMOspfv3VirtNbrTable | FMOspfv3VirtNbrRtrId | 32位整数在自治系统内唯一标识一台路由器。 | 1.3.6.1.4.1.56813.5.25.147.1.10.1.2 | INTEGER (0..4294967295) | not-accessible | 与MIB文件定义一致。 | COLUMNAR
HUAWEI-OSPFV3-MIB | FMOspfv3VirtNbrTable | FMOspfv3VirtNbrIfIndex | 虚连接邻居的接口索引号。 | 1.3.6.1.4.1.56813.5.25.147.1.10.1.3 | INTEGER | read-only | 与MIB文件定义一致。 | COLUMNAR
HUAWEI-OSPFV3-MIB | FMOspfv3VirtNbrTable | FMOspfv3VirtNbrIfInstId | 虚连接邻居上使能OSPFv3接口所属的实例ID。 | 1.3.6.1.4.1.56813.5.25.147.1.10.1.4 | Unsigned32 (0..255) | read-only | 与MIB文件定义一致。 | COLUMNAR
HUAWEI-OSPFV3-MIB | FMOspfv3VirtNbrTable | FMOspfv3VirtNbrAddressType | 虚连接邻居上使能OSPFv3接口的接口类型。 | 1.3.6.1.4.1.56813.5.25.147.1.10.1.5 | InetAddressType { unknown(0), ipv4(1), ipv6(2), dns(16) } | read-only | 与MIB文件定义一致。 | COLUMNAR
HUAWEI-OSPFV3-MIB | FMOspfv3VirtNbrTable | FMOspfv3VirtNbrAddress | 虚连接邻居的IPv6地址。 | 1.3.6.1.4.1.56813.5.25.147.1.10.1.6 | OCTET STRING (SIZE (0..255)) | read-only | 与MIB文件定义一致。 | COLUMNAR
HUAWEI-OSPFV3-MIB | FMOspfv3VirtNbrTable | FMOspfv3VirtNbrOptions | A比特置位，与邻居option字段相应。 | 1.3.6.1.4.1.56813.5.25.147.1.10.1.7 | Integer32 | read-only | 与MIB文件定义一致。 | COLUMNAR
HUAWEI-OSPFV3-MIB | FMOspfv3VirtNbrTable | FMOspfv3VirtNbrState | 虚连接邻居状态。 | 1.3.6.1.4.1.56813.5.25.147.1.10.1.8 | INTEGER { down(1), attempt(2), init(3), twoWay(4), exchangeStart(5), exchange(6), loading(7), full(8) } | read-only | 与MIB文件定义一致。 | COLUMNAR
HUAWEI-OSPFV3-MIB | FMOspfv3VirtNbrTable | FMOspfv3VirtNbrEvents | 虚链路的变化和发生错误的次数。 | 1.3.6.1.4.1.56813.5.25.147.1.10.1.9 | INTEGER (0..4294967295) | read-only | 与MIB文件定义一致。 | COLUMNAR
HUAWEI-OSPFV3-MIB | FMOspfv3VirtNbrTable | FMOspfv3VirtNbrLsRetransQLen | 目前重传队列的长度。 | 1.3.6.1.4.1.56813.5.25.147.1.10.1.10 | INTEGER (0..4294967295) | read-only | 与MIB文件定义一致。 | COLUMNAR
HUAWEI-OSPFV3-MIB | FMOspfv3VirtNbrTable | FMOspfv3VirtNbrHelloSuppressed | 标识发送邻居的Hello报文是否被抑制。 | 1.3.6.1.4.1.56813.5.25.147.1.10.1.11 | INTEGER{true(1),false(2)} | read-only | 与MIB文件定义一致。 | COLUMNAR
HUAWEI-OSPFV3-MIB | FMOspfv3VirtNbrTable | FMOspfv3VirtNbrIfId | 虚连接邻居的接口ID，该值包含在Hello报文中。 | 1.3.6.1.4.1.56813.5.25.147.1.10.1.12 | INTEGER | read-only | 与MIB文件定义一致。 | COLUMNAR
HUAWEI-OSPFV3-MIB | FMOspfv3VirtNbrTable | FMOspfv3VirtNbrRestartHelperStatus | 标识路由器是否是GR Helper。 | 1.3.6.1.4.1.56813.5.25.147.1.10.1.13 | INTEGER { notHelping (1), helping (2) } | read-only | 与MIB文件定义一致。 | COLUMNAR
HUAWEI-OSPFV3-MIB | FMOspfv3VirtNbrTable | FMOspfv3VirtNbrRestartHelperAge | 当本路由器是GR Helper时的GR周期。 | 1.3.6.1.4.1.56813.5.25.147.1.10.1.14 | Unsigned32 (0..3600) | read-only | 与MIB文件定义一致。 | COLUMNAR
HUAWEI-OSPFV3-MIB | FMOspfv3VirtNbrTable | FMOspfv3VirtNbrRestartHelperExitRc | 描述上次以GR helper身份帮助邻居完成重启的结果。 none：没有进行重启。 inProgress：正在进行重启。 completed：成功的完成重启。 timedOut：重启超时。 topologyChanged：由于拓扑变化，导致推出重启。 | 1.3.6.1.4.1.56813.5.25.147.1.10.1.15 | INTEGER { none (1), inProgress (2), completed (3), timedOut (4), topologyChanged (5) } | read-only | 与MIB文件定义一致。 | COLUMNAR
HUAWEI-OSPFV3-MIB | FMOspfv3AreaAggregateTable |  | FMOspfv3AreaAggregateTable详细描述 该表用来描述所有虚连接邻居信息。 创建约束 该表不支持创建。 修改约束 该表不支持修改。 删除约束 该表不支持删除。 读取约束 无。 | 1.3.6.1.4.1.56813.5.25.147.1.11
HUAWEI-OSPFV3-MIB | FMOspfv3AreaAggregateTable | FMOspfv3AreaAggregateAreaId | 区域内路由聚合的IPv6地址。 | 1.3.6.1.4.1.56813.5.25.147.1.11.1.1 | INTEGER (0..4294967295) | not-accessible | 与MIB文件定义一致。 | COLUMNAR
HUAWEI-OSPFV3-MIB | FMOspfv3AreaAggregateTable | FMOspfv3AreaAggregateAreaLsdbType | 地址聚合的类型。 | 1.3.6.1.4.1.56813.5.25.147.1.11.1.2 | INTEGER { interAreaPrefixLsa(8195), nssaExternalLsa(8199) } | not-accessible | 与MIB文件定义一致。 | COLUMNAR
HUAWEI-OSPFV3-MIB | FMOspfv3AreaAggregateTable | FMOspfv3AreaAggregatePrefixType | 前缀类型，只适用于IPv6地址。 | 1.3.6.1.4.1.56813.5.25.147.1.11.1.4 | InetAddressType { unknown(0), ipv4(1), ipv6(2), dns(16) } | not-accessible | 与MIB文件定义一致。 | COLUMNAR
HUAWEI-OSPFV3-MIB | FMOspfv3AreaAggregateTable | FMOspfv3AreaAggregatePrefix | IPv6地址前缀。 | 1.3.6.1.4.1.56813.5.25.147.1.11.1.5 | OCTET string | not-accessible | 与MIB文件定义一致。 | COLUMNAR
HUAWEI-OSPFV3-MIB | FMOspfv3AreaAggregateTable | FMOspfv3AreaAggregatePrefixLength | IPv6地址前缀长度，单位是比特。地址前缀不能小于3比特。 | 1.3.6.1.4.1.56813.5.25.147.1.11.1.6 | INTEGER (0..4294967295) | not-accessible | 与MIB文件定义一致。 | COLUMNAR
HUAWEI-OSPFV3-MIB | FMOspfv3AreaAggregateTable | FMOspfv3AreaAggregateRowStatus | 表明对行的操作状态：创建行或者删除行。其它节点的修改与此值无关。 | 1.3.6.1.4.1.56813.5.25.147.1.11.1.7 | RowStatus { active(1), notInService(2), notReady(3), createAndGo(4), createAndWait(5), destroy(6) } | read-create | 目前支持的最大访问权限是read-only。 | COLUMNAR
HUAWEI-OSPFV3-MIB | FMOspfv3AreaAggregateTable | FMOspfv3AreaAggregateEffect | 标识是否允许将聚合路由通告到本OSPFv3路由区域外。 | 1.3.6.1.4.1.56813.5.25.147.1.11.1.8 | INTEGER { advertiseMatching(1), doNotAdvertiseMatching(2) } | read-create | 目前支持的最大访问权限是read-only。 | COLUMNAR
HUAWEI-OSPFV3-MIB |  | FMOspfv3RouterId | Router ID，唯一标识自治系统里的一台路由器，32位整数形式。缺省情况下，如果路由器上配置了IPv4地址，系统会取其中一个IPv4主机地址来作为该路由器的Router ID。 | 1.3.6.1.4.1.56813.5.25.147.1.1.1 | Unsigned32 (0..'FFFFFFFF'h) | read-write | 目前支持的最大访问权限是read-only。 | SCALAR
HUAWEI-OSPFV3-MIB |  | FMOspfv3AdminStatus | 路由器OSPFv3的允许状态。 enabled：至少有一个接口上存在活跃的OSPFv3进程。 disabled：禁用所有接口上的OSPFv3进程。 | 1.3.6.1.4.1.56813.5.25.147.1.1.2 | INTEGER { enabled (1), disabled (2) } | read-write | 目前支持的最大访问权限是read-only。 | SCALAR
HUAWEI-OSPFV3-MIB |  | FMOspfv3VersionNumber | IPv6对于的OSPF版本号为3。 | 1.3.6.1.4.1.56813.5.25.147.1.1.3 | INTEGER { version3 (3) } | read-only | 与MIB文件定义一致。 | SCALAR
HUAWEI-OSPFV3-MIB |  | FMOspfv3AreaBdrRtrStatus | 标识路由器是否为ABR。 | 1.3.6.1.4.1.56813.5.25.147.1.1.4 | INTEGER{true(1),false(2)} | read-only | 与MIB文件定义一致。 | SCALAR
HUAWEI-OSPFV3-MIB |  | FMOspfv3AsBdrRtrStatus | 标识路由器是否被配置为ASBR。 | 1.3.6.1.4.1.56813.5.25.147.1.1.5 | INTEGER{true(1),false(2)} | read-write | 目前支持的最大访问权限是read-only。 | SCALAR
HUAWEI-OSPFV3-MIB |  | FMOspfv3AsScopeLsaCount | 标识LSDB中AS-Scope LSA（如AS-External-LSA）的数量。 | 1.3.6.1.4.1.56813.5.25.147.1.1.6 | INTEGER (0..4294967295) | read-only | 与MIB文件定义一致。 | SCALAR
HUAWEI-OSPFV3-MIB |  | FMOspfv3AsScopeLsaCksumSum | 标识LSDB中AS-scoped LSA的校验和，32位无符号整数形式。用来判断路由器的LSDB是否有改变，以及两台路由器LSDB的比较。 | 1.3.6.1.4.1.56813.5.25.147.1.1.7 | INTEGER (0..4294967295) | read-only | 与MIB文件定义一致。 | SCALAR
HUAWEI-OSPFV3-MIB |  | FMOspfv3OriginateNewLsas | 产生的新LSA的数量。路由器每产生一个新的LSA，该计数器增加一次。 | 1.3.6.1.4.1.56813.5.25.147.1.1.8 | INTEGER (0..4294967295) | read-only | 与MIB文件定义一致。 | SCALAR
HUAWEI-OSPFV3-MIB |  | FMOspfv3RxNewLsas | 收到的LSA新实例的数量，不包括自身产生的LSA新实例。 | 1.3.6.1.4.1.56813.5.25.147.1.1.9 | INTEGER (0..4294967295) | read-only | 与MIB文件定义一致。 | SCALAR
HUAWEI-OSPFV3-MIB |  | FMOspfv3ExtLsaCount | LSDB中External-LSA（LS类型为0x4005）的总数。 | 1.3.6.1.4.1.56813.5.25.147.1.1.10 | INTEGER (0..4294967295) | read-only | 与MIB文件定义一致。 | SCALAR
HUAWEI-OSPFV3-MIB |  | FMOspfv3ExtAreaLsdbLimit | LSDB中可存储的非缺省AS-external-LSA的最大数量。如果取值为-1，表示没有最大值限制。当路由器的非缺省AS-external-LSA的数量达到FMOspfv3ExtAreaLsdbLimit时，路由器进入Overflow状态，不再存储更多的非缺省AS-external-LSA。FMOspfv3ExtAreaLsdbLimit的取值在OSPFv3骨干区域及普通区域（包括OSPFv3 Stub区域和NSSA区域）的所有路由器上必须设置为一致。 | 1.3.6.1.4.1.56813.5.25.147.1.1.11 | min: -1 max: 2147483647 | read-write | 目前支持的最大访问权限是read-only。 | SCALAR
HUAWEI-OSPFV3-MIB |  | FMOspfv3RestartSupport | 路由器对OSPFv3 GR的支持情况。包括： 不支持GR。 仅支持Planned GR。 支持Planned GR和Unplanned GR。 | 1.3.6.1.4.1.56813.5.25.147.1.1.12 | INTEGER { none (1), plannedOnly (2), plannedAndUnplanned (3) } | read-write | 目前支持的最大访问权限是read-only。 | SCALAR
HUAWEI-OSPFV3-MIB |  | FMOspfv3RestartInterval | 标识配置的OSPFv3 GR失效时间间隔。 | 1.3.6.1.4.1.56813.5.25.147.1.1.13 | Unsigned32 (0..3600) | read-write | 目前支持的最大访问权限是read-only。 | SCALAR
HUAWEI-OSPFV3-MIB |  | FMOspfv3RestartStatus | 标识对OSPFv3 GR的支持状态。 | 1.3.6.1.4.1.56813.5.25.147.1.1.14 | INTEGER { notRestarting (1), plannedRestart (2), unplannedRestart (3) } | read-only | 与MIB文件定义一致。 | SCALAR
HUAWEI-OSPFV3-MIB |  | FMOspfv3RestartAge | 到OSPFv3 GR重启时长的剩余时间。 | 1.3.6.1.4.1.56813.5.25.147.1.1.15 | Unsigned32 (0..3600) | read-only | 与MIB文件定义一致。 | SCALAR
HUAWEI-OSPFV3-MIB |  | FMOspfv3RestartExitRc | 描述最近一次GR的尝试执行结果。 none:没有尝试执行GR。 inProgress:正在执行GR。 completed:最近一次GR执行成功。 timedOut:最近一次GR超时失效。 topologyChanged:最近一次GR由于拓扑改变而中断。 | 1.3.6.1.4.1.56813.5.25.147.1.1.16 | INTEGER { none (1), inProgress (2), completed (3), timedOut (4), topologyChanged (5) } | read-only | 与MIB文件定义一致。 | SCALAR
HUAWEI-OSPFV3-MIB |  | FMOspfv3NotificationEnable | 如果取值为true(1)，使能OSPFv3通告功能。 如果取值为false(2)，不能产生通告。 该配置需重启生效。 | 1.3.6.1.4.1.56813.5.25.147.1.1.17 | INTEGER{true(1),false(2)} | read-write | 实现目前支持的最大访问权限是read-only。 | SCALAR
HUAWEI-OSPFV3-MIB |  | FMOspfv3ReferenceBandwidth | 参考带宽。用于计算OSPFv3接口缺省开销值。如果接口上没有配置开销值，则使用这个缺省值。 | 1.3.6.1.4.1.56813.5.25.147.1.1.18 | INTEGER (0..4294967295) | read-write | 目前支持的最大访问权限是read-only。 | SCALAR
HUAWEI-OSPFV3-MIB |  | FMOspfv3ConfigErrorType | 配置冲突的潜在类型。 | 1.3.6.1.4.1.56813.5.25.147.1.12.1 | INTEGER{badVersion(1),areaMismatch(2),unknownNbmaNbr(3),unknownVirtualNbr(4),helloIntervalMismatch(5),deadIntervalMismatch(6),optionMismatch(7),mtuMismatch(8),duplicateRouterId(9),noError(10)} | accessible-for-notify | 与MIB文件定义一致。 | SCALAR
HUAWEI-OSPFV3-MIB |  | FMOspfv3PacketType | OSPFv3报文类型。 | 1.3.6.1.4.1.56813.5.25.147.1.12.2 | INTEGER{hello(1),dbDescript(2),lsReq(3),lsUpdate(4),lsAck(5),nullPacket(6)} | accessible-for-notify | 与MIB文件定义一致。 | SCALAR
HUAWEI-OSPFV3-MIB |  | FMOspfv3PacketSrc | 不能被邻居识别的入方向报文的IPv6地址。只有没有区域索引的IPv6地址被支持。 | 1.3.6.1.4.1.56813.5.25.147.1.12.3 | OCTET STRING (SIZE (0..255)) | accessible-for-notify | 与MIB文件定义一致。 | SCALAR
HUAWEI-OSPFV3-MIB |  | FMOspfv3IfName | 接口名称。 | 1.3.6.1.4.1.56813.5.25.147.1.12.4 | OCTET STRING (SIZE (1..64)) | accessible-for-notify | 与MIB文件定义一致。 | SCALAR
HUAWEI-OSPFV3-MIB |  | FMOspfv3IfStateChgReason | 接口状态变化原因。 | 1.3.6.1.4.1.56813.5.25.147.1.12.5 | INTEGER{noEvent(1),interfaceUp(2),waitTimerExpired(3),backupSeenOccured(4),neighborChangeEventOccured(5),loopInd(6),unloopInd(7),interfaceDown(8)} | accessible-for-notify | 与MIB文件定义一致。 | SCALAR
HUAWEI-OSPFV3-MIB |  | FMOspfv3NbrStateChgReason | 邻居状态变化原因。 | 1.3.6.1.4.1.56813.5.25.147.1.12.6 | INTEGER{noEvent(1),receivedHelloPacket(2),start(3),receivedTwoWay(4),negotiationDone(5),exchangeDone(6),receivedBadLSRequest(7),loadingDone(8),establishedAdjacency(9),mismatchInSeqNumber(10),receivedOneWay(11),nbrKilled(12),inactivityTimerExpired(13),linkDown(14)} | accessible-for-notify | 与MIB文件定义一致。 | SCALAR
HUAWEI-OSPFV3-MIB |  | FMOspfv3ProcessId | OSPFv3的进程号。 | 1.3.6.1.4.1.56813.5.25.147.1.12.7 | Integer32 (1..65535) | read-only | 实现与MIB文件定义一致。 | SCALAR
HUAWEI-OSPFV3-MIB |  | FMOspfv3AreaIdIndex | Area ID是32比特无符号整数，标识一个区域。 Area ID为0.0.0.0的是骨干区域。 | 1.3.6.1.4.1.56813.5.25.147.1.12.8 | Unsigned32 (0..'FFFFFFFF'h) | read-only | 实现与MIB文件定义一致。 | SCALAR
HUAWEI-OSPFV3-MIB |  | FMOspfv3NewRouterId | Router ID是自治系统中的32比特无符号整数。 | 1.3.6.1.4.1.56813.5.25.147.1.12.9 | Unsigned32 (0..'FFFFFFFF'h) | read-only | 实现与MIB文件定义一致。 | SCALAR
HUAWEI-OSPFV3-MIB |  | FMOspfv3PeerFlappingSuppressStatus | 标识OSPFv3邻居震荡抑制的模式。 none(1)：没有进入OSPFv3邻居震荡抑制阶段。 holddown(2)：OSPFv3邻居震荡抑制模式为Hold-down模式。 holdmaxcost(3)：OSPFv3邻居震荡抑制模式为Hold-max-cost模式。 | 1.3.6.1.4.1.56813.5.25.147.1.12.10 | INTEGER{none(1),holddown(2),holdmaxcost(3)} | accessible-for-notify | 与MIB文件定义一致。 | SCALAR
HUAWEI-OSPFV3-MIB |  | FMOspfv3PeerFlappingSuppressReason | OSPFv3邻居震荡抑制状态变更的原因： resumeTimerExpired(1)：达到震荡检测恢复门限后退出抑制状态 configureChange(2)：配置变化（例如，复位OSPFv3进程） resetSuppressFlapping(3)：用户强制退出抑制状态（执行了命令reset ospfv3 suppress-flapping peer） neighbourFlapping(4)：邻居频繁震荡 holddownToHoldmaxcost(5)：退出Hold-down模式并进入Hold-max-cost模式 | 1.3.6.1.4.1.56813.5.25.147.1.12.11 | INTEGER { resumeTimerExpired(1), configureChange(2), resetSuppressFlapping(3), neighbourFlapping(4), holddownToHoldmaxcost(5) } | accessible-for-notify | 与MIB文件定义一致。 | SCALAR
HUAWEI-PERFMGMT-MIB |  |  | 功能简介 HUAWEI-PERFMGMT-MIB包括统计任务管理、文件上传管理、性能统计数据查询和阈值告警功能。网管通过统计任务管理功能进行性能统计任务创建，统计实例绑定，统计任务启动等操作。统计任务启动后，设备开始对统计实例进行数据采集，并周期性的把采集数据记录到性能统计文件中。网管通过文件上传功能到设备上获取性能统计文件，从而了解到当前或历史统计数据。 根节点： iso(1).org(3).dod(6).internet(1).private(4).enterprises(1).FutureMatrix(56813).FutureMatrixMgmt(5).FMDatacomm(25).FMPerfMgmt(190) | 85
HUAWEI-PERFMGMT-MIB |  | FMPMStatisticsTaskThresholdClearAlarm | 清除阈值告警。 | 1.3.6.1.4.1.56813.5.25.190.1.9.2 |  |  | 实现与MIB文件定义一致。 | TRAP | FMPMStatisticsTaskName FMPMStatisticsTaskPeriod FMPMStatisticsTaskInstanceName FMPMStatisticsTaskIndicator FMPMStatisticsTaskThresholdType FMPMStatisticsTaskThresholdHighClearedValue FMPMStatisticsTaskThresholdLowClearedValue FMPMStatisticsTaskIndicateHighValue FMPMStatisticsTaskIndicateLowValue
HUAWEI-PERFMGMT-MIB |  | FMPMStatisticsTaskThresholdTriggerAlarm | 触发阈值告警。 | 1.3.6.1.4.1.56813.5.25.190.1.9.1 |  |  | 实现与MIB文件定义一致。 | TRAP | FMPMStatisticsTaskName FMPMStatisticsTaskPeriod FMPMStatisticsTaskInstanceName FMPMStatisticsTaskIndicator FMPMStatisticsTaskThresholdType FMPMStatisticsTaskThresholdHighTriggerValue FMPMStatisticsTaskThresholdLowTriggerValue FMPMStatisticsTaskIndicateHighValue FMPMStatisticsTaskIndicateLowValue
HUAWEI-PERFMGMT-MIB |  | FMPMMeasureExceed | 统计指标的数量已经达到上限 | 1.3.6.1.4.1.56813.5.25.190.1.13.1 |  |  | 实现与MIB文件定义一致。 | TRAP | N/A
HUAWEI-PERFMGMT-MIB | FMPMStatisticsTaskTable |  | FMPMStatisticsTaskTable详细描述 该表是统计任务表，可以创建、修改和删除统计任务。 该表的索引是FMPMStatisticsTaskName。 创建约束 该表支持创建操作。最多可以支持创建FMPMStatisticsMaxTasks节点中规定的任务数。如果超过，则创建失败。 修改约束 无 删除约束 无 读取约束 无 | 1.3.6.1.4.1.56813.5.25.190.1.5
HUAWEI-PERFMGMT-MIB | FMPMStatisticsTaskTable | FMPMStatisticsTaskName | 统计任务名称。 | 1.3.6.1.4.1.56813.5.25.190.1.5.1.1 | OctetString (1..31) | read-only | 实现与MIB文件定义一致。 | COLUMNAR
HUAWEI-PERFMGMT-MIB | FMPMStatisticsTaskTable | FMPMStatisticsTaskFileFormat | 统计文件生成格式，缺省值是FMPMtxtv1（1）。 | 1.3.6.1.4.1.56813.5.25.190.1.5.1.2 | INTEGER { FMPMtxtv1(1), FMPMbinv1(2), FMPM3Gppxmlv1(3) } | read-create | 实现与MIB文件定义一致。 | COLUMNAR
HUAWEI-PERFMGMT-MIB | FMPMStatisticsTaskTable | FMPMStatisticsRecordFileEnable | 统计文件生成开关。 1: enable（1） 2: disable（2） 缺省值是enable（1）。 | 1.3.6.1.4.1.56813.5.25.190.1.5.1.3 | INTEGER {ipv4full (0),ipv6full (1),ipv4mask (2),ipv6mask (3),dpi (4),tcp (5),ipv4comp (6),ipv6comp (7),ipv4dyn (8),ipv6dyn (9)} | read-create | 实现与MIB文件定义一致。 | COLUMNAR
HUAWEI-PERFMGMT-MIB | FMPMStatisticsTaskTable | FMPMStatisticsThresholdEnable | 阈值功能开关。 1: enable（1） 2: disable（2） 缺省值是disable（2）。 | 1.3.6.1.4.1.56813.5.25.190.1.5.1.4 | INTEGER {ipv4full (0),ipv6full (1),ipv4mask (2),ipv6mask (3),dpi (4),tcp (5),ipv4comp (6),ipv6comp (7),ipv4dyn (8),ipv6dyn (9)} | read-create | 实现与MIB文件定义一致。 | COLUMNAR
HUAWEI-PERFMGMT-MIB | FMPMStatisticsTaskTable | FMPMStatisticsTaskPeriod | 性能统计任务的统计周期，单位是分钟。 1: five（5） 2: ten（10） 3: fifteen（15） 4: thirty（30） 5: sixty（60） 6: twentyfourhours（1440） 缺省值是3: fifteen（15）。 | 1.3.6.1.4.1.56813.5.25.190.1.5.1.5 | INTEGER { five(5), ten(10), fifteen(15), thirty(30), sixty(60), twentyfourhours(1440), invalid(0) } | read-create | 实现与MIB文件定义一致。 | COLUMNAR
HUAWEI-PERFMGMT-MIB | FMPMStatisticsTaskTable | FMPMStatisticsTaskTransferPeriod | 生成性能数据文件的时间间隔，该值为对应统计周期的整数倍。 短周期（非24小时）取值范围是1～16。 长周期的取值范围是1～3。 | 1.3.6.1.4.1.56813.5.25.190.1.5.1.6 | Integer32 (1..60) | read-create | 实现与MIB文件定义一致。 | COLUMNAR
HUAWEI-PERFMGMT-MIB | FMPMStatisticsTaskTable | FMPMStatisticsTaskCurrentFileIndex | 当前生成文件的索引值。 | 1.3.6.1.4.1.56813.5.25.190.1.5.1.7 | Unsigned32(0..4) | read-only | 实现与MIB文件定义一致。 | COLUMNAR
HUAWEI-PERFMGMT-MIB | FMPMStatisticsTaskTable | FMPMStatisticsTaskRowStatus | 行状态。 | 1.3.6.1.4.1.56813.5.25.190.1.5.1.16 | INTEGER{active(1),notInService(2),notReady(3),createAndGo(4),createAndWait(5),destroy(6)} | read-create | 实现与MIB文件定义一致。 | COLUMNAR
HUAWEI-PERFMGMT-MIB | FMPMStatisticsTaskTable | FMPMStatisticsTaskSampleInterval | 统计任务的采样周期，单位是分钟。 1: one(1) 2: two(2) 3: three(3) 4: five(5) 5: ten(10) 6: fifteen(15) 7: thirty(30) 8: sixty(60) | 1.3.6.1.4.1.56813.5.25.190.1.5.1.17 | INTEGER {ipv4full (0),ipv6full (1),ipv4mask (2),ipv6mask (3),dpi (4),tcp (5),ipv4comp (6),ipv6comp (7),ipv4dyn (8),ipv6dyn (9)} | read-create | 实现与MIB文件定义一致。 | COLUMNAR
HUAWEI-PERFMGMT-MIB | FMPMStatisticsTaskTable | FMPMStatisticsUploadAutoName | 文件自动上传请求名。 | 1.3.6.1.4.1.56813.5.25.190.1.5.1.18 | OCTET STRING（0..31） | read-create | 实现与MIB文件定义一致。 | COLUMNAR
HUAWEI-PERFMGMT-MIB | FMPMStatisticsTaskInstanceTable |  | FMPMStatisticsTaskInstanceTable详细描述 该表提供在统计任务中绑定/去绑定统计实例的管理功能。 该表的索引是FMPMStatisticsTaskName、FMPMStatisticsTaskInstanceType、FMPMStatisticsTaskInstanceName。 创建约束 无 修改约束 无 删除约束 无 读取约束 无 | 1.3.6.1.4.1.56813.5.25.190.1.6
HUAWEI-PERFMGMT-MIB | FMPMStatisticsTaskInstanceTable | FMPMStatisticsTaskInstanceType | 统计实例类型。 | 1.3.6.1.4.1.56813.5.25.190.1.6.1.1 | INTEGER (0..4294967295) | read-only | 实现与MIB文件定义一致。 | COLUMNAR
HUAWEI-PERFMGMT-MIB | FMPMStatisticsTaskInstanceTable | FMPMStatisticsTaskInstanceName | 统计实例名称。 | 1.3.6.1.4.1.56813.5.25.190.1.6.1.2 | OctetString (1..255) | read-only | 实现与MIB文件定义一致。 | COLUMNAR
HUAWEI-PERFMGMT-MIB | FMPMStatisticsTaskInstanceTable | FMPMStatisticsTaskInstanceRowStatus | 行状态。 | 1.3.6.1.4.1.56813.5.25.190.1.6.1.3 | INTEGER{active(1),notInService(2),notReady(3),createAndGo(4),createAndWait(5),destroy(6)} | read-create | 实现与MIB文件定义一致。 | COLUMNAR
HUAWEI-PERFMGMT-MIB | FMPMStatisticsTaskIndicatorTable |  | FMPMStatisticsTaskIndicatorTable详细描述 该表是统计任务指标管理表，用来配置任务监视的指标。 该表的索引是FMPMStatisticsTaskName、FMPMStatisticsTaskInstanceType、FMPMStatisticsTaskIndicator。 创建约束 无 修改约束 无 删除约束 无 读取约束 无 | 1.3.6.1.4.1.56813.5.25.190.1.7
HUAWEI-PERFMGMT-MIB | FMPMStatisticsTaskIndicatorTable | FMPMStatisticsTaskIndicator | 指定统计实例的指标ID。 | 1.3.6.1.4.1.56813.5.25.190.1.7.1.1 | INTEGER (0..4294967295) | accessible-for-notify | 实现与MIB文件定义一致。 | COLUMNAR
HUAWEI-PERFMGMT-MIB | FMPMStatisticsTaskIndicatorTable | FMPMStatisticsTaskIndicatorRowStatus | 行状态。 | 1.3.6.1.4.1.56813.5.25.190.1.7.1.2 | INTEGER{active(1),notInService(2),notReady(3),createAndGo(4),createAndWait(5),destroy(6)} | read-create | 实现与MIB文件定义一致。 | COLUMNAR
HUAWEI-PERFMGMT-MIB | FMPMStatisticsTaskThresholdRuleTable |  | FMPMStatisticsTaskThresholdRuleTable详细描述 该表提供阈值规则的创建、删除、修改功能。 该表的索引是FMPMStatisticsTaskName、FMPMStatisticsTaskInstanceType、FMPMStatisticsTaskIndicator、FMPMStatisticsTaskThresholdType。 创建约束 无 修改约束 无 删除约束 无 读取约束 无 | 1.3.6.1.4.1.56813.5.25.190.1.8
HUAWEI-PERFMGMT-MIB | FMPMStatisticsTaskThresholdRuleTable | FMPMStatisticsTaskThresholdType | 阈值告警触发类型，支持低门限和高门限两种类型。 1: hightrigger(1) 2: lowtrigger(2) | 1.3.6.1.4.1.56813.5.25.190.1.8.1.1 | INTEGER { hightrigger(1), lowtrigger(2) } | accessible-for-notify | 实现与MIB文件定义一致。 | COLUMNAR
HUAWEI-PERFMGMT-MIB | FMPMStatisticsTaskThresholdRuleTable | FMPMStatisticsTaskThresholdHighTriggerValue | 阈值告警触发的阈值，指定64位值的高32位值。 | 1.3.6.1.4.1.56813.5.25.190.1.8.1.2 | INTEGER (0..4294967295) | read-create | 实现与MIB文件定义一致。 | COLUMNAR
HUAWEI-PERFMGMT-MIB | FMPMStatisticsTaskThresholdRuleTable | FMPMStatisticsTaskThresholdLowTriggerValue | 阈值告警触发的阈值，指定64位值的低32位值。 | 1.3.6.1.4.1.56813.5.25.190.1.8.1.3 | INTEGER (0..4294967295) | read-create | 实现与MIB文件定义一致。 | COLUMNAR
HUAWEI-PERFMGMT-MIB | FMPMStatisticsTaskThresholdRuleTable | FMPMStatisticsTaskThresholdHighClearedValue | 阈值恢复告警触发的阈值，指定64位值的高32位值。 | 1.3.6.1.4.1.56813.5.25.190.1.8.1.4 | INTEGER (0..4294967295) | read-create | 实现与MIB文件定义一致。 | COLUMNAR
HUAWEI-PERFMGMT-MIB | FMPMStatisticsTaskThresholdRuleTable | FMPMStatisticsTaskThresholdLowClearedValue | 阈值恢复告警触发的阈值，指定64位值的低32位值。 | 1.3.6.1.4.1.56813.5.25.190.1.8.1.5 | INTEGER (0..4294967295) | read-create | 实现与MIB文件定义一致。 | COLUMNAR
HUAWEI-PERFMGMT-MIB | FMPMStatisticsTaskThresholdRuleTable | FMPMStatisticsTaskThresholdRuleRowStatus | 行状态。 | 1.3.6.1.4.1.56813.5.25.190.1.8.1.50 | INTEGER{active(1),notInService(2),notReady(3),createAndGo(4),createAndWait(5),destroy(6)} | read-create | 实现与MIB文件定义一致。 | COLUMNAR
HUAWEI-PERFMGMT-MIB | FMPMStatisticsTaskFileTable |  | FMPMStatisticsTaskFileTable详细描述 该表是统计任务文件查询表，用来查询统计任务的相关性能数据文件信息。 该表的索引是FMPMStatisticsTaskName、FMPMStatisticsTaskFileIndex。 创建约束 该表不支持创建操作。 修改约束 该表不支持修改操作。 删除约束 该表不支持删除操作。 读取约束 无 | 1.3.6.1.4.1.56813.5.25.190.1.12
HUAWEI-PERFMGMT-MIB | FMPMStatisticsTaskFileTable | FMPMStatisticsTaskFileIndex | 统计文件索引。 | 1.3.6.1.4.1.56813.5.25.190.1.12.1.1 | INTEGER (0..4294967295) | read-only | 实现与MIB文件定义一致。 | COLUMNAR
HUAWEI-PERFMGMT-MIB | FMPMStatisticsTaskFileTable | FMPMStatisticsTaskFileName | 统计文件名称。 | 1.3.6.1.4.1.56813.5.25.190.1.12.1.2 | OctetString | read-only | 实现与MIB文件定义一致。 | COLUMNAR
HUAWEI-PERFMGMT-MIB | FMPMServerTable |  | FMPMServerTable详细描述 该表用于创建性能管理服务器，生成性能统计文件后，文件将被传输到性能管理服务器上。 该表的索引是FMPMServerName。 创建约束 支持创建，但最多创建32个性能文件服务器，超过限制则创建失败。 FMPMServerVpnType取值是none(0)或managevpn(1)时，FMPMServerVpnName不允许配置。 FMPMServerVpnType取值是vpninstance(2)时，FMPMServerVpnName不允许为空。 修改约束 FMPMServerVpnType取值是none(0)或managevpn(1)时，FMPMServerVpnName不允许配置。 FMPMServerVpnType取值是vpninstance(2)时，FMPMServerVpnName不允许为空。 删除约束 无 读取约束 无 | 1.3.6.1.4.1.56813.5.25.190.2.1
HUAWEI-PERFMGMT-MIB | FMPMServerTable | FMPMServerName | 性能管理服务器名称。 | 1.3.6.1.4.1.56813.5.25.190.2.1.1.1 | OCTET STRING (SIZE (1..31)) | read-only | 实现与MIB文件定义一致。 | COLUMNAR
HUAWEI-PERFMGMT-MIB | FMPMServerTable | FMPMServerSrcAddrType | 性能管理服务器的IP地址类型。 | 1.3.6.1.4.1.56813.5.25.190.2.1.1.2 | INTEGER{unknown(0),ipv4(1),ipv6(2),ipv4z(3),ipv6z(4),dns(16)} | read-only | 实现与MIB文件定义一致。 | COLUMNAR
HUAWEI-PERFMGMT-MIB | FMPMServerTable | FMPMServerSrcAddr | 性能管理服务器的源IP地址。 | 1.3.6.1.4.1.56813.5.25.190.2.1.1.3 | OCTET STRING (SIZE (0..255)) | read-only | 实现与MIB文件定义一致。 | COLUMNAR
HUAWEI-PERFMGMT-MIB | FMPMServerTable | FMPMServerVpnName | 性能管理服务器的VPN名称。 | 1.3.6.1.4.1.56813.5.25.190.2.1.1.4 | OCTET STRING (SIZE (0..31)) | read-create | 实现与MIB文件定义一致。 | COLUMNAR
HUAWEI-PERFMGMT-MIB | FMPMServerTable | FMPMServerHostAddrType | 性能管理服务器的IP地址类型。 | 1.3.6.1.4.1.56813.5.25.190.2.1.1.5 | INTEGER{unknown(0),ipv4(1),ipv6(2),ipv4z(3),ipv6z(4),dns(16)} | read-create | 实现与MIB文件定义一致。 | COLUMNAR
HUAWEI-PERFMGMT-MIB | FMPMServerTable | FMPMServerHostAddr | 性能管理服务器的IP地址。 | 1.3.6.1.4.1.56813.5.25.190.2.1.1.6 | OCTET STRING (SIZE (0..255)) | read-create | 实现与MIB文件定义一致。 | COLUMNAR
HUAWEI-PERFMGMT-MIB | FMPMServerTable | FMPMServerPort | 文件传输协议的端口号。 | 1.3.6.1.4.1.56813.5.25.190.2.1.1.7 | Integer32 (1..65535) | read-create | 实现与MIB文件定义一致。 | COLUMNAR
HUAWEI-PERFMGMT-MIB | FMPMServerTable | FMPMServerUserName | 登录性能管理服务器的用户名。 | 1.3.6.1.4.1.56813.5.25.190.2.1.1.8 | OCTET STRING (SIZE (0..255)) | read-create | 实现与MIB文件定义一致。 | COLUMNAR
HUAWEI-PERFMGMT-MIB | FMPMServerTable | FMPMServerPassword | 登录性能管理服务器的密码。 | 1.3.6.1.4.1.56813.5.25.190.2.1.1.9 | OCTET STRING (SIZE (0..128)) | read-create | 实现与MIB文件定义一致。 | COLUMNAR
HUAWEI-PERFMGMT-MIB | FMPMServerTable | FMPMServerSrcIfName | 性能服务器的源接口名称。 | 1.3.6.1.4.1.56813.5.25.190.2.1.1.10 | OCTET STRING (SIZE (0..48)) | read-only | 实现与MIB文件定义一致。 | COLUMNAR
HUAWEI-PERFMGMT-MIB | FMPMServerTable | FMPMServerRetryTimes | 性能统计文件失败重传次数。 | 1.3.6.1.4.1.56813.5.25.190.2.1.1.11 | Unsigned32 (1..3) | read-create | 实现与MIB文件定义一致。 | COLUMNAR
HUAWEI-PERFMGMT-MIB | FMPMServerTable | FMPMServerDestPath | 性能统计文件上传至网管服务器的目标路径。 | 1.3.6.1.4.1.56813.5.25.190.2.1.1.12 | OCTET STRING (SIZE (0..63)) | read-create | 实现与MIB文件定义一致。 | COLUMNAR
HUAWEI-PERFMGMT-MIB | FMPMServerTable | FMPMServerTransferProtocol | 文件传输的协议类型，缺省值是sftp（3）。 | 1.3.6.1.4.1.56813.5.25.190.2.1.1.13 | INTEGER { ftp(1), tftp(2), sftp(3) } | read-create | 实现与MIB文件定义一致。 | COLUMNAR
HUAWEI-PERFMGMT-MIB | FMPMServerTable | FMPMServerRowStatus | 行状态。 | 1.3.6.1.4.1.56813.5.25.190.2.1.1.14 | INTEGER{active(1),notInService(2),notReady(3),createAndGo(4),createAndWait(5),destroy(6)} | read-create | 实现与MIB文件定义一致。 | COLUMNAR
HUAWEI-PERFMGMT-MIB | FMPMServerTable | FMPMServerVpnType | 该节点标识统计文件向性能管理服务器上传信息时采用的网络类型。 | 1.3.6.1.4.1.56813.5.25.190.2.1.1.15 | INTEGER { none(0), managevpn(1), vpninstance(2) } | read-create | 实现与MIB文件定义一致。 | COLUMNAR
HUAWEI-PERFMGMT-MIB | FMPMFileUploadCfgTable |  | FMPMFileUploadCfgTable详细描述 该表用于创建文件上传请求。 该表的索引是FMPMFileUploadRequestName。 创建约束 支持创建，但最多创建32个文件上传请求，超过限制则创建失败。 修改约束 无 删除约束 对于正在上传文件的上传请求，不可以进行删除操作。 读取约束 无 | 1.3.6.1.4.1.56813.5.25.190.2.2
HUAWEI-PERFMGMT-MIB | FMPMFileUploadCfgTable | FMPMFileUploadRequestName | 文件上传的请求名。 | 1.3.6.1.4.1.56813.5.25.190.2.2.1.1 | OctetString (1..31) | read-only | 实现与MIB文件定义一致。 | COLUMNAR
HUAWEI-PERFMGMT-MIB | FMPMFileUploadCfgTable | FMPMFileUploadServerName | 文件上传的服务器名。 | 1.3.6.1.4.1.56813.5.25.190.2.2.1.2 | OctetString (1..31) | read-create | 实现与MIB文件定义一致。 | COLUMNAR
HUAWEI-PERFMGMT-MIB | FMPMFileUploadCfgTable | FMPMFileUploadCfgRowStatus | 文件上传请求表的行状态。 | 1.3.6.1.4.1.56813.5.25.190.2.2.1.3 | INTEGER{active(1),notInService(2),notReady(3),createAndGo(4),createAndWait(5),destroy(6)} | read-create | 实现与MIB文件定义一致。 | COLUMNAR
HUAWEI-PERFMGMT-MIB | FMPMFileUploadMgmtTable |  | FMPMFileUploadMgmtTable详细描述 该表是文件上传管理表，用来创建文件上传请求。 该表的索引是FMPMFileUploadRequestName。 创建约束 支持创建，但最多创建32个文件上传请求，超过限制则创建失败。 修改约束 无 删除约束 无 读取约束 无 | 1.3.6.1.4.1.56813.5.25.190.2.3
HUAWEI-PERFMGMT-MIB | FMPMFileUploadMgmtTable | FMPMFileUploadFileList | 性能统计文件传输列表。 | 1.3.6.1.4.1.56813.5.25.190.2.3.1.3 | OctetString(0..543) | read-create | 实现与MIB文件定义一致。 | COLUMNAR
HUAWEI-PERFMGMT-MIB | FMPMFileUploadMgmtTable | FMPMFileUploadStatus | 文件上传状态。 1: running（1） 2: success（2） 3: fileOpenFail（3） 4: unreachableServerIp（4） 5: linkFailed（5） 6: authenticateFailed（6） 7: fileReadFailed（7） 8: fileWriteFailed（8） 9: failed（9） | 1.3.6.1.4.1.56813.5.25.190.2.3.1.4 | INTEGER { init(1), running(2), success(3), fileOpenFail(4), unreachableServerIp(5), linkFailed(6), authenticateFailed(7), fileReadFailed(8), fileWriteFailed(9), failed(10) } | read-only | 实现与MIB文件定义一致。 | COLUMNAR
HUAWEI-PERFMGMT-MIB | FMPMHistoryDataTable |  | FMPMHistoryDataTable详细描述 该表是历史性能数据表，用来提供历史统计数据的查询功能。 该表的索引是FMPMStatisticsTaskName、FMPMHistoryDataInstanceType、FMPMHistoryDataInstanceName、FMPMHistoryDataIndicatorID、FMPMHistoryDataIntervalIndex。 创建约束 该表不支持创建。 修改约束 该表不支持修改。 删除约束 该表不支持删除。 读取约束 支持读取，但是要求统计任务、统计实例已经存在，统计指标、统计周期索引合法。 | 1.3.6.1.4.1.56813.5.25.190.4.1
HUAWEI-PERFMGMT-MIB | FMPMHistoryDataTable | FMPMHistoryDataInstanceType | 性能统计实例类型。 | 1.3.6.1.4.1.56813.5.25.190.4.1.1.1 | INTEGER (0..4294967295) | not-accessible | 实现与MIB文件定义一致。 | COLUMNAR
HUAWEI-PERFMGMT-MIB | FMPMHistoryDataTable | FMPMHistoryDataInstanceName | 性能统计实例名。 | 1.3.6.1.4.1.56813.5.25.190.4.1.1.2 | OctetString | not-accessible | 实现与MIB文件定义一致。 | COLUMNAR
HUAWEI-PERFMGMT-MIB | FMPMHistoryDataTable | FMPMHistoryDataIndicatorID | 性能统计指标ID。 | 1.3.6.1.4.1.56813.5.25.190.4.1.1.3 | INTEGER (0..4294967295) | not-accessible | 实现与MIB文件定义一致。 | COLUMNAR
HUAWEI-PERFMGMT-MIB | FMPMHistoryDataTable | FMPMHistoryDataIntervalIndex | 性能统计数据的周期索引。 | 1.3.6.1.4.1.56813.5.25.190.4.1.1.4 | Integer32 (1..16) | not-accessible | 实现与MIB文件定义一致。 | COLUMNAR
HUAWEI-PERFMGMT-MIB | FMPMHistoryDataTable | FMPMHistoryDataHighValue | 性能统计数据值，指定64位值的高32位值。 | 1.3.6.1.4.1.56813.5.25.190.4.1.1.5 | INTEGER (0..4294967295) | read-only | 实现与MIB文件定义一致。 | COLUMNAR
HUAWEI-PERFMGMT-MIB | FMPMHistoryDataTable | FMPMHistoryDataLowValue | 性能统计数据值，指定64位值的低32位值。 | 1.3.6.1.4.1.56813.5.25.190.4.1.1.6 | INTEGER (0..4294967295) | read-only | 实现与MIB文件定义一致。 | COLUMNAR
HUAWEI-PERFMGMT-MIB | FMPMHistoryDataTable | FMPMHistoryDataValidFlag | 性能数据有效性标识： init（1）：初始状态。 valid（2）：有效数据。 incredible（3）：不可信数据。 measureNotConfigured(4): 指标未使能。 | 1.3.6.1.4.1.56813.5.25.190.4.1.1.7 | INTEGER {ipv4full (0),ipv6full (1),ipv4mask (2),ipv6mask (3),dpi (4),tcp (5),ipv4comp (6),ipv6comp (7),ipv4dyn (8),ipv6dyn (9)} | read-only | 实现与MIB文件定义一致。 | COLUMNAR
HUAWEI-PERFMGMT-MIB | FMPMHistoryDataTable | FMPMHistoryDateAndTime | 历史数据生成时间。 | 1.3.6.1.4.1.56813.5.25.190.4.1.1.8 | OCTET STRING (SIZE (8 ¦ 11)) | read-only | 实现与MIB文件定义一致。 | COLUMNAR
HUAWEI-PERFMGMT-MIB | FMPMCurrentDataTable |  | FMPMCurrentDataTable详细描述 该表是当前性能数据表，用来提供当前统计数据的查询功能。 该表的索引是FMPMStatisticsTaskName、FMPMCurrentDataInstanceType、FMPMCurrentDataInstanceName、FMPMCurrentDataIndicatorID。 创建约束 该表不支持创建。 修改约束 该表不支持修改。 删除约束 该表不支持删除。 读取约束 支持读取，但是要求统计任务、统计实例已经存在，统计指标合法。 | 1.3.6.1.4.1.56813.5.25.190.4.2
HUAWEI-PERFMGMT-MIB | FMPMCurrentDataTable | FMPMCurrentDataInstanceType | 性能统计实例类型。 | 1.3.6.1.4.1.56813.5.25.190.4.2.1.1 | INTEGER (0..4294967295) | not-accessible | 实现与MIB文件定义一致。 | COLUMNAR
HUAWEI-PERFMGMT-MIB | FMPMCurrentDataTable | FMPMCurrentDataInstanceName | 性能统计实例名。 | 1.3.6.1.4.1.56813.5.25.190.4.2.1.2 | OctetString (1..31) | not-accessible | 实现与MIB文件定义一致。 | COLUMNAR
HUAWEI-PERFMGMT-MIB | FMPMCurrentDataTable | FMPMCurrentDataIndicatorID | 性能统计指标ID。 | 1.3.6.1.4.1.56813.5.25.190.4.2.1.3 | INTEGER (0..4294967295) | not-accessible | 实现与MIB文件定义一致。 | COLUMNAR
HUAWEI-PERFMGMT-MIB | FMPMCurrentDataTable | FMPMCurrentDataHighValue | 性能统计数据值，指定64位值的高32位值。 | 1.3.6.1.4.1.56813.5.25.190.4.2.1.5 | INTEGER (0..4294967295) | read-only | 实现与MIB文件定义一致。 | COLUMNAR
HUAWEI-PERFMGMT-MIB | FMPMCurrentDataTable | FMPMCurrentDataLowValue | 性能统计数据值，指定64位值的低32位值。 | 1.3.6.1.4.1.56813.5.25.190.4.2.1.6 | INTEGER (0..4294967295) | read-only | 实现与MIB文件定义一致。 | COLUMNAR
HUAWEI-PERFMGMT-MIB | FMPMCurrentDataTable | FMPMCurrentDataValidFlag | 性能数据有效性标识： init：初始状态。 valid：有效数据。 incredible：不可信数据。 measureNotConfigured(4): 指标未使能。 | 1.3.6.1.4.1.56813.5.25.190.4.2.1.7 | INTEGER { init(1), valid(2), incredible(3), measureNotConfigured(4) } | read-only | 实现与MIB文件定义一致。 | COLUMNAR
HUAWEI-PERFMGMT-MIB | FMPMCurrentDataTable | FMPMCurrentDateAndTime | 当前数据生成时间。 | 1.3.6.1.4.1.56813.5.25.190.4.2.1.8 | OCTET STRING (SIZE (8 ¦ 11)) | read-only | 实现与MIB文件定义一致。 | COLUMNAR
HUAWEI-PERFMGMT-MIB | FMPMIntervalTypeTable |  | FMPMIntervalTypeTable详细描述 该表是周期类型表，用来提供对性能统计周期属性的查询功能。 该表的索引是FMPMIntervalType。 创建约束 该表不支持创建。 修改约束 该表不支持修改。 删除约束 该表不支持删除。 读取约束 无 | 1.3.6.1.4.1.56813.5.25.190.5.1
HUAWEI-PERFMGMT-MIB | FMPMIntervalTypeTable | FMPMIntervalType | 性能统计周期ID。 | 1.3.6.1.4.1.56813.5.25.190.5.1.1.1 | INTEGER (0..4294967295) | not-accessible | 实现与MIB文件定义一致。 | COLUMNAR
HUAWEI-PERFMGMT-MIB | FMPMIntervalTypeTable | FMPMIntervalTypeName | 性能统计周期名称。 | 1.3.6.1.4.1.56813.5.25.190.5.1.1.2 | OctetString | read-only | 实现与MIB文件定义一致。 | COLUMNAR
HUAWEI-PERFMGMT-MIB | FMPMIntervalTypeTable | FMPMIntervalTypeInterval | 性能统计周期长度。单位为分钟。 1: five(5) 2: ten(10) 3: fifteen(15) 4: thirty(30) 5: sixty(60) 6: twentyfourhours(1440) | 1.3.6.1.4.1.56813.5.25.190.5.1.1.3 | INTEGER { five(5), ten(10), fifteen(15), thirty(30), sixty(60), twentyfourhours(1440) } | read-only | 实现与MIB文件定义一致。 | COLUMNAR
HUAWEI-PERFMGMT-MIB | FMPMIntervalTypeTable | FMPMIntervalTypeHistorynum | 指定性能统计的历史周期数。 | 1.3.6.1.4.1.56813.5.25.190.5.1.1.4 | Unsigned32 (0..16) | read-only | 实现与MIB文件定义一致。 | COLUMNAR
HUAWEI-PERFMGMT-MIB | FMPMIntervalTypeTable | FMPMIntervalTypeDelayRange | 性能统计的延时处理时间。 | 1.3.6.1.4.1.56813.5.25.190.5.1.1.5 | INTEGER (0..4294967295) | read-only | 实现与MIB文件定义一致。 | COLUMNAR
HUAWEI-PERFMGMT-MIB | FMPMIntervalTypeTable | FMPMIntervalTypeSampleInterval | 该统计周期对应的采集时间间隔，单位为秒。 | 1.3.6.1.4.1.56813.5.25.190.5.1.1.6 | INTEGER (0..4294967295) | read-only | 实现与MIB文件定义一致。 | COLUMNAR
HUAWEI-PERFMGMT-MIB | FMPMInstanceTypeTable |  | FMPMInstanceTypeTable详细描述 该表用来供对性能统计实例类型的查询功能。 该表的索引是FMPMInstanceTypeID。 创建约束 该表不支持创建。 修改约束 该表不支持修改。 删除约束 该表不支持删除。 读取约束 无 | 1.3.6.1.4.1.56813.5.25.190.5.2
HUAWEI-PERFMGMT-MIB | FMPMInstanceTypeTable | FMPMInstanceTypeID | 性能统计实例类型ID。 | 1.3.6.1.4.1.56813.5.25.190.5.2.1.1 | INTEGER (0..4294967295) | not-accessible | 实现与MIB文件定义一致。 | COLUMNAR
HUAWEI-PERFMGMT-MIB | FMPMInstanceTypeTable | FMPMInstanceTypeName | 性能统计实例类型名称。 | 1.3.6.1.4.1.56813.5.25.190.5.2.1.2 | OctetString | read-only | 实现与MIB文件定义一致。 | COLUMNAR
HUAWEI-PERFMGMT-MIB | FMPMIndicatorTable |  | FMPMIndicatorTable详细描述 该表用来提供对性能统计指标的查询功能。 该表的索引是FMPMIndicatorID。 创建约束 该表不支持创建。 修改约束 该表不支持修改。 删除约束 该表不支持删除。 读取约束 无 | 1.3.6.1.4.1.56813.5.25.190.5.3
HUAWEI-PERFMGMT-MIB | FMPMIndicatorTable | FMPMIndicatorID | 性能统计指标ID。 | 1.3.6.1.4.1.56813.5.25.190.5.3.1.1 | INTEGER (0..4294967295) | not-accessible | 实现与MIB文件定义一致。 | COLUMNAR
HUAWEI-PERFMGMT-MIB | FMPMIndicatorTable | FMPMIndicatorName | 性能统计指标名称。 | 1.3.6.1.4.1.56813.5.25.190.5.3.1.2 | OctetString | read-only | 实现与MIB文件定义一致。 | COLUMNAR
HUAWEI-PERFMGMT-MIB | FMPMIndicatorTable | FMPMIndicatorType | 性能统计指标类型。 1: increase(1) 2: measure(2) 3: max(3) 4: min(4) 5: avg(5) | 1.3.6.1.4.1.56813.5.25.190.5.3.1.3 | INTEGER { increase(1), measure(2), max(3), min(4), avg(5), es(6), delta(7) } | read-only | 实现与MIB文件定义一致。 | COLUMNAR
HUAWEI-PERFMGMT-MIB | FMPMIndicatorTable | FMPMIndicatorCounterType | 统计计数器类型。 1: counter32(1) 2: counter64(2) | 1.3.6.1.4.1.56813.5.25.190.5.3.1.4 | INTEGER { counter32(1), counter64(2) } | read-only | 实现与MIB文件定义一致。 | COLUMNAR
HUAWEI-PERFMGMT-MIB |  | FMPMStatisticsEnable | 性能统计开关，表示使能、去使能性能统计功能。 enable(1) disable(2) 缺省值是disable(2)。 | 1.3.6.1.4.1.56813.5.25.190.1.1 | INTEGER {ipv4full (0),ipv6full (1),ipv4mask (2),ipv6mask (3),dpi (4),tcp (5),ipv4comp (6),ipv6comp (7),ipv4dyn (8),ipv6dyn (9)} | read-write | 实现与MIB文件定义一致。 | SCALAR
HUAWEI-PERFMGMT-MIB |  | FMPMStatisticsMaxFilesPerTask | 每个性能统计任务可以保留的最大文件数。 | 1.3.6.1.4.1.56813.5.25.190.1.2 | INTEGER (0..4294967295) | read-only | 实现与MIB文件定义一致。 | SCALAR
HUAWEI-PERFMGMT-MIB |  | FMPMStatisticsMaxTasks | 性能统计任务的最大个数。 | 1.3.6.1.4.1.56813.5.25.190.1.3 | INTEGER (0..4294967295) | read-only | 实现与MIB文件定义一致。 | SCALAR
HUAWEI-PERFMGMT-MIB |  | FMPMStatisticsCurrentTasks | 当前性能统计任务的个数。 | 1.3.6.1.4.1.56813.5.25.190.1.4 | INTEGER (0..4294967295) | read-only | 实现与MIB文件定义一致。 | SCALAR
HUAWEI-PERFMGMT-MIB |  | FMPMStatisticsTaskIndicateLowValue | 告警时记录当前统计值的低32位的值。 | 1.3.6.1.4.1.56813.5.25.190.1.10 | INTEGER (0..4294967295) | accessible-for-notify | 实现与MIB文件定义一致。 | SCALAR
HUAWEI-PERFMGMT-MIB |  | FMPMStatisticsTaskIndicateHighValue | 告警时记录当前统计值的高32位的值。 | 1.3.6.1.4.1.56813.5.25.190.1.11 | INTEGER (0..4294967295) | accessible-for-notify | 实现与MIB文件定义一致。 | SCALAR
HUAWEI-PERFORMANCE-MIB |  |  | 功能简介 该MIB包括了对于RMON扩展告警的被管对象的定义。 根节点：iso(1).org(3).dod(6).internet(1).private(4).enterprises(1).FutureMatrix(56813).FMLocal(1).FMInternetProtocol(3).rmonExtend(4) | 86
HUAWEI-PERFORMANCE-MIB |  | pririsingAlarm | 当告警实体的值高于prialarmRisingThreshold并且已经配置了发送告警的事件后，才能发送该通知。 | 1.3.6.1.4.1.56813.1.3.4.0.1 |  |  | 实现与MIB文件定义一致。 | TRAP | prialarmIndex prialarmSympol prialarmSampleType prialarmValue prialarmRisingThreshold
HUAWEI-PERFORMANCE-MIB |  | prifallingAlarm | 当告警实体的值低于prialarmFallingThreshold并且已经配置了发送告警的事件后，才能发送该通知。 | 1.3.6.1.4.1.56813.1.3.4.0.2 |  |  | 实现与MIB文件定义一致。 | TRAP | prialarmIndex prialarmSympol prialarmSampleType prialarmValue prialarmFallingThreshold
HUAWEI-PERFORMANCE-MIB | prialarmTable |  | prialarmTable详细描述 prialarmTable是RMON扩展告警表，在RFC2819规定的告警表基础上增加了可以用表达式来设定告警对象的功能，并且可以限定此告警表行存在的时间。 该表的索引是prialarmIndex。 创建约束 该表不支持创建操作。 修改约束 该表支持修改操作。 删除约束 该表不支持删除操作。 读取约束 该表支持读取操作。 | 1.3.6.1.4.1.56813.1.3.4.4.1
HUAWEI-PERFORMANCE-MIB | prialarmTable | prialarmIndex | 唯一标识本项在告警表中的索引。每一个表项定义了一个在设备节点中的采样。 | 1.3.6.1.4.1.56813.1.3.4.4.1.1.1 | Integer32 (1..65535) | read-only | 实现与MIB文件定义一致。 | COLUMNAR
HUAWEI-PERFORMANCE-MIB | prialarmTable | prialarmInterval | 数据被采样和比较的时间间隔，单位是秒。 | 1.3.6.1.4.1.56813.1.3.4.4.1.1.2 | Integer32 | read-create | 实现与MIB文件定义一致。 | COLUMNAR
HUAWEI-PERFORMANCE-MIB | prialarmTable | prialarmVariable | 被监控条件的表达式字符串，可以是若干简单告警变量OID组成的四则表达式（＋、－、*、/和小括号）。 | 1.3.6.1.4.1.56813.1.3.4.4.1.1.3 | OCTET STRING (SIZE (1..64)) | read-create | 实现与MIB文件定义一致。 | COLUMNAR
HUAWEI-PERFORMANCE-MIB | prialarmTable | prialarmSympol | 告警行的描述字符串。 | 1.3.6.1.4.1.56813.1.3.4.4.1.1.4 | OCTET STRING (SIZE (1..64)) | read-create | 实现与MIB文件定义一致。 | COLUMNAR
HUAWEI-PERFORMANCE-MIB | prialarmTable | prialarmSampleType | 采样值和阈值比较的方法： absoluteValue：采样值直接和阈值比较。 deltaValue：采样值减去前一次的采样值，得到的差再和阈值进行比较。 ChangeratioValue：采样值减去最后一次采样值，得到的差值除以采样率的结果再和阈值比较。 | 1.3.6.1.4.1.56813.1.3.4.4.1.1.5 | INTEGER { absoluteValue(1), deltaValue(2), changeratioValue(3) } | read-create | 实现与MIB文件定义一致。 | COLUMNAR
HUAWEI-PERFORMANCE-MIB | prialarmTable | prialarmValue | 和阈值进行比较的值，参见alarmSampleType。 | 1.3.6.1.4.1.56813.1.3.4.4.1.1.6 | Integer32 | read-only | 实现与MIB文件定义一致。 | COLUMNAR
HUAWEI-PERFORMANCE-MIB | prialarmTable | prialarmStartupAlarm | 当本行状态变为valid时，应该发送告警类型： 1：risingAlarm 2：fallingAlarm 3：risingOrFallingAlarm 当第一次采样值大于等于risingThreshold且prialarmStartupAlarm等于risingAlarm和risingOrFallingAlarm时，产生一条上限告警。 当第一次采样值小于等于fallingThreshold且fallingAlarm等于risingAlarm和risingOrFallingAlarm时，产生一条下限告警。 | 1.3.6.1.4.1.56813.1.3.4.4.1.1.7 | INTEGER { risingAlarm(1), fallingAlarm(2), risingOrFallingAlarm(3) } | read-create | 实现与MIB文件定义一致。 | COLUMNAR
HUAWEI-PERFORMANCE-MIB | prialarmTable | prialarmRisingThreshold | 采样统计的阈值。 如果当前采样值大于等于此阈值，且上次采样值小于此阈值，则产生一条告警。 如果本行的状态变为valid后，第一次的采样值大于等于此阈值，且prialarmStartupAlarm等于risingAlarm和risingOrFallingAlarm时，也产生一条上限告警。 告警产生后，只有当采样值降到此阈值以下且到达prialarmFallingThreshold以后，才能重新产生告警。 | 1.3.6.1.4.1.56813.1.3.4.4.1.1.8 | Integer32 | read-create | 实现与MIB文件定义一致。 | COLUMNAR
HUAWEI-PERFORMANCE-MIB | prialarmTable | prialarmFallingThreshold | 采样统计的阈值。 如果当前采样值小于等于此阈值，且上次采样值大于此阈值，则产生一条告警。 如果本行的状态变为valid后，第一次的采样值小于等于此阈值，并且fallingAlarm等于risingAlarm或者risingOrFallingAlarm时，也产生一条告警。 告警产生后，只有当采样值上升此阈值以上且到达prialarmFallingThreshold后，才能重新产生告警。 | 1.3.6.1.4.1.56813.1.3.4.4.1.1.9 | Integer32 | read-create | 实现与MIB文件定义一致。 | COLUMNAR
HUAWEI-PERFORMANCE-MIB | prialarmTable | prialarmRisingEventIndex | 当上限告警产生时使用的事件索引。0和不存在的事件不会产生联系。 | 1.3.6.1.4.1.56813.1.3.4.4.1.1.10 | Integer32 (0..65535) | read-create | 实现与MIB文件定义一致。 | COLUMNAR
HUAWEI-PERFORMANCE-MIB | prialarmTable | prialarmFallingEventIndex | 当下限告警产生时使用的事件索引。0和不存在的事件不会产生联系。 | 1.3.6.1.4.1.56813.1.3.4.4.1.1.11 | Integer32 (0..65535) | read-create | 实现与MIB文件定义一致。 | COLUMNAR
HUAWEI-PERFORMANCE-MIB | prialarmTable | prialarmStatCycle | 告警状态周期，必须大于prialarmInterval，用于当prialarmStatType为During(2)时，指定告警行存在的时间。 | 1.3.6.1.4.1.56813.1.3.4.4.1.1.12 | Integer32 | read-create | 实现与MIB文件定义一致。 | COLUMNAR
HUAWEI-PERFORMANCE-MIB | prialarmTable | prialarmStatType | 告警状态类型： 1：Forever，永远 2：During，限定次数 如果是During(2)，则当产生了prialarmStatCycle次告警后就不再产生并且此表行被删除。 | 1.3.6.1.4.1.56813.1.3.4.4.1.1.13 | INTEGER{ forever(1), during(2) } | read-create | 实现与MIB文件定义一致。 | COLUMNAR
HUAWEI-PERFORMANCE-MIB | prialarmTable | prialarmOwner | 这行表示被配置在表项中的实体，同时表明了这个表项的所有者是谁。 | 1.3.6.1.4.1.56813.1.3.4.4.1.1.14 | OCTET STRING (SIZE(0..255)) | read-create | 实现与MIB文件定义一致。 | COLUMNAR
HUAWEI-PERFORMANCE-MIB | prialarmTable | prialarmStatus | 这个节点表示了告警表的状态。 | 1.3.6.1.4.1.56813.1.3.4.4.1.1.15 | INTEGER {valid(1),createRequest(2),underCreation(3),invalid(4)} | read-create | 实现与MIB文件定义一致。 | COLUMNAR
HUAWEI-PIM-BSR-MIB |  |  | 功能简介 HUAWEI-PIM-BSR-MIB用来实现PIM BSR机制的管理功能。 根结点： iso(1).org(3).dod(6).internet(1).private(4).enterprises(1).FutureMatrix(56813).FutureMatrixMgmt(5).FMDatacomm(25).FMMcast(149).FMPimBsrMib(2) 仅S5720-LI、S5720S-LI、S2730S-S、S5735-L1、S300、S300-2、S5735R、S5735-L2、S5735S-L2、S5735S-L1、S5735-L-I、S5735S-H、S5736-S、S500、S5735-S、S5735S-S、S5720I-SI、S6720-EI、S6720S-EI、S6735-S、S6735S-S、S600、S6720S-S支持此MIB。 | 87
HUAWEI-PIM-BSR-MIB | FMPimBsrElectedBsrRpSetTable |  | FMPimBsrElectedBsrRpSetTable详细描述 FMPimBsrElectedBsrRpSetTable列出当选BSR的RP-Set信息。 该表的索引是FMPimBsrElectedBsrGrpMappingAddrType、FMPimBsrElectedBsrGrpMappingGrpAddr、FMPimBsrElectedBsrGrpMappingGrpPrefixLen和FMPimBsrElectedBsrGrpMappingRPAddr。 创建约束 该表不支持创建 修改约束 该表不支持修改 删除约束 该表不支持删除 读取约束 FMPimBsrElectedBsrRpSetHoldtime节点在MIB中定义的取值范围是0～65535，但是命令行中定义的取值范围是1～65535，由于是前者的子集，并没有读取约束。 | 1.3.6.1.4.1.56813.5.25.149.2.1.2
HUAWEI-PIM-BSR-MIB | FMPimBsrElectedBsrRpSetTable | FMPimBsrElectedBsrGrpMappingAddrType | IP地址类型。 IPv4或IPv6。 | 1.3.6.1.4.1.56813.5.25.149.2.1.2.1.2 | INTEGER{unknown(0),ipv4(1),ipv6(2),ipv4z(3),ipv6z(4),dns(16)} | not-accessible | 实现与MIB文件定义一致。 | COLUMNAR
HUAWEI-PIM-BSR-MIB | FMPimBsrElectedBsrRpSetTable | FMPimBsrElectedBsrGrpMappingGrpAddr | 组地址。 | 1.3.6.1.4.1.56813.5.25.149.2.1.2.1.3 | InetAddress (SIZE (4..4)) (SIZE (8..8)) (SIZE (16..16)) (SIZE (20..20)) | not-accessible | 实现与MIB文件定义一致。 | COLUMNAR
HUAWEI-PIM-BSR-MIB | FMPimBsrElectedBsrRpSetTable | FMPimBsrElectedBsrGrpMappingGrpPrefixLen | 组地址前缀。 | 1.3.6.1.4.1.56813.5.25.149.2.1.2.1.4 | InetAddressPrefixLength (SIZE (4..128)) | not-accessible | 实现与MIB文件定义一致。 | COLUMNAR
HUAWEI-PIM-BSR-MIB | FMPimBsrElectedBsrRpSetTable | FMPimBsrElectedBsrGrpMappingRPAddr | RP地址。 | 1.3.6.1.4.1.56813.5.25.149.2.1.2.1.5 | InetAddress (SIZE (4..4)) (SIZE (8..8)) (SIZE (16..16)) (SIZE (20..20)) | not-accessible | 实现与MIB文件定义一致。 | COLUMNAR
HUAWEI-PIM-BSR-MIB | FMPimBsrElectedBsrRpSetTable | FMPimBsrElectedBsrRpSetPriority | RP优先级。 取值范围是0～255。 | 1.3.6.1.4.1.56813.5.25.149.2.1.2.1.6 | INTEGER (0..4294967295) | read-only | 实现与MIB文件定义一致。 | COLUMNAR
HUAWEI-PIM-BSR-MIB | FMPimBsrElectedBsrRpSetTable | FMPimBsrElectedBsrRpSetHoldtime | RP保持时间。 取值范围是0～65535。 | 1.3.6.1.4.1.56813.5.25.149.2.1.2.1.7 | INTEGER (0..4294967295) | read-only | 实现与MIB文件定义一致。 | COLUMNAR
HUAWEI-PIM-BSR-MIB | FMPimBsrElectedBsrRpSetTable | FMPimBsrElectedBsrRpSetExpiryTime | 当前PIM表项超时时间。 值为0表示永不超时。 | 1.3.6.1.4.1.56813.5.25.149.2.1.2.1.8 | INTEGER (0..4294967295) | read-only | 实现与MIB文件定义一致。 | COLUMNAR
HUAWEI-PIM-BSR-MIB | FMPimBsrElectedBsrRpSetTable | FMPimBsrElectedBsrRpSetGrpBidir | 是否是双向PIM。 True：双向PIM。 False：PIM-SM。 目前都为False。 | 1.3.6.1.4.1.56813.5.25.149.2.1.2.1.9 | INTEGER{true(1),false(2)} | read-only | 实现与MIB文件定义一致。 | COLUMNAR
HUAWEI-PIM-STD-MIB |  |  | 功能简介 HUAWEI-PIM-STD-MIB用来实现PIM的管理功能。 根节点： iso(1).org(3).dod(6).internet(1).private(4).enterprises(1).FutureMatrix(56813).FutureMatrixMgmt(5).FMDatacomm(25).FMMcast(149).FMPimStdMib(4) 仅S5720-LI、S5720S-LI、S2730S-S、S5735-L1、S300、S300-2、S5735R、S5735-L2、S5735S-L2、S5735S-L1、S5735-L-I、S5735S-H、S5736-S、S500、S5735-S、S5735S-S、S5720I-SI、S6720-EI、S6720S-EI、S6735-S、S6735S-S、S600、S6720S-S支持此MIB。 | 88
HUAWEI-PIM-STD-MIB |  | FMPimNeighborLoss | 以下几种情况下，交换机上报Trap： PIM邻居定时器超时。 交换机收到Holdtime字段为0的Hello报文。 | 1.3.6.1.4.1.56813.5.25.149.4.0.1 |  |  | 实现与MIB文件定义一致。 | TRAP | FMPimNeighborUpTime FMPimNeighborIfName FMPimInstanceID
HUAWEI-PIM-STD-MIB |  | FMPimInvalidRegister | 以下两种情况下交换机上报Trap： 收到注册报文，但交换机不是报文中组地址对应的RP。 收到的注册报文中的组地址在本地交换机的SSM范围内。 | 1.3.6.1.4.1.56813.5.25.149.4.0.2 |  |  | 目前不支持组地址是SSM范围内的无效注册报文的trap信息的发送。 | TRAP | FMPimGroupMappingPimMode FMPimInvalidRegisterAddressType FMPimInvalidRegisterOrigin FMPimInvalidRegisterGroup FMPimInvalidRegisterRp FMPimInstanceID FMPimInstanceName
HUAWEI-PIM-STD-MIB |  | FMPimInvalidJoinPrune | 以下几种情况下交换机上报Trap： 收到Join/Prune报文中携带的RP地址和交换机上该组的RP地址不一致。 收到(*,G)或(S,G,RPT)类型的Join/Prune报文，但是该报文中的组地址在本地交换机的SSM范围内。 | 1.3.6.1.4.1.56813.5.25.149.4.0.3 |  |  | 实现与MIB文件定义一致。 | TRAP | FMPimGroupMappingPimMode FMPimInvalidJoinPruneAddressType FMPimInvalidJoinPruneOrigin FMPimInvalidJoinPruneGroup FMPimInvalidJoinPruneRp FMPimNeighborUpTime FMPimNeighborIfName FMPimInstanceID FMPimInstanceName
HUAWEI-PIM-STD-MIB |  | FMPimRpMappingChange | 以下几种情况下，交换机上报Trap： 网络中重新配置了静态RP。 网络中出现了优先级较高的C-RP。 | 1.3.6.1.4.1.56813.5.25.149.4.0.4 |  |  | 实现与MIB文件定义一致。 | TRAP | FMPimGroupMappingPimMode FMPimGroupMappingPrecedence FMPimInstanceID FMPimInstanceName
HUAWEI-PIM-STD-MIB |  | FMPimInterfaceElection | 以下几种情况下，交换机上报Trap： PIM接口收到新的Hello报文，且此接口的DR优先级或IP地址大于共享网段上其他接口。 PIM接口变为Up状态后，在第一个Hello报文周期的时间后，未收到其他接口的Hello报文。 | 1.3.6.1.4.1.56813.5.25.149.4.0.5 |  |  | 实现与MIB文件定义一致。 | TRAP | FMPimInterfaceAddressType FMPimInterfaceAddress FMPimInterfaceName FMPimInstanceID FMPimInstanceName
HUAWEI-PIM-STD-MIB |  | FMPimNeighborAdd | PIM邻居增加时上报Trap。 | 1.3.6.1.4.1.56813.5.25.149.4.0.6 |  |  | 实现与MIB文件定义一致。 | TRAP | FMPimNeighborExpiryTime FMPimInstanceID
HUAWEI-PIM-STD-MIB |  | FMPimMrtLimit | PIM表项超过许可证文件规定的限制值。 | 1.3.6.1.4.1.56813.5.25.149.4.0.9 |  |  | 实现与MIB文件定义一致。 | TRAP | FMPimMrtLimitAddressType FMPimMrtLimitSource FMPimMrtLimitGroup FMPimInstanceID
HUAWEI-PIM-STD-MIB |  | FMPimMrtLimitClear | PIM表项数量恢复到许可证文件规定的限制值以内。 | 1.3.6.1.4.1.56813.5.25.149.4.0.12 |  |  | 实现与MIB文件定义一致。 | TRAP | FMPimMrtLimitAddressType FMPimMrtLimitSource FMPimMrtLimitGroup FMPimInstanceID FMPimInstanceName
HUAWEI-PIM-STD-MIB | FMPimInterfaceTable |  | FMPimInterfaceTable详细描述 FMPimInterfaceTable列出接口使能PIM的各种参数。 该表的索引是FMPimInterfaceIfIndex和FMPimInterfaceIpVersion。 创建约束 该表只支持CreateAndGo，且同时指定FMPimInterfaceIfIndex和FMPimInterfaceIpVersion时才成功创建一行。 修改约束 FMPimInterfaceTrigHelloInterval这个节点在MIB中定义的取值范围是0～60，但是命令行中定义的取值范围是1～5。如果MIB设置命令行时的值超过5，那么设置不成功，返回错误码。 FMPimInterfaceHelloInterval、FMPimInterfaceTrigHelloInterval、FMPimInterfacePropagationDelay、FMPimInterfaceHelloHoldtime、FMPimInterfaceJoinPruneInterval、FMPimInterfaceJoinPruneHoldtime、FMPimInterfacePropagationDelay、FMPimInterfaceOverrideInterval、FMPimInterfaceEffectPropagDelay、FMPimInterfaceEffectOverrideIvl、FMPimInterfaceGraftRetryInterval这几个节点在MIB中定义的可设置值的最小值是0，但是命令中定义的可设置的最小值是1，如果MIB设置命令行时的值小于1，那么设置不成功，返回错误码。 删除约束 无 读取约束 该表在读取时必须使能组播，并且有配置PIM的接口。 FMPimInterfaceHelloInterval和FMPimInterfaceJoinPruneInterval两个节点在MIB中定义的取值范围是0～18000，但是命令行中定义的取值范围是1～2147483647，如果MIB读取命令行时的值超过了MIB定义取值范围的上限，那么将会读取到的值为18000。 | 1.3.6.1.4.1.56813.5.25.149.4.1.1
HUAWEI-PIM-STD-MIB | FMPimInterfaceTable | FMPimInterfaceIfIndex | 接口索引。 | 1.3.6.1.4.1.56813.5.25.149.4.1.1.1.1 | INTEGER | not-accessible | 实现与MIB文件定义一致。 | COLUMNAR
HUAWEI-PIM-STD-MIB | FMPimInterfaceTable | FMPimInterfaceIpVersion | PIM接口的IP地址版本。 IPv4或IPv6。 | 1.3.6.1.4.1.56813.5.25.149.4.1.1.1.2 | INTEGER {unknown(0),ipv4(1),ipv6(2)} | not-accessible | 实现与MIB文件定义一致。 | COLUMNAR
HUAWEI-PIM-STD-MIB | FMPimInterfaceTable | FMPimInterfaceAddressType | 接口地址类型。 | 1.3.6.1.4.1.56813.5.25.149.4.1.1.1.3 | INTEGER{unknown(0),ipv4(1),ipv6(2),ipv4z(3),ipv6z(4),dns(16)} | read-only | 实现与MIB文件定义一致。 | COLUMNAR
HUAWEI-PIM-STD-MIB | FMPimInterfaceTable | FMPimInterfaceAddress | 接口IP地址。 | 1.3.6.1.4.1.56813.5.25.149.4.1.1.1.4 | InetAddress (SIZE (4..4)) (SIZE (8..8)) (SIZE (16..16)) (SIZE (20..20)) | read-only | 实现与MIB文件定义一致。 | COLUMNAR
HUAWEI-PIM-STD-MIB | FMPimInterfaceTable | FMPimInterfaceGenerationIdValue | 接口GenerationID值。 | 1.3.6.1.4.1.56813.5.25.149.4.1.1.1.5 | INTEGER (0..4294967295) | read-only | 实现与MIB文件定义一致。 | COLUMNAR
HUAWEI-PIM-STD-MIB | FMPimInterfaceTable | FMPimInterfaceDr | 接口DR地址。 | 1.3.6.1.4.1.56813.5.25.149.4.1.1.1.6 | InetAddress (SIZE (4..4)) (SIZE (8..8)) (SIZE (16..16)) (SIZE (20..20)) | read-only | 实现与MIB文件定义一致。 | COLUMNAR
HUAWEI-PIM-STD-MIB | FMPimInterfaceTable | FMPimInterfaceDrPriority | 接口DR优先级。 | 1.3.6.1.4.1.56813.5.25.149.4.1.1.1.7 | INTEGER (0..4294967295) | read-create | 实现与MIB文件定义一致。 | COLUMNAR
HUAWEI-PIM-STD-MIB | FMPimInterfaceTable | FMPimInterfaceDrPriorityEnabled | 接口网段是否使能DR优先级。 | 1.3.6.1.4.1.56813.5.25.149.4.1.1.1.8 | INTEGER{true(1),false(2)} | read-only | 实现与MIB文件定义一致。 | COLUMNAR
HUAWEI-PIM-STD-MIB | FMPimInterfaceTable | FMPimInterfaceHelloInterval | 接口发送PIM Hello的间隔。 取值范围是0～18000。 缺省值是30。 | 1.3.6.1.4.1.56813.5.25.149.4.1.1.1.9 | INTEGER (0..4294967295) | read-create | 目前支持的取值范围是1～18000。 | COLUMNAR
HUAWEI-PIM-STD-MIB | FMPimInterfaceTable | FMPimInterfaceTrigHelloInterval | 接口发送Triggered Hello消息的时间间隔。 取值范围是0～60。 缺省值是5。 | 1.3.6.1.4.1.56813.5.25.149.4.1.1.1.10 | INTEGER (0..4294967295) | read-create | 目前支持的取值范围是1～5。 | COLUMNAR
HUAWEI-PIM-STD-MIB | FMPimInterfaceTable | FMPimInterfaceHelloHoldtime | PIM邻居维持时间。 取值范围是0～65535，可设置的时间范围为1～65535。 缺省值是105。 | 1.3.6.1.4.1.56813.5.25.149.4.1.1.1.11 | INTEGER (0..4294967295) | read-create | 实现与MIB文件定义一致。 | COLUMNAR
HUAWEI-PIM-STD-MIB | FMPimInterfaceTable | FMPimInterfaceJoinPruneInterval | PIM接口发送Join/Prune的时间间隔。 取值范围是0～18000。 缺省值是60。 | 1.3.6.1.4.1.56813.5.25.149.4.1.1.1.12 | INTEGER (0..4294967295) | read-create | 目前支持的取值范围是1～18000。 | COLUMNAR
HUAWEI-PIM-STD-MIB | FMPimInterfaceTable | FMPimInterfaceJoinPruneHoldtime | 发送的Join/Prune中携带的Holdtime值。 取值范围是0～65535，可配置的范围是1～65535。 缺省值是210。 | 1.3.6.1.4.1.56813.5.25.149.4.1.1.1.13 | INTEGER (0..4294967295) | read-create | 目前支持的取值范围是1～65535。 | COLUMNAR
HUAWEI-PIM-STD-MIB | FMPimInterfaceTable | FMPimInterfaceDfElectionRobustness | DF选举健壮系数。 缺省值是3。 | 1.3.6.1.4.1.56813.5.25.149.4.1.1.1.14 | INTEGER (0..4294967295) | read-create | 目前支持的最大访问权限是read-only。 | COLUMNAR
HUAWEI-PIM-STD-MIB | FMPimInterfaceTable | FMPimInterfaceLanDelayEnabled | 网段是否使能LanDelay。 | 1.3.6.1.4.1.56813.5.25.149.4.1.1.1.15 | INTEGER{true(1),false(2)} | read-only | 实现与MIB文件定义一致。 | COLUMNAR
HUAWEI-PIM-STD-MIB | FMPimInterfaceTable | FMPimInterfacePropagationDelay | 接口LanDelay值。 取值范围是0～32767。 缺省值是500。 | 1.3.6.1.4.1.56813.5.25.149.4.1.1.1.16 | INTEGER (0..4294967295) | read-create | 目前支持的取值范围是1～32767。 | COLUMNAR
HUAWEI-PIM-STD-MIB | FMPimInterfaceTable | FMPimInterfaceOverrideInterval | 接口Override间隔。 取值范围是0～65535。 缺省值是2500。 | 1.3.6.1.4.1.56813.5.25.149.4.1.1.1.17 | INTEGER (0..4294967295) | read-create | 目前支持的最大访问权限是read-write，实际取值范围为1～65535。 | COLUMNAR
HUAWEI-PIM-STD-MIB | FMPimInterfaceTable | FMPimInterfaceEffectPropagDelay | 协商的接口网段LanDelay值。 取值范围是0～32767。 | 1.3.6.1.4.1.56813.5.25.149.4.1.1.1.18 | INTEGER (0..4294967295) | read-only | 目前支持的取值范围是1～32767。 | COLUMNAR
HUAWEI-PIM-STD-MIB | FMPimInterfaceTable | FMPimInterfaceEffectOverrideIvl | 协商的接口网段的Override间隔。 取值范围是0～65535。 | 1.3.6.1.4.1.56813.5.25.149.4.1.1.1.19 | INTEGER (0..4294967295) | read-only | 目前支持的取值范围是1～65535。 | COLUMNAR
HUAWEI-PIM-STD-MIB | FMPimInterfaceTable | FMPimInterfaceSuppressionEnabled | 是否使能Join抑制。 | 1.3.6.1.4.1.56813.5.25.149.4.1.1.1.20 | INTEGER{true(1),false(2)} | read-only | 实现与MIB文件定义一致。 | COLUMNAR
HUAWEI-PIM-STD-MIB | FMPimInterfaceTable | FMPimInterfaceBidirCapable | 是否使能双向PIM。 | 1.3.6.1.4.1.56813.5.25.149.4.1.1.1.21 | INTEGER{true(1),false(2)} | read-only | 目前只支持返回值是false(2)。 | COLUMNAR
HUAWEI-PIM-STD-MIB | FMPimInterfaceTable | FMPimInterfaceDomainBorder | 是否使能PIM BSR边界。 | 1.3.6.1.4.1.56813.5.25.149.4.1.1.1.22 | INTEGER{true(1),false(2)} | read-create | 实现与MIB文件定义一致。 | COLUMNAR
HUAWEI-PIM-STD-MIB | FMPimInterfaceTable | FMPimInterfaceStubInterface | 是否使能PIM Silent。 | 1.3.6.1.4.1.56813.5.25.149.4.1.1.1.23 | INTEGER{true(1),false(2)} | read-create | 实现与MIB文件定义一致。 | COLUMNAR
HUAWEI-PIM-STD-MIB | FMPimInterfaceTable | FMPimInterfacePruneLimitInterval | 接口PruneLimitTimer的值。该参数仅适用于PIM-DM。 取值范围是0～65535。 缺省值是60。 | 1.3.6.1.4.1.56813.5.25.149.4.1.1.1.24 | Unsigned32 | read-create | 目前支持的最大访问权限是read-only； 目前只支持返回值是210。 | COLUMNAR
HUAWEI-PIM-STD-MIB | FMPimInterfaceTable | FMPimInterfaceGraftRetryInterval | 接口嫁接重传间隔。 取值范围0～65535。 缺省值是3。 | 1.3.6.1.4.1.56813.5.25.149.4.1.1.1.25 | Unsigned32 | read-create | 目前支持的最大访问权限是read-write。 | COLUMNAR
HUAWEI-PIM-STD-MIB | FMPimInterfaceTable | FMPimInterfaceSrPriorityEnabled | 接口是否使能状态刷新。 | 1.3.6.1.4.1.56813.5.25.149.4.1.1.1.26 | INTEGER{true(1),false(2)} | read-only | 实现与MIB文件定义一致。 | COLUMNAR
HUAWEI-PIM-STD-MIB | FMPimInterfaceTable | FMPimInterfaceStatus | 接口表行状态。 Active Create and Go Destroy | 1.3.6.1.4.1.56813.5.25.149.4.1.1.1.27 | INTEGER{active(1),notInService(2),notReady(3),createAndGo(4),createAndWait(5),destroy(6)} | read-create | 目前支持Create-and-Go和Destroy。 | COLUMNAR
HUAWEI-PIM-STD-MIB | FMPimInterfaceTable | FMPimInterfaceStorageType | 接口表存储类型。 始终返回nonVolatile。 | 1.3.6.1.4.1.56813.5.25.149.4.1.1.1.28 | INTEGER {other(1),volatile(2),nonVolatile(3),permanent(4),readOnly(5)} | read-create | 目前不支持Permanent。 | COLUMNAR
HUAWEI-PIM-STD-MIB | FMPimInterfaceTable | FMPimInterfaceName | 接口名称。 | 1.3.6.1.4.1.56813.5.25.149.4.1.1.1.29 | DisplayString (SIZE (1..64)) | accessible-for-notify | 实现与MIB文件定义一致。 | COLUMNAR
HUAWEI-PIM-STD-MIB | FMPimNeighborTable |  | FMPimNeighborTable详细描述 该表用来保存所有PIM接口的所有邻居及其邻居信息。 该表的索引是FMPimNeighborIfIndex、FMPimNeighborAddressType和FMPimNeighborAddress。 创建约束 该表不支持创建。 修改约束 该表不支持修改。 删除约束 该表不支持删除。 读取约束 无 | 1.3.6.1.4.1.56813.5.25.149.4.1.2
HUAWEI-PIM-STD-MIB | FMPimNeighborTable | FMPimNeighborIfIndex | 接口索引。 | 1.3.6.1.4.1.56813.5.25.149.4.1.2.1.1 | INTEGER | not-accessible | 实现与MIB文件定义一致。 | COLUMNAR
HUAWEI-PIM-STD-MIB | FMPimNeighborTable | FMPimNeighborAddressType | 邻居地址类型。 | 1.3.6.1.4.1.56813.5.25.149.4.1.2.1.2 | INTEGER{unknown(0),ipv4(1),ipv6(2),ipv4z(3),ipv6z(4),dns(16)} | not-accessible | 实现与MIB文件定义一致。 | COLUMNAR
HUAWEI-PIM-STD-MIB | FMPimNeighborTable | FMPimNeighborAddress | 邻居地址。 | 1.3.6.1.4.1.56813.5.25.149.4.1.2.1.3 | InetAddress (SIZE (4..4)) (SIZE (8..8)) (SIZE (16..16)) (SIZE (20..20)) | not-accessible | 实现与MIB文件定义一致。 | COLUMNAR
HUAWEI-PIM-STD-MIB | FMPimNeighborTable | FMPimNeighborGenerationIdPresent | 邻居是否使用GenerationID。 | 1.3.6.1.4.1.56813.5.25.149.4.1.2.1.4 | INTEGER{true(1),false(2)} | read-only | 实现与MIB文件定义一致。 | COLUMNAR
HUAWEI-PIM-STD-MIB | FMPimNeighborTable | FMPimNeighborGenerationIdValue | 邻居的GenerationID值。 | 1.3.6.1.4.1.56813.5.25.149.4.1.2.1.5 | INTEGER (0..4294967295) | read-only | 实现与MIB文件定义一致。 | COLUMNAR
HUAWEI-PIM-STD-MIB | FMPimNeighborTable | FMPimNeighborUpTime | 邻居的创建时间。 | 1.3.6.1.4.1.56813.5.25.149.4.1.2.1.6 | INTEGER (0..4294967295) | read-only | 实现与MIB文件定义一致。 | COLUMNAR
HUAWEI-PIM-STD-MIB | FMPimNeighborTable | FMPimNeighborExpiryTime | 邻居的超时时间。 | 1.3.6.1.4.1.56813.5.25.149.4.1.2.1.7 | INTEGER (0..4294967295) | read-only | 实现与MIB文件定义一致。 | COLUMNAR
HUAWEI-PIM-STD-MIB | FMPimNeighborTable | FMPimNeighborDrPriorityPresent | 邻居是否使用DR优先级。 | 1.3.6.1.4.1.56813.5.25.149.4.1.2.1.8 | INTEGER{true(1),false(2)} | read-only | 实现与MIB文件定义一致。 | COLUMNAR
HUAWEI-PIM-STD-MIB | FMPimNeighborTable | FMPimNeighborDrPriority | 邻居的DR优先级。 | 1.3.6.1.4.1.56813.5.25.149.4.1.2.1.9 | INTEGER (0..4294967295) | read-only | 实现与MIB文件定义一致。 | COLUMNAR
HUAWEI-PIM-STD-MIB | FMPimNeighborTable | FMPimNeighborLanPruneDelayPresent | 邻居是否使用LanPruneDelay。 | 1.3.6.1.4.1.56813.5.25.149.4.1.2.1.10 | INTEGER{true(1),false(2)} | read-only | 实现与MIB文件定义一致。 | COLUMNAR
HUAWEI-PIM-STD-MIB | FMPimNeighborTable | FMPimNeighborTBit | 邻居是否使能T Bit。 | 1.3.6.1.4.1.56813.5.25.149.4.1.2.1.11 | INTEGER{true(1),false(2)} | read-only | 实现与MIB文件定义一致。 | COLUMNAR
HUAWEI-PIM-STD-MIB | FMPimNeighborTable | FMPimNeighborPropagationDelay | 邻居的LanPruneDelay值。 取值范围是0～32767。 | 1.3.6.1.4.1.56813.5.25.149.4.1.2.1.12 | INTEGER (0..4294967295) | read-only | 实现与MIB文件定义一致。 | COLUMNAR
HUAWEI-PIM-STD-MIB | FMPimNeighborTable | FMPimNeighborOverrideInterval | 邻居的Override值。 取值范围是0～65535。 | 1.3.6.1.4.1.56813.5.25.149.4.1.2.1.13 | Unsigned32 | read-only | 实现与MIB文件定义一致。 | COLUMNAR
HUAWEI-PIM-STD-MIB | FMPimNeighborTable | FMPimNeighborBidirCapable | 是否使能双向PIM。 返回False。 | 1.3.6.1.4.1.56813.5.25.149.4.1.2.1.14 | INTEGER{true(1),false(2)} | read-only | 目前只支持返回值是False。 | COLUMNAR
HUAWEI-PIM-STD-MIB | FMPimNeighborTable | FMPimNeighborSrCapable | 邻居是否使用状态刷新。 状态刷新选项只在使能PIM DM时有效。 | 1.3.6.1.4.1.56813.5.25.149.4.1.2.1.15 | INTEGER{true(1),false(2)} | read-only | 目前只支持返回值是false。 | COLUMNAR
HUAWEI-PIM-STD-MIB | FMPimNeighborTable | FMPimNeighborIfName | 邻居所在的接口名称。 | 1.3.6.1.4.1.56813.5.25.149.4.1.2.1.16 | DisplayString (SIZE (1..64)) | accessible-for-notify | 实现与MIB文件定义一致。 | COLUMNAR
HUAWEI-PIM-STD-MIB | FMPimNbrSecAddressTable |  | FMPimNbrSecAddressTable详细描述 该表用来存放PIM邻居的从地址，只有IPv6的邻居才会有该表。 该表的索引是FMPimNbrSecAddressIfIndex、FMPimNbrSecAddressType、FMPimNbrSecAddressPrimary和FMPimNbrSecAddress。 创建约束 该表不支持创建。 修改约束 该表不支持修改。 删除约束 该表不支持删除。 读取约束 无 | 1.3.6.1.4.1.56813.5.25.149.4.1.3
HUAWEI-PIM-STD-MIB | FMPimNbrSecAddressTable | FMPimNbrSecAddressIfIndex | 接口索引。 | 1.3.6.1.4.1.56813.5.25.149.4.1.3.1.1 | INTEGER | not-accessible | 实现与MIB文件定义一致。 | COLUMNAR
HUAWEI-PIM-STD-MIB | FMPimNbrSecAddressTable | FMPimNbrSecAddressType | 接口从地址类型。 IPv4或IPv6。 | 1.3.6.1.4.1.56813.5.25.149.4.1.3.1.2 | INTEGER{unknown(0),ipv4(1),ipv6(2),ipv4z(3),ipv6z(4),dns(16)} | not-accessible | 实现与MIB文件定义一致。 | COLUMNAR
HUAWEI-PIM-STD-MIB | FMPimNbrSecAddressTable | FMPimNbrSecAddressPrimary | 邻居主地址。 | 1.3.6.1.4.1.56813.5.25.149.4.1.3.1.3 | InetAddress (SIZE (4..4)) (SIZE (8..8)) (SIZE (16..16)) (SIZE (20..20)) | not-accessible | 实现与MIB文件定义一致。 | COLUMNAR
HUAWEI-PIM-STD-MIB | FMPimNbrSecAddressTable | FMPimNbrSecAddress | 邻居从地址。 | 1.3.6.1.4.1.56813.5.25.149.4.1.3.1.4 | InetAddress (SIZE (4..4)) (SIZE (8..8)) (SIZE (16..16)) (SIZE (20..20)) | read-only | 实现与MIB文件定义一致。 | COLUMNAR
HUAWEI-PIM-STD-MIB | FMPimStarGTable |  | FMPimStarGTable详细描述 该表用来存放设备上IPv4、IPv6的（*，G）表项的信息。 该表的索引是FMPimStarGAddressType和FMPimStarGGrpAddress。 创建约束 该表不支持创建。 修改约束 该表不支持修改。 删除约束 该表不支持删除。 读取约束 无 | 1.3.6.1.4.1.56813.5.25.149.4.1.4
HUAWEI-PIM-STD-MIB | FMPimStarGTable | FMPimStarGAddressType | 组地址类型。 | 1.3.6.1.4.1.56813.5.25.149.4.1.4.1.1 | INTEGER{unknown(0),ipv4(1),ipv6(2),ipv4z(3),ipv6z(4),dns(16)} | not-accessible | 实现与MIB文件定义一致。 | COLUMNAR
HUAWEI-PIM-STD-MIB | FMPimStarGTable | FMPimStarGGrpAddress | 组地址。 | 1.3.6.1.4.1.56813.5.25.149.4.1.4.1.2 | InetAddress (SIZE (4..4)) (SIZE (8..8)) (SIZE (16..16)) (SIZE (20..20)) | not-accessible | 实现与MIB文件定义一致。 | COLUMNAR
HUAWEI-PIM-STD-MIB | FMPimStarGTable | FMPimStarGUpTime | 表项创建时间。 | 1.3.6.1.4.1.56813.5.25.149.4.1.4.1.3 | INTEGER (0..4294967295) | read-only | 实现与MIB文件定义一致。 | COLUMNAR
HUAWEI-PIM-STD-MIB | FMPimStarGTable | FMPimStarGPimMode | PIM模式。 3：ASM 4：Bidir，双向PIM | 1.3.6.1.4.1.56813.5.25.149.4.1.4.1.4 | INTEGER {none(1),ssm(2),asm(3),bidir(4),dm(5),other(6)} | read-only | 目前PIM模式仅能是ASM（3）。 | COLUMNAR
HUAWEI-PIM-STD-MIB | FMPimStarGTable | FMPimStarGRpAddressType | RP地址类型。 | 1.3.6.1.4.1.56813.5.25.149.4.1.4.1.5 | INTEGER{unknown(0),ipv4(1),ipv6(2),ipv4z(3),ipv6z(4),dns(16)} | read-only | 实现与MIB文件定义一致。 | COLUMNAR
HUAWEI-PIM-STD-MIB | FMPimStarGTable | FMPimStarGRpAddress | RP地址。 | 1.3.6.1.4.1.56813.5.25.149.4.1.4.1.6 | InetAddress (SIZE (0..0)) (SIZE (4..4)) (SIZE (16..16)) (SIZE (20..20)) | read-only | 实现与MIB文件定义一致。 | COLUMNAR
HUAWEI-PIM-STD-MIB | FMPimStarGTable | FMPimStarGPimModeOrigin | 交换机通过哪种组地址映射学到RP。 ConfigRp（静态RP） BSR AutoRp Embedded | 1.3.6.1.4.1.56813.5.25.149.4.1.4.1.7 | INTEGER {fixed(1),configRp(2),configSsm(3),bsr(4),autoRp(5),embedded(6),other(7)} | read-only | 实现与MIB文件定义一致。 | COLUMNAR
HUAWEI-PIM-STD-MIB | FMPimStarGTable | FMPimStarGRpIsLocal | RP是否在本地交换机。 | 1.3.6.1.4.1.56813.5.25.149.4.1.4.1.8 | INTEGER{true(1),false(2)} | read-only | 实现与MIB文件定义一致。 | COLUMNAR
HUAWEI-PIM-STD-MIB | FMPimStarGTable | FMPimStarGUpstreamJoinState | （*，G）上游的状态。 1：NotJoined 2：Joined | 1.3.6.1.4.1.56813.5.25.149.4.1.4.1.9 | INTEGER{ notJoined (1),joined (2)} | read-only | 实现与MIB文件定义一致。 | COLUMNAR
HUAWEI-PIM-STD-MIB | FMPimStarGTable | FMPimStarGUpstreamJoinTimer | 周期性发送（*，G）Join消息的时间。 | 1.3.6.1.4.1.56813.5.25.149.4.1.4.1.10 | INTEGER (0..4294967295) | read-only | 实现与MIB文件定义一致。 | COLUMNAR
HUAWEI-PIM-STD-MIB | FMPimStarGTable | FMPimStarGUpstreamNeighborType | 上游邻居地址类型。 | 1.3.6.1.4.1.56813.5.25.149.4.1.4.1.11 | INTEGER{unknown(0),ipv4(1),ipv6(2),ipv4z(3),ipv6z(4),dns(16)} | read-only | 实现与MIB文件定义一致。 | COLUMNAR
HUAWEI-PIM-STD-MIB | FMPimStarGTable | FMPimStarGUpstreamNeighbor | 上游接口的主地址，在PIM-SM中叫RPF’（*，G）地址，交换机定期发送（*，G）的Join消息到该地址。 | 1.3.6.1.4.1.56813.5.25.149.4.1.4.1.12 | InetAddress (SIZE (0..0)) (SIZE (4..4)) (SIZE (16..16)) (SIZE (20..20)) | read-only | 实现与MIB文件定义一致。 | COLUMNAR
HUAWEI-PIM-STD-MIB | FMPimStarGTable | FMPimStarGRpfIfIndex | RPF接口索引。 | 1.3.6.1.4.1.56813.5.25.149.4.1.4.1.13 | Integer32 (0..2147483647) | read-only | 实现与MIB文件定义一致。 | COLUMNAR
HUAWEI-PIM-STD-MIB | FMPimStarGTable | FMPimStarGRpfNextHopType | 朝向RP下一跳的地址类型。 | 1.3.6.1.4.1.56813.5.25.149.4.1.4.1.14 | INTEGER{unknown(0),ipv4(1),ipv6(2),ipv4z(3),ipv6z(4),dns(16)} | read-only | 实现与MIB文件定义一致。 | COLUMNAR
HUAWEI-PIM-STD-MIB | FMPimStarGTable | FMPimStarGRpfNextHop | 朝向RP的下一跳地址。 | 1.3.6.1.4.1.56813.5.25.149.4.1.4.1.15 | InetAddress (SIZE (0..0)) (SIZE (4..4)) (SIZE (16..16)) (SIZE (20..20)) | read-only | 实现与MIB文件定义一致。 | COLUMNAR
HUAWEI-PIM-STD-MIB | FMPimStarGTable | FMPimStarGRpfRouteProtocol | 学习朝向RP的RPF接口的单播路由的协议类型。 | 1.3.6.1.4.1.56813.5.25.149.4.1.4.1.16 | INTEGER {other (1),local (2),netmgmt (3),icmp (4),egp (5),ggp (6),hello (7),rip (8),isIs (9),esIs (10),ciscoIgrp (11),bbnSpfIgp (12),ospf (13),bgp (14),idpr (15),ciscoEigrp (16),dvmrp (17)} | read-only | 实现与MIB文件定义一致。 | COLUMNAR
HUAWEI-PIM-STD-MIB | FMPimStarGTable | FMPimStarGRpfRouteAddress | 朝向RP的RPF接口的单播路由的目的地址。 | 1.3.6.1.4.1.56813.5.25.149.4.1.4.1.17 | InetAddress (SIZE (0..0)) (SIZE (4..4)) (SIZE (16..16)) (SIZE (20..20)) | read-only | 实现与MIB文件定义一致。 | COLUMNAR
HUAWEI-PIM-STD-MIB | FMPimStarGTable | FMPimStarGRpfRoutePrefixLength | 朝向RP的RPF接口的单播路由的目的地址掩码。 | 1.3.6.1.4.1.56813.5.25.149.4.1.4.1.18 | Unsigned32 (0..2040) | read-only | 实现与MIB文件定义一致。 | COLUMNAR
HUAWEI-PIM-STD-MIB | FMPimStarGTable | FMPimStarGRpfRouteMetricPref | 朝向RP的RPF接口的单播路由的路由优先级。 取值范围是0～2147483647。 | 1.3.6.1.4.1.56813.5.25.149.4.1.4.1.19 | INTEGER (0..4294967295) | read-only | 实现与MIB文件定义一致。 | COLUMNAR
HUAWEI-PIM-STD-MIB | FMPimStarGTable | FMPimStarGRpfRouteMetric | 朝向RP的RPF接口的单播路由的路由Metric。 | 1.3.6.1.4.1.56813.5.25.149.4.1.4.1.20 | INTEGER (0..4294967295) | read-only | 实现与MIB文件定义一致。 | COLUMNAR
HUAWEI-PIM-STD-MIB | FMPimStarGITable |  | FMPimStarGITable详细描述 该表用来存放设备上（*，G）表项的接口信息，接口至少具备以下状态之一时才会有该表： local_receiver_include（*，G，I）为真 Join/Prune状态不为NoInfo Assert状态不为NoInfo 该表的索引是FMPimStarGAddressType、FMPimStarGGrpAddress和FMPimStarGIIfIndex。 创建约束 该表不支持创建。 修改约束 该表不支持修改。 删除约束 该表不支持删除。 读取约束 无 | 1.3.6.1.4.1.56813.5.25.149.4.1.5
HUAWEI-PIM-STD-MIB | FMPimStarGITable | FMPimStarGIIfIndex | 接口索引。 | 1.3.6.1.4.1.56813.5.25.149.4.1.5.1.1 | INTEGER | not-accessible | 实现与MIB文件定义一致。 | COLUMNAR
HUAWEI-PIM-STD-MIB | FMPimStarGITable | FMPimStarGIUpTime | 接口创建时间。 | 1.3.6.1.4.1.56813.5.25.149.4.1.5.1.2 | INTEGER (0..4294967295) | read-only | 实现与MIB文件定义一致。 | COLUMNAR
HUAWEI-PIM-STD-MIB | FMPimStarGITable | FMPimStarGILocalMembership | local_receiver_include(*, G, I)，即（*，G）表项在该接口上是否有成员。 | 1.3.6.1.4.1.56813.5.25.149.4.1.5.1.3 | INTEGER{true(1),false(2)} | read-only | 实现与MIB文件定义一致。 | COLUMNAR
HUAWEI-PIM-STD-MIB | FMPimStarGITable | FMPimStarGIJoinPruneState | 下游接口Join/Prune状态。 1：noInfo 2：join 3：prunePending | 1.3.6.1.4.1.56813.5.25.149.4.1.5.1.4 | INTEGER | read-only | 实现与MIB文件定义一致。 | COLUMNAR
HUAWEI-PIM-STD-MIB | FMPimStarGITable | FMPimStarGIPrunePendingTimer | 接口PrunePrending定时器时间。 | 1.3.6.1.4.1.56813.5.25.149.4.1.5.1.5 | INTEGER (0..4294967295) | read-only | 实现与MIB文件定义一致。 | COLUMNAR
HUAWEI-PIM-STD-MIB | FMPimStarGITable | FMPimStarGIJoinExpiryTimer | 接口Join状态超时时间。 | 1.3.6.1.4.1.56813.5.25.149.4.1.5.1.6 | INTEGER (0..4294967295) | read-only | 实现与MIB文件定义一致。 | COLUMNAR
HUAWEI-PIM-STD-MIB | FMPimStarGITable | FMPimStarGIAssertState | 接口Assert状态。 1：noInfo 2：iAmAssertWinner 3：iAmAssertLoser | 1.3.6.1.4.1.56813.5.25.149.4.1.5.1.7 | INTEGER | read-only | 实现与MIB文件定义一致。 | COLUMNAR
HUAWEI-PIM-STD-MIB | FMPimStarGITable | FMPimStarGIAssertTimer | 接口Assert定时器时间。 | 1.3.6.1.4.1.56813.5.25.149.4.1.5.1.8 | INTEGER (0..4294967295) | read-only | 实现与MIB文件定义一致。 | COLUMNAR
HUAWEI-PIM-STD-MIB | FMPimStarGITable | FMPimStarGIAssertWinnerAddressType | 接口Assert Winner地址类型。 | 1.3.6.1.4.1.56813.5.25.149.4.1.5.1.9 | INTEGER{unknown(0),ipv4(1),ipv6(2),ipv4z(3),ipv6z(4),dns(16)} | read-only | 实现与MIB文件定义一致。 | COLUMNAR
HUAWEI-PIM-STD-MIB | FMPimStarGITable | FMPimStarGIAssertWinnerAddress | 接口Assert Winner的地址。 | 1.3.6.1.4.1.56813.5.25.149.4.1.5.1.10 | InetAddress (SIZE (0..0)) (SIZE (4..4)) (SIZE (16..16)) (SIZE (20..20)) | read-only | 实现与MIB文件定义一致。 | COLUMNAR
HUAWEI-PIM-STD-MIB | FMPimStarGITable | FMPimStarGIAssertWinnerMetricPref | 接口Assert Winner的优先级。 取值范围是0～2147483647。 | 1.3.6.1.4.1.56813.5.25.149.4.1.5.1.11 | INTEGER (0..4294967295) | read-only | 实现与MIB文件定义一致。 | COLUMNAR
HUAWEI-PIM-STD-MIB | FMPimStarGITable | FMPimStarGIAssertWinnerMetric | 接口Assert Winner的Metric值。 | 1.3.6.1.4.1.56813.5.25.149.4.1.5.1.12 | INTEGER (0..4294967295) | read-only | 实现与MIB文件定义一致。 | COLUMNAR
HUAWEI-PIM-STD-MIB | FMPimSGTable |  | FMPimSGTable详细描述 该表用来存放设备上IPv4/IPv6 PIM-SM及PIM-SSM的（S，G）表项的信息。 该表的索引是FMPimSGAddressType、FMPimSGGrpAddress和FMPimSGSrcAddress。 创建约束 该表不支持创建。 修改约束 该表不支持修改。 删除约束 该表不支持删除。 读取约束 FMPimSGKeepaliveTimer、FMPimSGRpRegisterPmbrAddressType、FMPimSGRpRegisterPmbrAddress由于目前未实现，故都返回0。 FMPimSGUpstreamPruneState、FMPimSGUpstreamPruneLimitTimer、FMPimSGOriginatorState、FMPimSGStateRefreshTimer由于协议中未定义PIM-DM的模式，因此都返回0。 | 1.3.6.1.4.1.56813.5.25.149.4.1.6
HUAWEI-PIM-STD-MIB | FMPimSGTable | FMPimSGAddressType | 源地址和组地址类型。 IPv4或IPv6。 | 1.3.6.1.4.1.56813.5.25.149.4.1.6.1.1 | INTEGER{unknown(0),ipv4(1),ipv6(2),ipv4z(3),ipv6z(4),dns(16)} | not-accessible | 实现与MIB文件定义一致。 | COLUMNAR
HUAWEI-PIM-STD-MIB | FMPimSGTable | FMPimSGGrpAddress | 组地址。 长度是4、8、16或20。 | 1.3.6.1.4.1.56813.5.25.149.4.1.6.1.2 | InetAddress (SIZE (4..4)) (SIZE (8..8)) (SIZE (16..16)) (SIZE (20..20)) | not-accessible | 实现与MIB文件定义一致。 | COLUMNAR
HUAWEI-PIM-STD-MIB | FMPimSGTable | FMPimSGSrcAddress | 源地址。 | 1.3.6.1.4.1.56813.5.25.149.4.1.6.1.3 | InetAddress (SIZE (4..4)) (SIZE (8..8)) (SIZE (16..16)) (SIZE (20..20)) | not-accessible | 实现与MIB文件定义一致。 | COLUMNAR
HUAWEI-PIM-STD-MIB | FMPimSGTable | FMPimSGUpTime | （S，G）表项创建时间。 | 1.3.6.1.4.1.56813.5.25.149.4.1.6.1.4 | INTEGER (0..4294967295) | read-only | 实现与MIB文件定义一致。 | COLUMNAR
HUAWEI-PIM-STD-MIB | FMPimSGTable | FMPimSGPimMode | PIM模式。 2：SSM 3：ASM | 1.3.6.1.4.1.56813.5.25.149.4.1.6.1.5 | INTEGER {none(1),ssm(2),asm(3),bidir(4),dm(5),other(6)} | read-only | 实现与MIB文件定义一致。 | COLUMNAR
HUAWEI-PIM-STD-MIB | FMPimSGTable | FMPimSGUpstreamJoinState | （S，G）表项上游状态。 1：notJoined 2：joined | 1.3.6.1.4.1.56813.5.25.149.4.1.6.1.6 | INTEGER | read-only | 实现与MIB文件定义一致。 | COLUMNAR
HUAWEI-PIM-STD-MIB | FMPimSGTable | FMPimSGUpstreamJoinTimer | 周期性发送（S，G）Join消息的时间间隔。 | 1.3.6.1.4.1.56813.5.25.149.4.1.6.1.7 | INTEGER (0..4294967295) | read-only | 实现与MIB文件定义一致。 | COLUMNAR
HUAWEI-PIM-STD-MIB | FMPimSGTable | FMPimSGUpstreamNeighbor | 上游邻居的地址，也叫RPF’（S，G）地址。 | 1.3.6.1.4.1.56813.5.25.149.4.1.6.1.8 | InetAddress (SIZE (4..4)) (SIZE (8..8)) (SIZE (16..16)) (SIZE (20..20)) | read-only | 实现与MIB文件定义一致。 | COLUMNAR
HUAWEI-PIM-STD-MIB | FMPimSGTable | FMPimSGRpfIfIndex | RPF接口索引。 | 1.3.6.1.4.1.56813.5.25.149.4.1.6.1.9 | Integer32 (0..2147483647) | read-only | 实现与MIB文件定义一致。 | COLUMNAR
HUAWEI-PIM-STD-MIB | FMPimSGTable | FMPimSGRpfNextHopType | 朝向源的下一跳地址类型。 IPv4或IPv6。 | 1.3.6.1.4.1.56813.5.25.149.4.1.6.1.10 | INTEGER{unknown(0),ipv4(1),ipv6(2),ipv4z(3),ipv6z(4),dns(16)} | read-only | 实现与MIB文件定义一致。 | COLUMNAR
HUAWEI-PIM-STD-MIB | FMPimSGTable | FMPimSGRpfNextHop | 朝向源的下一跳地址。 | 1.3.6.1.4.1.56813.5.25.149.4.1.6.1.11 | InetAddress (SIZE (4..4)) (SIZE (8..8)) (SIZE (16..16)) (SIZE (20..20)) | read-only | 实现与MIB文件定义一致。 | COLUMNAR
HUAWEI-PIM-STD-MIB | FMPimSGTable | FMPimSGRpfRouteProtocol | 学习朝向源的RPF接口的单播路由的协议类型。 | 1.3.6.1.4.1.56813.5.25.149.4.1.6.1.12 | INTEGER {other (1),local (2),netmgmt (3),icmp (4),egp (5),ggp (6),hello (7),rip (8),isIs (9),esIs (10),ciscoIgrp (11),bbnSpfIgp (12),ospf (13),bgp (14),idpr (15),ciscoEigrp (16),dvmrp (17)} | read-only | 实现与MIB文件定义一致。 | COLUMNAR
HUAWEI-PIM-STD-MIB | FMPimSGTable | FMPimSGRpfRouteAddress | 到源的路由的目的地址。 | 1.3.6.1.4.1.56813.5.25.149.4.1.6.1.13 | InetAddress (SIZE (4..4)) (SIZE (8..8)) (SIZE (16..16)) (SIZE (20..20)) | read-only | 实现与MIB文件定义一致。 | COLUMNAR
HUAWEI-PIM-STD-MIB | FMPimSGTable | FMPimSGRpfRoutePrefixLength | 到源的路由的目的地址掩码。 | 1.3.6.1.4.1.56813.5.25.149.4.1.6.1.14 | Unsigned32 (0..2040) | read-only | 实现与MIB文件定义一致。 | COLUMNAR
HUAWEI-PIM-STD-MIB | FMPimSGTable | FMPimSGRpfRouteMetricPref | 到源的路由优先级。 取值范围是0～2147483647。 | 1.3.6.1.4.1.56813.5.25.149.4.1.6.1.15 | INTEGER (0..4294967295) | read-only | 实现与MIB文件定义一致。 | COLUMNAR
HUAWEI-PIM-STD-MIB | FMPimSGTable | FMPimSGRpfRouteMetric | 到源的路由Metric值。 | 1.3.6.1.4.1.56813.5.25.149.4.1.6.1.16 | INTEGER (0..4294967295) | read-only | 实现与MIB文件定义一致。 | COLUMNAR
HUAWEI-PIM-STD-MIB | FMPimSGTable | FMPimSGSptBit | （S，G）表项是否有SPT标志。 | 1.3.6.1.4.1.56813.5.25.149.4.1.6.1.17 | INTEGER{true(1),false(2)} | read-only | 实现与MIB文件定义一致。 | COLUMNAR
HUAWEI-PIM-STD-MIB | FMPimSGTable | FMPimSGKeepaliveTimer | （S，G）表项的超时时间。 | 1.3.6.1.4.1.56813.5.25.149.4.1.6.1.18 | INTEGER (0..4294967295) | read-only | 目前取值始终是0。 | COLUMNAR
HUAWEI-PIM-STD-MIB | FMPimSGTable | FMPimSGDrRegisterState | 源DR的注册机状态。 1：noInfo 2：join 3：joinPending 4：prune | 1.3.6.1.4.1.56813.5.25.149.4.1.6.1.19 | INTEGER | read-only | 实现与MIB文件定义一致。 | COLUMNAR
HUAWEI-PIM-STD-MIB | FMPimSGTable | FMPimSGDrRegisterStopTimer | 注册停止时间。 | 1.3.6.1.4.1.56813.5.25.149.4.1.6.1.20 | INTEGER (0..4294967295) | read-only | 实现与MIB文件定义一致。 | COLUMNAR
HUAWEI-PIM-STD-MIB | FMPimSGTable | FMPimSGRpRegisterPmbrAddressType | 发送Register消息的地址类型。 | 1.3.6.1.4.1.56813.5.25.149.4.1.6.1.21 | INTEGER{unknown(0),ipv4(1),ipv6(2),ipv4z(3),ipv6z(4),dns(16)} | read-only | 目前取值始终是： IPv4(1) IPv6(2) | COLUMNAR
HUAWEI-PIM-STD-MIB | FMPimSGTable | FMPimSGRpRegisterPmbrAddress | 发送Register消息的地址。 | 1.3.6.1.4.1.56813.5.25.149.4.1.6.1.22 | InetAddress (SIZE (0..0)) (SIZE (4..4)) (SIZE (16..16)) (SIZE (20..20)) | read-only | 目前取值始终是0。 | COLUMNAR
HUAWEI-PIM-STD-MIB | FMPimSGTable | FMPimSGUpstreamPruneState | （S，G）的上游状态。 1：forwarding 2：ackpending 3：pruned | 1.3.6.1.4.1.56813.5.25.149.4.1.6.1.23 | INTEGER | read-only | 目前不支持PIM-DM。 | COLUMNAR
HUAWEI-PIM-STD-MIB | FMPimSGTable | FMPimSGUpstreamPruneLimitTimer | （S，G）上游PruneLimitTimer值。 | 1.3.6.1.4.1.56813.5.25.149.4.1.6.1.24 | INTEGER (0..4294967295) | read-only | 目前不支持PIM-DM。 | COLUMNAR
HUAWEI-PIM-STD-MIB | FMPimSGTable | FMPimSGOriginatorState | （S，G）的Originator状态。 1：notOriginator 2：originator | 1.3.6.1.4.1.56813.5.25.149.4.1.6.1.25 | INTEGER | read-only | 目前不支持PIM-DM。 | COLUMNAR
HUAWEI-PIM-STD-MIB | FMPimSGTable | FMPimSGSourceActiveTimer | Originator状态由Originator变成notOriginator的时间。 | 1.3.6.1.4.1.56813.5.25.149.4.1.6.1.26 | INTEGER (0..4294967295) | read-only | 目前不支持PIM-DM。 | COLUMNAR
HUAWEI-PIM-STD-MIB | FMPimSGTable | FMPimSGStateRefreshTimer | （S，G）的状态刷新定时器值。 | 1.3.6.1.4.1.56813.5.25.149.4.1.6.1.27 | INTEGER (0..4294967295) | read-only | 目前不支持PIM-DM。 | COLUMNAR
HUAWEI-PIM-STD-MIB | FMPimSGITable |  | FMPimSGITable详细描述 该表用来存放设备上（S，G）表项的接口信息，接口至少要具备以下情况之一时才会有该表。 local_receiver_include(S, G, I)为真 Join/Prune状态不为NoInfo Assert状态不为NoInfo 该表的索引是FMPimSGAddressType、FMPimSGGrpAddress、FMPimSGSrcAddress和FMPimSGIIfIndex。 创建约束 该表不支持创建。 修改约束 该表不支持修改。 删除约束 该表不支持删除。 读取约束 无 | 1.3.6.1.4.1.56813.5.25.149.4.1.7
HUAWEI-PIM-STD-MIB | FMPimSGITable | FMPimSGIIfIndex | 接口索引。 | 1.3.6.1.4.1.56813.5.25.149.4.1.7.1.1 | INTEGER | not-accessible | 实现与MIB文件定义一致。 | COLUMNAR
HUAWEI-PIM-STD-MIB | FMPimSGITable | FMPimSGIUpTime | 接口创建时间。 | 1.3.6.1.4.1.56813.5.25.149.4.1.7.1.2 | INTEGER (0..4294967295) | read-only | 目前只支持返回值是0。 | COLUMNAR
HUAWEI-PIM-STD-MIB | FMPimSGITable | FMPimSGILocalMembership | local_receiver_include (S, G, I)，即当前接口是否在（S，G）的下游接口列表中。 | 1.3.6.1.4.1.56813.5.25.149.4.1.7.1.3 | INTEGER{true(1),false(2)} | read-only | 实现与MIB文件定义一致。 | COLUMNAR
HUAWEI-PIM-STD-MIB | FMPimSGITable | FMPimSGIJoinPruneState | 下游接口Join/Prune状态。 1：noInfo 2：join 3：prunePending | 1.3.6.1.4.1.56813.5.25.149.4.1.7.1.4 | INTEGER | read-only | 实现与MIB文件定义一致。 | COLUMNAR
HUAWEI-PIM-STD-MIB | FMPimSGITable | FMPimSGIPrunePendingTimer | 接口PrunePrending定时器时间。 | 1.3.6.1.4.1.56813.5.25.149.4.1.7.1.5 | INTEGER (0..4294967295) | read-only | 实现与MIB文件定义一致。 | COLUMNAR
HUAWEI-PIM-STD-MIB | FMPimSGITable | FMPimSGIJoinExpiryTimer | 接口加入（S，G）下游接口列表的超时时间。 | 1.3.6.1.4.1.56813.5.25.149.4.1.7.1.6 | INTEGER (0..4294967295) | read-only | 实现与MIB文件定义一致。 | COLUMNAR
HUAWEI-PIM-STD-MIB | FMPimSGITable | FMPimSGIAssertState | 接口Assert状态。 1：noInfo 2：iAmAssertWinner 3：iAmAssertLoser | 1.3.6.1.4.1.56813.5.25.149.4.1.7.1.7 | INTEGER | read-only | 实现与MIB文件定义一致。 | COLUMNAR
HUAWEI-PIM-STD-MIB | FMPimSGITable | FMPimSGIAssertTimer | 接口Assert定时器超时时间。 | 1.3.6.1.4.1.56813.5.25.149.4.1.7.1.8 | INTEGER (0..4294967295) | read-only | 实现与MIB文件定义一致。 | COLUMNAR
HUAWEI-PIM-STD-MIB | FMPimSGITable | FMPimSGIAssertWinnerAddressType | Assert Winner地址类型。 | 1.3.6.1.4.1.56813.5.25.149.4.1.7.1.9 | INTEGER{unknown(0),ipv4(1),ipv6(2),ipv4z(3),ipv6z(4),dns(16)} | read-only | 实现与MIB文件定义一致。 | COLUMNAR
HUAWEI-PIM-STD-MIB | FMPimSGITable | FMPimSGIAssertWinnerAddress | Assert Winner地址。 | 1.3.6.1.4.1.56813.5.25.149.4.1.7.1.10 | InetAddress (SIZE (0..0)) (SIZE (4..4)) (SIZE (16..16)) (SIZE (20..20)) | read-only | 实现与MIB文件定义一致。 | COLUMNAR
HUAWEI-PIM-STD-MIB | FMPimSGITable | FMPimSGIAssertWinnerMetricPref | Assert Winner的优先级。 取值范围是0～2147483647。 | 1.3.6.1.4.1.56813.5.25.149.4.1.7.1.11 | INTEGER (0..4294967295) | read-only | 实现与MIB文件定义一致。 | COLUMNAR
HUAWEI-PIM-STD-MIB | FMPimSGITable | FMPimSGIAssertWinnerMetric | 接口Assert Winner的Metric值。 | 1.3.6.1.4.1.56813.5.25.149.4.1.7.1.12 | INTEGER (0..4294967295) | read-only | 实现与MIB文件定义一致。 | COLUMNAR
HUAWEI-PIM-STD-MIB | FMPimSGRptTable |  | FMPimSGRptTable详细描述 该表用来存放设备上（S，G）表项信息及RPT状态信息，只有PIM-SM的表项才具有该表。 该表的索引是FMPimStarGAddressType、FMPimStarGGrpAddress和FMPimSGRptSrcAddress。 创建约束 该表不支持创建。 修改约束 该表不支持修改。 删除约束 该表不支持删除。 读取约束 无 | 1.3.6.1.4.1.56813.5.25.149.4.1.8
HUAWEI-PIM-STD-MIB | FMPimSGRptTable | FMPimSGRptSrcAddress | 源地址。 | 1.3.6.1.4.1.56813.5.25.149.4.1.8.1.1 | InetAddress (SIZE (4..4)) (SIZE (8..8)) (SIZE (16..16)) (SIZE (20..20)) | not-accessible | 实现与MIB文件定义一致。 | COLUMNAR
HUAWEI-PIM-STD-MIB | FMPimSGRptTable | FMPimSGRptUpTime | （S，G）表项创建时间。 | 1.3.6.1.4.1.56813.5.25.149.4.1.8.1.2 | INTEGER (0..4294967295) | read-only | 实际取值为0。 | COLUMNAR
HUAWEI-PIM-STD-MIB | FMPimSGRptTable | FMPimSGRptUpstreamPruneState | （S，G）表项的上游RPT状态。 1：rptNotJoined 2：pruned 3：notPruned | 1.3.6.1.4.1.56813.5.25.149.4.1.8.1.3 | INTEGER | read-only | 实现与MIB文件定义一致。 | COLUMNAR
HUAWEI-PIM-STD-MIB | FMPimSGRptTable | FMPimSGRptUpstreamOverrideTimer | 本地向上游发送触发性(S,G,RPT)Join消息的时间。 | 1.3.6.1.4.1.56813.5.25.149.4.1.8.1.4 | INTEGER (0..4294967295) | read-only | 实现与MIB文件定义一致。 | COLUMNAR
HUAWEI-PIM-STD-MIB | FMPimSGRptITable |  | FMPimSGRptITable详细描述 该表用来存放设备上（S，G）表项的接口信息，只有在PIM-SM模式下，并且接口的Join/Prune状态不为NoInfo才会具有该表。 该表的索引是FMPimStarGAddressType、FMPimStarGGrpAddress、FMPimSGRptSrcAddress和FMPimSGRptIIfIndex。 创建约束 该表不支持创建。 修改约束 该表不支持修改。 删除约束 该表不支持删除。 读取约束 FMPimSGRptILocalMembership总是返回false。 | 1.3.6.1.4.1.56813.5.25.149.4.1.9
HUAWEI-PIM-STD-MIB | FMPimSGRptITable | FMPimSGRptIIfIndex | 接口索引。 | 1.3.6.1.4.1.56813.5.25.149.4.1.9.1.1 | INTEGER | not-accessible | 实现与MIB文件定义一致。 | COLUMNAR
HUAWEI-PIM-STD-MIB | FMPimSGRptITable | FMPimSGRptIUpTime | 接口加入（S，G）表项下游接口列表的时间。 | 1.3.6.1.4.1.56813.5.25.149.4.1.9.1.2 | INTEGER (0..4294967295) | read-only | 目前只支持返回值是0。 | COLUMNAR
HUAWEI-PIM-STD-MIB | FMPimSGRptITable | FMPimSGRptILocalMembership | 接口是否有（*，G，Include）和（S，G，Exclude）组成员。 | 1.3.6.1.4.1.56813.5.25.149.4.1.9.1.3 | INTEGER{true(1),false(2)} | read-only | 目前只支持返回值是false。 | COLUMNAR
HUAWEI-PIM-STD-MIB | FMPimSGRptITable | FMPimSGRptIJoinPruneState | 下游接口接收到关于（S，G，RPT）的Join/Prune消息状态。 1：noInfo 2：prune 3：prunePending | 1.3.6.1.4.1.56813.5.25.149.4.1.9.1.4 | INTEGER | read-only | 实现与MIB文件定义一致。 | COLUMNAR
HUAWEI-PIM-STD-MIB | FMPimSGRptITable | FMPimSGRptIPrunePendingTimer | 向RP方向发送剪枝消息的剩余时间。 | 1.3.6.1.4.1.56813.5.25.149.4.1.9.1.5 | INTEGER (0..4294967295) | read-only | 实现与MIB文件定义一致。 | COLUMNAR
HUAWEI-PIM-STD-MIB | FMPimSGRptITable | FMPimSGRptIPruneExpiryTimer | 接口的（S，G，RPT）表项剪枝状态的超时时间。 | 1.3.6.1.4.1.56813.5.25.149.4.1.9.1.6 | INTEGER (0..4294967295) | read-only | 实现与MIB文件定义一致。 | COLUMNAR
HUAWEI-PIM-STD-MIB | FMPimGroupMappingTable |  | FMPimGroupMappingTable详细描述 该表用来存放设备上组映射的信息。 该表的索引是FMPimGroupMappingOrigin、FMPimGroupMappingAddressType、FMPimGroupMappingGrpAddress、FMPimGroupMappingGrpPrefixLength、FMPimGroupMappingRpAddressType和FMPimGroupMappingRpAddress。 创建约束 该表不支持创建。 修改约束 该表不支持修改。 删除约束 该表不支持删除。 读取约束 无 | 1.3.6.1.4.1.56813.5.25.149.4.1.13
HUAWEI-PIM-STD-MIB | FMPimGroupMappingTable | FMPimGroupMappingOrigin | 组映射类型。 | 1.3.6.1.4.1.56813.5.25.149.4.1.13.1.1 | INTEGER {fixed(1),configRp(2),configSsm(3),bsr(4),autoRp(5),embedded(6),other(7)} | not-accessible | 目前支持BSR和Auto-RP。 | COLUMNAR
HUAWEI-PIM-STD-MIB | FMPimGroupMappingTable | FMPimGroupMappingAddressType | 组地址类型。 IPv4或IPv6。 | 1.3.6.1.4.1.56813.5.25.149.4.1.13.1.2 | INTEGER{unknown(0),ipv4(1),ipv6(2),ipv4z(3),ipv6z(4),dns(16)} | not-accessible | 实现与MIB文件定义一致。 | COLUMNAR
HUAWEI-PIM-STD-MIB | FMPimGroupMappingTable | FMPimGroupMappingGrpAddress | 组地址。 | 1.3.6.1.4.1.56813.5.25.149.4.1.13.1.3 | InetAddress (SIZE (4..4)) (SIZE (8..8)) (SIZE (16..16)) (SIZE (20..20)) | not-accessible | 实现与MIB文件定义一致。 | COLUMNAR
HUAWEI-PIM-STD-MIB | FMPimGroupMappingTable | FMPimGroupMappingGrpPrefixLength | 组地址掩码。 取值范围是4～128。 | 1.3.6.1.4.1.56813.5.25.149.4.1.13.1.4 | Unsigned32 (0..2040) | not-accessible | 实现与MIB文件定义一致。 | COLUMNAR
HUAWEI-PIM-STD-MIB | FMPimGroupMappingTable | FMPimGroupMappingRpAddressType | RP地址类型。 IPv4或IPv6。 | 1.3.6.1.4.1.56813.5.25.149.4.1.13.1.5 | INTEGER{unknown(0),ipv4(1),ipv6(2),ipv4z(3),ipv6z(4),dns(16)} | not-accessible | 实现与MIB文件定义一致。 | COLUMNAR
HUAWEI-PIM-STD-MIB | FMPimGroupMappingTable | FMPimGroupMappingRpAddress | RP地址。 | 1.3.6.1.4.1.56813.5.25.149.4.1.13.1.6 | InetAddress (SIZE (0..0)) (SIZE (4..4)) (SIZE (8..8)) (SIZE (16..16)) (SIZE (20..20)) | not-accessible | 实现与MIB文件定义一致。 | COLUMNAR
HUAWEI-PIM-STD-MIB | FMPimGroupMappingTable | FMPimGroupMappingPimMode | PIM模式。 | 1.3.6.1.4.1.56813.5.25.149.4.1.13.1.7 | INTEGER {none(1),ssm(2),asm(3),bidir(4),dm(5),other(6)} | read-only | 目前只支持SM。 | COLUMNAR
HUAWEI-PIM-STD-MIB | FMPimGroupMappingTable | FMPimGroupMappingPrecedence | RP映射优先级。 1：通过Auto-RP映射 2：通过BSR-RP映射 | 1.3.6.1.4.1.56813.5.25.149.4.1.13.1.8 | INTEGER (0..4294967295) | read-only | 实际实现为： 0：Auto-RP 1：BSR-RP | COLUMNAR
HUAWEI-PIM-STD-MIB | FMPimGlobalCtlMsgCountTable |  | FMPimGlobalCtlMsgCountTable详细描述 该表用于查看全局的PIM报文统计计数。 该表的索引是FMPimGlobalCtlMsgCountIpVersion、FMPimGlobalCtlMsgCountMsgState。 创建约束 该表不支持创建。 修改约束 该表不支持修改。 删除约束 该表不支持删除。 读取约束 该表在读取时必须使能组播，并且有配置PIM的接口。 | 1.3.6.1.4.1.56813.5.25.149.4.1.59
HUAWEI-PIM-STD-MIB | FMPimGlobalCtlMsgCountTable | FMPimGlobalCtlMsgCountIpVersion | PIM报文的IP地址版本： 1：IPv4 2：IPv6 | 1.3.6.1.4.1.56813.5.25.149.4.1.59.1.1 | INTEGER {unknown(0),ipv4(1),ipv6(2)} | not-accessible | 实现与MIB文件定义一致。 | COLUMNAR
HUAWEI-PIM-STD-MIB | FMPimGlobalCtlMsgCountTable | FMPimGlobalCtlMsgCountMsgState | PIM报文的状态： 1：Receive 2：Sent 3：Invalid 4：Filter | 1.3.6.1.4.1.56813.5.25.149.4.1.59.1.2 | INTEGER {recv(1),sent(2),invalid(3),filter(4)} | not-accessible | 实现与MIB文件定义一致。 | COLUMNAR
HUAWEI-PIM-STD-MIB | FMPimGlobalCtlMsgCountTable | FMPimGlobalCtlMsgCountRegister | PIM Register报文统计计数。 | 1.3.6.1.4.1.56813.5.25.149.4.1.59.1.3 | INTEGER (0..4294967295) | read-only | 实现与MIB文件定义一致。 | COLUMNAR
HUAWEI-PIM-STD-MIB | FMPimGlobalCtlMsgCountTable | FMPimGlobalCtlMsgCountRegisterStop | PIM Register-stop报文统计计数。 | 1.3.6.1.4.1.56813.5.25.149.4.1.59.1.4 | INTEGER (0..4294967295) | read-only | 实现与MIB文件定义一致。 | COLUMNAR
HUAWEI-PIM-STD-MIB | FMPimGlobalCtlMsgCountTable | FMPimGlobalCtlMsgCountProbe | PIM Probe报文统计计数。 | 1.3.6.1.4.1.56813.5.25.149.4.1.59.1.5 | INTEGER (0..4294967295) | read-only | 实现与MIB文件定义一致。 | COLUMNAR
HUAWEI-PIM-STD-MIB | FMPimGlobalCtlMsgCountTable | FMPimGlobalCtlMsgCountCrp | PIM Crp报文统计计数。 | 1.3.6.1.4.1.56813.5.25.149.4.1.59.1.6 | INTEGER (0..4294967295) | read-only | 实现与MIB文件定义一致。 | COLUMNAR
HUAWEI-PIM-STD-MIB | FMPimInterfaceCtlMsgCountTable |  | FMPimInterfaceCtlMsgCountTable详细描述 该表用于查看接口的PIM报文统计计数。 该表的索引是FMPimInterfaceCtlMsgCountIfIndex、FMPimInterfaceCtlMsgCountIpVersion、FMPimInterfaceCtlMsgCountMsgState。 创建约束 该表不支持创建。 修改约束 该表不支持修改。 删除约束 该表不支持删除。 读取约束 该表在读取时必须使能组播，并且有配置PIM的接口。 | 1.3.6.1.4.1.56813.5.25.149.4.1.58
HUAWEI-PIM-STD-MIB | FMPimInterfaceCtlMsgCountTable | FMPimInterfaceCtlMsgCountIfIndex | 接口索引。 | 1.3.6.1.4.1.56813.5.25.149.4.1.58.1.1 | INTEGER | not-accessible | 实现与MIB文件定义一致。 | COLUMNAR
HUAWEI-PIM-STD-MIB | FMPimInterfaceCtlMsgCountTable | FMPimInterfaceCtlMsgCountIpVersion | PIM接口的IP地址版本： 1：IPv4 2：IPv6 | 1.3.6.1.4.1.56813.5.25.149.4.1.58.1.2 | INTEGER {unknown(0),ipv4(1),ipv6(2)} | not-accessible | 实现与MIB文件定义一致。 | COLUMNAR
HUAWEI-PIM-STD-MIB | FMPimInterfaceCtlMsgCountTable | FMPimInterfaceCtlMsgCountMsgState | PIM报文的状态： 1：Receive 2：Sent 3：Invalid 4：Filter | 1.3.6.1.4.1.56813.5.25.149.4.1.58.1.3 | INTEGER {recv(1),sent(2),invalid(3),filter(4)} | not-accessible | 实现与MIB文件定义一致。 | COLUMNAR
HUAWEI-PIM-STD-MIB | FMPimInterfaceCtlMsgCountTable | FMPimInterfaceCtlMsgCountAssert | PIM Assert报文统计计数。 | 1.3.6.1.4.1.56813.5.25.149.4.1.58.1.4 | INTEGER (0..4294967295) | read-only | 实现与MIB文件定义一致。 | COLUMNAR
HUAWEI-PIM-STD-MIB | FMPimInterfaceCtlMsgCountTable | FMPimInterfaceCtlMsgCountHello | PIM Hello报文统计计数。 | 1.3.6.1.4.1.56813.5.25.149.4.1.58.1.5 | INTEGER (0..4294967295) | read-only | 实现与MIB文件定义一致。 | COLUMNAR
HUAWEI-PIM-STD-MIB | FMPimInterfaceCtlMsgCountTable | FMPimInterfaceCtlMsgCountJoinPrune | PIM Join或Prune报文统计计数。 | 1.3.6.1.4.1.56813.5.25.149.4.1.58.1.6 | INTEGER (0..4294967295) | read-only | 实现与MIB文件定义一致。 | COLUMNAR
HUAWEI-PIM-STD-MIB | FMPimInterfaceCtlMsgCountTable | FMPimInterfaceCtlMsgCountBsr | PIM BSR报文统计计数。 | 1.3.6.1.4.1.56813.5.25.149.4.1.58.1.7 | INTEGER (0..4294967295) | read-only | 实现与MIB文件定义一致。 | COLUMNAR
HUAWEI-PIM-STD-MIB |  | FMPimKeepalivePeriod | （S，G）表项的存活时间。 取值范围是60～65535。 缺省值是210。 | 1.3.6.1.4.1.56813.5.25.149.4.1.14 | INTEGER (0..4294967295) | read-write | 目前支持的取值范围是60～65535。 | SCALAR
HUAWEI-PIM-STD-MIB |  | FMPimRegisterSuppressionTime | DR保持注册抑制状态的超时时间，即接收到Register-Stop消息后不再发送封装数据的注册报文的时间。 取值范围是11～3600。 缺省值是60。 | 1.3.6.1.4.1.56813.5.25.149.4.1.15 | INTEGER (0..4294967295) | read-write | 目前支持的取值范围是11～3600。 | SCALAR
HUAWEI-PIM-STD-MIB |  | FMPimStarGEntries | （*，G）表项总数。 | 1.3.6.1.4.1.56813.5.25.149.4.1.16 | INTEGER (0..4294967295) | read-only | 实现与MIB文件定义一致。 | SCALAR
HUAWEI-PIM-STD-MIB |  | FMPimStarGIEntries | FMPimStarGITable中的表项总数。 | 1.3.6.1.4.1.56813.5.25.149.4.1.17 | INTEGER (0..4294967295) | read-only | 实现与MIB文件定义一致。 | SCALAR
HUAWEI-PIM-STD-MIB |  | FMPimSGEntries | 所有（S，G）表项的总数，包括PIM-SM、PIM-SSM。 | 1.3.6.1.4.1.56813.5.25.149.4.1.18 | INTEGER (0..4294967295) | read-only | 实现与MIB文件定义一致。 | SCALAR
HUAWEI-PIM-STD-MIB |  | FMPimSGIEntries | FMPimSGITable中的表项总数。 | 1.3.6.1.4.1.56813.5.25.149.4.1.19 | INTEGER (0..4294967295) | read-only | 实现与MIB文件定义一致。 | SCALAR
HUAWEI-PIM-STD-MIB |  | FMPimSGRptEntries | （S，G，RPT）表项的总数，与PIM-SM的（S，G）表项总数一致。 | 1.3.6.1.4.1.56813.5.25.149.4.1.20 | INTEGER (0..4294967295) | read-only | 实现与MIB文件定义一致。 | SCALAR
HUAWEI-PIM-STD-MIB |  | FMPimSGRptIEntries | （S，G，RPT）表项所有Join/Prune状态不为NoInfo的接口总数。 | 1.3.6.1.4.1.56813.5.25.149.4.1.21 | INTEGER (0..4294967295) | read-only | 不包含FMPimSGRptILocalMembership成员。 | SCALAR
HUAWEI-PIM-STD-MIB |  | FMPimOutAsserts | 发送的Assert总数。 | 1.3.6.1.4.1.56813.5.25.149.4.1.22 | INTEGER (0..18446744073709551615) | read-only | 实现与MIB文件定义一致。 | SCALAR
HUAWEI-PIM-STD-MIB |  | FMPimInAsserts | 接收到的Assert总数。 | 1.3.6.1.4.1.56813.5.25.149.4.1.23 | INTEGER (0..18446744073709551615) | read-only | 实现与MIB文件定义一致。 | SCALAR
HUAWEI-PIM-STD-MIB |  | FMPimLastAssertInterface | 最后一次接收到或者发送Assert报文的接口索引。 | 1.3.6.1.4.1.56813.5.25.149.4.1.24 | Integer32 (0..2147483647) | read-only | 实现与MIB文件定义一致。 | SCALAR
HUAWEI-PIM-STD-MIB |  | FMPimLastAssertGroupAddressType | 最后一次接收到或者发送的Assert组地址类型。 | 1.3.6.1.4.1.56813.5.25.149.4.1.25 | INTEGER{unknown(0),ipv4(1),ipv6(2),ipv4z(3),ipv6z(4),dns(16)} | read-only | 实现与MIB文件定义一致。 | SCALAR
HUAWEI-PIM-STD-MIB |  | FMPimLastAssertGroupAddress | 最后一次接收到或者发送的Assert组地址。 | 1.3.6.1.4.1.56813.5.25.149.4.1.26 | InetAddres | read-only | 实现与MIB文件定义一致。 | SCALAR
HUAWEI-PIM-STD-MIB |  | FMPimLastAssertSourceAddressType | 最后一次接收到或者发送的Assert源地址类型。 | 1.3.6.1.4.1.56813.5.25.149.4.1.27 | INTEGER{unknown(0),ipv4(1),ipv6(2),ipv4z(3),ipv6z(4),dns(16)} | read-only | 实现与MIB文件定义一致。 | SCALAR
HUAWEI-PIM-STD-MIB |  | FMPimLastAssertSourceAddress | 最后一次接收到或者发送的Assert源地址。 | 1.3.6.1.4.1.56813.5.25.149.4.1.28 | OCTET STRING (SIZE (0..255)) | read-only | 实现与MIB文件定义一致。 | SCALAR
HUAWEI-PIM-STD-MIB |  | FMPimNeighborLossNotificationPeriod | 上报邻居丢失告警的时间间隔。 取值范围是0～65535。 缺省值是0，即立即上报。 | 1.3.6.1.4.1.56813.5.25.149.4.1.29 | INTEGER (0..4294967295) | read-write | 实现与MIB文件定义一致。 | SCALAR
HUAWEI-PIM-STD-MIB |  | FMPimNeighborLossCount | 发生邻居丢失事件的次数。只有网段上具有最小地址的接口进行邻居丢失事件的统计。 | 1.3.6.1.4.1.56813.5.25.149.4.1.30 | INTEGER (0..4294967295) | read-only | 实现与MIB文件定义一致。 | SCALAR
HUAWEI-PIM-STD-MIB |  | FMPimInvalidRegisterNotificationPeriod | 上报无效注册报文告警的间隔。 取值范围是10～65535。 缺省值是65535，即不上报。 | 1.3.6.1.4.1.56813.5.25.149.4.1.31 | INTEGER (0..4294967295) | read-write | 实现与MIB文件定义一致。 | SCALAR
HUAWEI-PIM-STD-MIB |  | FMPimInvalidRegisterMsgsRcvd | 接收到的无效注册报文总数。 | 1.3.6.1.4.1.56813.5.25.149.4.1.32 | INTEGER (0..4294967295) | read-only | 实现与MIB文件定义一致。 | SCALAR
HUAWEI-PIM-STD-MIB |  | FMPimInvalidRegisterAddressType | 最后一次接收到的无效注册报文的地址类型。 | 1.3.6.1.4.1.56813.5.25.149.4.1.33 | INTEGER{unknown(0),ipv4(1),ipv6(2),ipv4z(3),ipv6z(4),dns(16)} | read-only | 实现与MIB文件定义一致。 | SCALAR
HUAWEI-PIM-STD-MIB |  | FMPimInvalidRegisterOrigin | 最后一次接收到的无效注册报文的源地址。 | 1.3.6.1.4.1.56813.5.25.149.4.1.34 | OCTET STRING (SIZE (0..255)) | read-only | 实现与MIB文件定义一致。 | SCALAR
HUAWEI-PIM-STD-MIB |  | FMPimInvalidRegisterGroup | 最后一次接收到的无效注册报文的组地址。 | 1.3.6.1.4.1.56813.5.25.149.4.1.35 | OCTET STRING (SIZE (0..255)) | read-only | 实现与MIB文件定义一致。 | SCALAR
HUAWEI-PIM-STD-MIB |  | FMPimInvalidRegisterRp | 最后一次接收到的无效注册报文中包含的RP地址。 | 1.3.6.1.4.1.56813.5.25.149.4.1.36 | OCTET STRING (SIZE (0..255)) | read-only | 实现与MIB文件定义一致。 | SCALAR
HUAWEI-PIM-STD-MIB |  | FMPimInvalidJoinPruneNotificationPeriod | 上报无效Join/Prune告警的时间间隔。 取值范围是10～65535。 缺省值是65535，即不上报。 | 1.3.6.1.4.1.56813.5.25.149.4.1.37 | INTEGER (0..4294967295) | read-write | 实现与MIB文件定义一致。 | SCALAR
HUAWEI-PIM-STD-MIB |  | FMPimInvalidJoinPruneMsgsRcvd | 接收到的无效Join/Prune报文总数。 | 1.3.6.1.4.1.56813.5.25.149.4.1.38 | INTEGER (0..4294967295) | read-only | 实现与MIB文件定义一致。 | SCALAR
HUAWEI-PIM-STD-MIB |  | FMPimInvalidJoinPruneAddressType | 最后一次接收到的无效Join/Prune报文地址类型。 | 1.3.6.1.4.1.56813.5.25.149.4.1.39 | INTEGER{unknown(0),ipv4(1),ipv6(2),ipv4z(3),ipv6z(4),dns(16)} | read-only | 实现与MIB文件定义一致。 | SCALAR
HUAWEI-PIM-STD-MIB |  | FMPimInvalidJoinPruneOrigin | 最后一次接收到的无效Join/Prune报文源地址。 | 1.3.6.1.4.1.56813.5.25.149.4.1.40 | OCTET STRING (SIZE (0..255)) | read-only | 实现与MIB文件定义一致。 | SCALAR
HUAWEI-PIM-STD-MIB |  | FMPimInvalidJoinPruneGroup | 最后一次接收到的无效Join/Prune报文组地址。 | 1.3.6.1.4.1.56813.5.25.149.4.1.41 | OCTET STRING (SIZE (0..255)) | read-only | 实现与MIB文件定义一致。 | SCALAR
HUAWEI-PIM-STD-MIB |  | FMPimInvalidJoinPruneRp | 最后一次接收到的无效Join/Prune报文的RP地址。 | 1.3.6.1.4.1.56813.5.25.149.4.1.42 | OCTET STRING (SIZE (0..255)) | read-only | 实现与MIB文件定义一致。 | SCALAR
HUAWEI-PIM-STD-MIB |  | FMPimRpMappingNotificationPeriod | 上报RP变更事件告警的时间间隔。 取值范围是0～65535。 缺省值是65535，表示不发送告警。 | 1.3.6.1.4.1.56813.5.25.149.4.1.43 | INTEGER (0..4294967295) | read-write | 实现与MIB文件定义一致。 | SCALAR
HUAWEI-PIM-STD-MIB |  | FMPimRpMappingChangeCount | RP改变事件次数统计。 | 1.3.6.1.4.1.56813.5.25.149.4.1.44 | INTEGER (0..4294967295) | read-only | 实现与MIB文件定义一致。 | SCALAR
HUAWEI-PIM-STD-MIB |  | FMPimInterfaceElectionNotificationPeriod | 上报DR当选事件的时间间隔。 取值范围是0～65535。 缺省值是65535。 | 1.3.6.1.4.1.56813.5.25.149.4.1.45 | INTEGER (0..4294967295) | read-write | 实现与MIB文件定义一致。 | SCALAR
HUAWEI-PIM-STD-MIB |  | FMPimInterfaceElectionWinCount | DR当选事件次数统计。只有在第一个周期性hello报文后当选DR才增加计数。 | 1.3.6.1.4.1.56813.5.25.149.4.1.46 | INTEGER (0..4294967295) | read-only | 实现与MIB文件定义一致。 | SCALAR
HUAWEI-PIM-STD-MIB |  | FMPimRefreshInterval | 状态刷新消息发送时间间隔。 取值范围是1～255。 缺省值是60。 | 1.3.6.1.4.1.56813.5.25.149.4.1.47 | INTEGER (0..4294967295) | read-write | 目前支持的取值范围是1～255。 | SCALAR
HUAWEI-PIM-STD-MIB |  | FMPimDeviceConfigStorageType | 设置配置存储类型。 不实现该标量，Get时返回默认值nonVolatile。 | 1.3.6.1.4.1.56813.5.25.149.4.1.48 | INTEGER {other(1),volatile(2),nonVolatile(3),permanent(4),readOnly(5)} | read-write | 目前不支持Set操作。 | SCALAR
HUAWEI-PIM-STD-MIB |  | FMPimNeighborAddCount | PIM邻居Up的次数。 | 1.3.6.1.4.1.56813.5.25.149.4.1.49 | INTEGER (0..4294967295) | read-only | 实现与MIB文件定义一致。 | SCALAR
HUAWEI-PIM-STD-MIB |  | FMPimNeighborAddNotificationPeriod | 输出PIM邻居增加告警的最小时间间隔。 单位是秒。 取值范围是0～65535。 缺省值是65535，表示不发送告警。 | 1.3.6.1.4.1.56813.5.25.149.4.1.50 | INTEGER (0..4294967295) | Read-write | 实现与MIB文件定义一致。 | SCALAR
HUAWEI-PIM-STD-MIB |  | FMPimMrtLimitAddressType | 由许可证文件规定的限制值的PIM表项的组地址类型。 | 1.3.6.1.4.1.56813.5.25.149.4.1.54 | INTEGER{unknown(0),ipv4(1),ipv6(2),ipv4z(3),ipv6z(4),dns(16)} | accessible-for-notify | 实现与MIB文件定义一致。 | SCALAR
HUAWEI-PIM-STD-MIB |  | FMPimMrtLimitSource | 表项的源地址。 | 1.3.6.1.4.1.56813.5.25.149.4.1.55 | InetAddress (SIZE (0¦4¦8¦16¦20)) | accessible-for-notify | 实现与MIB文件定义一致。 | SCALAR
HUAWEI-PIM-STD-MIB |  | FMPimMrtLimitGroup | 表项的组地址。 | 1.3.6.1.4.1.56813.5.25.149.4.1.56 | InetAddress (SIZE (0¦4¦8¦16¦20)) | accessible-for-notify | 实现与MIB文件定义一致。 | SCALAR
HUAWEI-PIM-STD-MIB |  | FMPimInstanceID | 实例号。 | 1.3.6.1.4.1.56813.5.25.149.4.1.57 | INTEGER (0..4294967295) | accessible-for-notify | 实现与MIB文件定义一致。 | SCALAR
HUAWEI-PIM-STD-MIB |  | FMPimInstanceName | 告警所属的实例名称。 | 1.3.6.1.4.1.56813.5.25.149.4.1.60 | OCTET STRING (SIZE (1..64)) | accessible-for-notify | 实现与MIB文件定义一致。 | SCALAR
HUAWEI-PIM-STD-MIB |  | FMPimNeighborNotificationReason | PIM邻居丢失的原因。 | 1.3.6.1.4.1.56813.5.25.149.4.1.61 | INTEGER { holdTimeExpired(1), notReceiveHelloForALongTime(2), interfaceIsDown(3), receiveHelloAgain(4), neighbourIsDeleted(5), alarmTimeOut(6), receiveHelloHoldTimeZero(7), bfdSessionDown(8), userOperation(9), alarmClear(100) } | accessible-for-notify | 目前支持的数据类型是： holdTimeExpired(1) receiveHelloHoldTimeZero(7) bfdSessionDown(8) userOperation(9) | SCALAR
HUAWEI-PIM-STD-MIB |  | FMPimNotificationAddressType | 组播组地址的地址类型。均为inetAddressType类型，取值是： 1：IPv4地址 2：IPv6地址 | 1.3.6.1.4.1.56813.5.25.149.4.1.62 | INTEGER{unknown(0),ipv4(1),ipv6(2),ipv4z(3),ipv6z(4),dns(16)} | accessible-for-notify | 实现与MIB文件定义一致。 | SCALAR
HUAWEI-PIM-STD-MIB |  | FMPimStarGCurrentCount | 全局PIM(*, G)表项的当前数量。 | 1.3.6.1.4.1.56813.5.25.149.4.1.63 | Unsigned32 (0..262144) | accessible-for-notify | 实现与MIB文件定义一致。 | SCALAR
HUAWEI-PIM-STD-MIB |  | FMPimStarGTotalCount | 全局PIM(*, G)表项总数。 | 1.3.6.1.4.1.56813.5.25.149.4.1.64 | Unsigned32 (0..262144) | accessible-for-notify | 实现与MIB文件定义一致。 | SCALAR
HUAWEI-PIM-STD-MIB |  | FMPimStarGThreshold | 全局PIM(*, G)表项的阈值上限和下限值。 | 1.3.6.1.4.1.56813.5.25.149.4.1.65 | Unsigned32 (1..100) | accessible-for-notify | 实现与MIB文件定义一致。 | SCALAR
HUAWEI-PIM-STD-MIB |  | FMPimSGCurrentCount | 全局PIM(S, G)表项的当前数量。 | 1.3.6.1.4.1.56813.5.25.149.4.1.66 | Unsigned32 (0..262144) | accessible-for-notify | 实现与MIB文件定义一致。 | SCALAR
HUAWEI-PIM-STD-MIB |  | FMPimSGTotalCount | 全局PIM(S, G)表项的总数。 | 1.3.6.1.4.1.56813.5.25.149.4.1.67 | Unsigned32 (0..262144) | accessible-for-notify | 实现与MIB文件定义一致。 | SCALAR
HUAWEI-PIM-STD-MIB |  | FMPimSGThreshold | 全局PIM(S, G)表项的阈值上限和下限值。 | 1.3.6.1.4.1.56813.5.25.149.4.1.68 | Unsigned32 (1..100) | accessible-for-notify | 实现与MIB文件定义一致。 | SCALAR
HUAWEI-PIM-STD-MIB |  | FMPimNotificationSrcAddr | 表项的源地址。 | 1.3.6.1.4.1.56813.5.25.149.4.1.69 | InetAddress (SIZE (0¦4¦8¦16¦20)) | accessible-for-notify | 实现与MIB文件定义一致。 | SCALAR
HUAWEI-PIM-STD-MIB |  | FMPimNotificationGrpAddr | 表项的组地址。 | 1.3.6.1.4.1.56813.5.25.149.4.1.70 | InetAddress (SIZE (0¦4¦8¦16¦20)) | accessible-for-notify | 实现与MIB文件定义一致。 | SCALAR
HUAWEI-POE-MIB |  |  | 功能简介 HUAWEI-POE-MIB用来实现POE管理。该MIB提供了配置POE槽位最大功率，配置端口优先级，端口使能等属性的设置。此外，还提供Poe槽位、端口功率信息和手动上电、下电等对端口进行操作情况的查询。 根节点： iso(1).org(3).dod(6).internet(1).private(4).enterprises(1).FutureMatrix(56813).FutureMatrixMgmt(5).FMDatacomm(25). FMPoeMib (195) 设备名称满足下面任一条规则的交换机为PoE交换机。交换机是否具有PoE功能是由硬件确定的，不能通过升级软件把非PoE交换机变更为PoE交换机。 名称中带有“PWR”或者“PWH”的交换机。 下行接口类型为XUM、UM、P或U的交换机。 仅如下款型支持PoE功能： S5720-LI、S5720S-LI、S5720I-SI、S2730S-S、S5735-L2、S5735-L1、S300-2、S300、S5735R、S5735-L-I、S5735S-L2、S5735S-L1、S500、S5735-S、S5735S-H、S5735S-S、S5736-S | 89
HUAWEI-POE-MIB |  | FMPoePowerOff | 端口下电。 | 1.3.6.1.4.1.56813.5.25.195.40.2 |  |  | 实现与MIB文件定义一致。 | TRAP | FMPoePortName
HUAWEI-POE-MIB |  | FMPoePowerOn | 端口上电。 | 1.3.6.1.4.1.56813.5.25.195.40.3 |  |  | 实现与MIB文件定义一致。 | TRAP | FMPoePortName
HUAWEI-POE-MIB |  | FMPoePDConnected | 端口检测到PD连接告警。 | 1.3.6.1.4.1.56813.5.25.195.40.8 |  |  | 实现与MIB文件定义一致。 | TRAP | FMPoePortName
HUAWEI-POE-MIB |  | FMPoePdDisconnected | 端口检测到PD断开告警。 | 1.3.6.1.4.1.56813.5.25.195.40.9 |  |  | 实现与MIB文件定义一致。 | TRAP | FMPoePortName
HUAWEI-POE-MIB |  | FMPoePdClassInvalid | 端口检测到无效分类PD告警。 | 1.3.6.1.4.1.56813.5.25.195.40.10 |  |  | 实现与MIB文件定义一致。 | TRAP | FMPoePortName
HUAWEI-POE-MIB |  | FMPoePdClassOvercurrent | 端口检测到分类过流PD告警。 | 1.3.6.1.4.1.56813.5.25.195.40.11 |  |  | 实现与MIB文件定义一致。 | TRAP | FMPoePortName
HUAWEI-POE-MIB |  | FMPoePdPriorityDifferent | 端口配置优先级与PD优先级不一致告警。 | 1.3.6.1.4.1.56813.5.25.195.40.16 |  |  | 实现与MIB文件定义一致。 | TRAP | FMPoePortName, FMPoePortPriority, FMPoePdPriority
HUAWEI-POE-MIB |  | FMPoePowerOverUtilizationThreshold | POE槽位负载功率超过设定上限告警。 | 1.3.6.1.4.1.56813.5.25.195.40.17 |  |  | 实现与MIB文件定义一致。 | TRAP | FMPoeDeviceID FMPoeCurConsumPower FMPoeConsumPowerThreshold
HUAWEI-POE-MIB |  | FMPoePowerOverUtilizationThresholdResume | POE槽位负载功率超过设定上限告警恢复。 | 1.3.6.1.4.1.56813.5.25.195.40.18 |  |  | 实现与MIB文件定义一致。 | TRAP | FMPoeDeviceID FMPoeCurConsumPower FMPoeConsumPowerThreshold
HUAWEI-POE-MIB |  | FMPoePowerAbsent | 机框中没有插PoE电源。 | 1.3.6.1.4.1.56813.5.25.195.40.20 |  |  | 实现与MIB文件定义一致。 | TRAP | FMFrameID FMPoeSlotNum
HUAWEI-POE-MIB |  | FMPoePowerAbsentResume | POE电源恢复正常工作。 | 1.3.6.1.4.1.56813.5.25.195.40.21 |  |  | 实现与MIB文件定义一致。 | TRAP | FMFrameID FMPoeSlotNum
HUAWEI-POE-MIB |  | FMPoeRpsPowerOutputAlarm | RPS电源无法给PoE设备提供满供功率告警。 | 1.3.6.1.4.1.56813.5.25.195.40.22 |  |  | 实现与MIB文件定义一致。 | TRAP | FMPoeSlotNum
HUAWEI-POE-MIB |  | FMPoeRpsPowerOutputAlarmResume | RPS电源无法给PoE设备提供满供功率恢复告警。 | 1.3.6.1.4.1.56813.5.25.195.40.23 |  |  | 实现与MIB文件定义一致。 | TRAP | FMPoeSlotNum
HUAWEI-POE-MIB |  | FMPoeCardAbsent | PoE子卡不在位。 | 1.3.6.1.4.1.56813.5.25.195.40.32 |  |  | 实现与MIB文件定义一致。 | TRAP | FMPoeSlotNum FMPoeCardID
HUAWEI-POE-MIB |  | FMPoePortFail | PoE端口故障。 | 1.3.6.1.4.1.56813.5.25.195.40.33 |  |  | 实现与MIB文件定义一致。 | TRAP | FMPoePortName
HUAWEI-POE-MIB |  | FMPoePortFailResume | PoE端口故障恢复。 | 1.3.6.1.4.1.56813.5.25.195.40.34 |  |  | 实现与MIB文件定义一致。 | TRAP | FMPoePortName
HUAWEI-POE-MIB | FMPoeSlotTable |  | FMPoeSlotTable详细描述 该表配置PoE槽位的相关属性。 该表的索引是FMPoeSlotId。 创建约束 该表不支持创建。 修改约束 无 删除约束 该表不支持删除。 读取约束 无 | 1.3.6.1.4.1.56813.5.25.195.2
HUAWEI-POE-MIB | FMPoeSlotTable | FMPoeSlotId | PoE槽位号（取值范围：0～8）。 | 1.3.6.1.4.1.56813.5.25.195.2.1.1 | Integer32 | not-accessible | 实现与MIB文件定义一致。 | COLUMNAR
HUAWEI-POE-MIB | FMPoeSlotTable | FMPoeSlotMaximumPower | 用户配置最大功率（单位：毫瓦）。 整数形式，取值范围是15400～2880000，单位是毫瓦。 | 1.3.6.1.4.1.56813.5.25.195.2.1.2 | Integer32 | read-write | 实现与MIB文件定义一致。 | COLUMNAR
HUAWEI-POE-MIB | FMPoeSlotTable | FMPoeSlotAvailablePower | 可用功率（单位：毫瓦）。 这个值是取下面1、2中较小的一个减去3： 用户配置的最大功率 设备可提供的电源功率 设备消耗的功率 | 1.3.6.1.4.1.56813.5.25.195.2.1.3 | Integer32 | read-only | 实现与MIB文件定义一致。 | COLUMNAR
HUAWEI-POE-MIB | FMPoeSlotTable | FMPoeSlotReferencePower | 参考功率之和（单位：毫瓦）。 | 1.3.6.1.4.1.56813.5.25.195.2.1.4 | Integer32 | read-only | 实现与MIB文件定义一致。 | COLUMNAR
HUAWEI-POE-MIB | FMPoeSlotTable | FMPoeSlotConsumingPower | 总功耗（单位：毫瓦）。 | 1.3.6.1.4.1.56813.5.25.195.2.1.5 | Integer32 | read-only | 实现与MIB文件定义一致。 | COLUMNAR
HUAWEI-POE-MIB | FMPoeSlotTable | FMPoeSlotPeakPower | 峰值功率（单位：毫瓦）。 | 1.3.6.1.4.1.56813.5.25.195.2.1.6 | Integer32 | read-only | 实现与MIB文件定义一致。 | COLUMNAR
HUAWEI-POE-MIB | FMPoeSlotTable | FMPoeSlotPowerManagementManner | 功率管理方式。取值范围是： 1：manual 手动的功率管理方式，用户可以手动的对某写端口的设备上、下电 2：auto 自动的功率管理方式，用户配置如操作最大功率等参数后，PoE设备自动管理端口上负载的上下电 默认值是：auto | 1.3.6.1.4.1.56813.5.25.195.2.1.8 | INTEGER | read-write | 实现与MIB文件定义一致。 | COLUMNAR
HUAWEI-POE-MIB | FMPoeSlotTable | FMPoeSlotIsPoeDevice | 是否是PoE设备。 yes no | 1.3.6.1.4.1.56813.5.25.195.2.1.9 | OCTET STRING | read-only | 实现与MIB文件定义一致。 | COLUMNAR
HUAWEI-POE-MIB | FMPoeSlotTable | FMPoeSlotPowerRsvPercent | 预留功率百分比。 | 1.3.6.1.4.1.56813.5.25.195.2.1.11 | Integer32 | read-write | 实现与MIB文件定义一致。 | COLUMNAR
HUAWEI-POE-MIB | FMPoeSlotTable | FMPoeSlotPowerUtilizationThreshold | 告警门限功率百分比。 | 1.3.6.1.4.1.56813.5.25.195.2.1.12 | Integer32 | read-write | 实现与MIB文件定义一致。 | COLUMNAR
HUAWEI-POE-MIB | FMPoeSlotTable | FMPoeSlotMcuSupport | PoE设备上MCU（Micro Control Unit）的数量。 | 1.3.6.1.4.1.56813.5.25.195.2.1.13 | Integer32 | read-only | 实现与MIB文件定义一致。 | COLUMNAR
HUAWEI-POE-MIB | FMPoePortTable |  | FMPoePortTable详细描述 该表用来配置POE端口的属性。 该表的索引是FMPoePortIfIndex。 创建约束 该表不支持创建。 修改约束 该表只有以下节点支持修改，其他值只用于查询。 FMPoePortEnable：端口使能状态。 FMPoePortPriority：端口优先级。 FMPoePortMaximumPower：端口配置最大功率（单位：毫瓦）。 FMPoePortManualOperation：手动模式下，端口上的PD的上电、下电状态。 删除约束 不支持删除。 读取约束 无 | 1.3.6.1.4.1.56813.5.25.195.3
HUAWEI-POE-MIB | FMPoePortTable | FMPoePortIfIndex | 端口索引。 | 1.3.6.1.4.1.56813.5.25.195.3.1.1 | INTEGER | not-accessible | 实现与MIB文件定义一致。 | COLUMNAR
HUAWEI-POE-MIB | FMPoePortTable | FMPoePortName | 端口名称。 | 1.3.6.1.4.1.56813.5.25.195.3.1.2 | OCTET STRING | read-only | 实现与MIB文件定义一致。 | COLUMNAR
HUAWEI-POE-MIB | FMPoePortTable | FMPoePortEnable | 端口的POE功能是否使能。 1：Enable 2：Disable 默认值：1。 | 1.3.6.1.4.1.56813.5.25.195.3.1.3 | INTEGER{enabled(1),disabled(2)} | read-write | 实现与MIB文件定义一致。 | COLUMNAR
HUAWEI-POE-MIB | FMPoePortTable | FMPoePortPriority | 端口的供电优先级： 3：low 2：high 1：critical 默认值：3。 | 1.3.6.1.4.1.56813.5.25.195.3.1.4 | INTEGER | read-write | 实现与MIB文件定义一致。 | COLUMNAR
HUAWEI-POE-MIB | FMPoePortTable | FMPoePortMaximumPower | 端口配置最大功率（单位：毫瓦，取值范围：0～30000）。 | 1.3.6.1.4.1.56813.5.25.195.3.1.5 | Integer32 | read-write | 实现与MIB文件定义一致。 | COLUMNAR
HUAWEI-POE-MIB | FMPoePortTable | FMPoePortPowerOnStatus | 端口供电状态。 on：供电 off：没有供电 | 1.3.6.1.4.1.56813.5.25.195.3.1.6 | OCTET STRING | read-only | 实现与MIB文件定义一致。 | COLUMNAR
HUAWEI-POE-MIB | FMPoePortTable | FMPoePortPowerStatus | 指示端口当前状态： Detecting：检测 Power-ready：分级结束 Powering：等待供电 Powered：供电状态良好 Power-deny：端口供电超过阈值： Disabled：端口被禁止 Overloaded：供电过载 Classification overcurrent：分类过流 Unknown：分类未知 Power overcurrent：供电过流 Power-on failed：上电失败 Chip fault：芯片故障 Time-range power-off：端口处于下电时间段 | 1.3.6.1.4.1.56813.5.25.195.3.1.7 | OCTET STRING | read-only | 实现与MIB文件定义一致。 | COLUMNAR
HUAWEI-POE-MIB | FMPoePortTable | FMPoePortPdClass | 端口负载设备分级。 根据不同的设备显示不同的分级值。 255表示端口没有连接PD。 | 1.3.6.1.4.1.56813.5.25.195.3.1.8 | Integer32 {0..4,255} | read-only | 实现与MIB文件定义一致。 | COLUMNAR
HUAWEI-POE-MIB | FMPoePortTable | FMPoePortReferencePower | 端口参考功率（单位：毫瓦）。 | 1.3.6.1.4.1.56813.5.25.195.3.1.9 | Integer32 | read-only | 实现与MIB文件定义一致。 | COLUMNAR
HUAWEI-POE-MIB | FMPoePortTable | FMPoePortConsumingPower | 端口当前功率（单位：毫瓦）。 根据端口上负载的分级值，指示负载最大的功耗。 | 1.3.6.1.4.1.56813.5.25.195.3.1.10 | Integer32 | read-only | 实现与MIB文件定义一致。 | COLUMNAR
HUAWEI-POE-MIB | FMPoePortTable | FMPoePortPeakPower | 端口峰值功率（单位：毫瓦）。 指示端口上设备功耗的最大值。 | 1.3.6.1.4.1.56813.5.25.195.3.1.11 | Integer32 | read-only | 实现与MIB文件定义一致。 | COLUMNAR
HUAWEI-POE-MIB | FMPoePortTable | FMPoePortAveragePower | 端口平均功率（单位：毫瓦）。 指示端口上负载设备的平均功耗。 | 1.3.6.1.4.1.56813.5.25.195.3.1.12 | Integer32 | read-only | 实现与MIB文件定义一致。 | COLUMNAR
HUAWEI-POE-MIB | FMPoePortTable | FMPoePortCurrent | 端口电流（单位：毫安）。 指示端口负载的实时电流值。 | 1.3.6.1.4.1.56813.5.25.195.3.1.13 | OCTET STRING | read-only | 实现与MIB文件定义一致。 | COLUMNAR
HUAWEI-POE-MIB | FMPoePortTable | FMPoePortVoltage | 端口电压（单位：伏特） 指示端口的实时电压值 | 1.3.6.1.4.1.56813.5.25.195.3.1.14 | OCTET STRING | read-only | 实现与MIB文件定义一致。 | COLUMNAR
HUAWEI-POE-MIB | FMPoePortTable | FMPoePortManualOperation | 手动模式下，端口上的PD的上电、下电状态： 1：powerOff 2：powerOn | 1.3.6.1.4.1.56813.5.25.195.3.1.15 | INTEGER | read-write | 实现与MIB文件定义一致。 | COLUMNAR
HUAWEI-POE-MIB | FMPoePortTable | FMPoePortPoweroffTimeRangeSwitch | 表示端口上POE下电时间段的使能状态：enable、disable。 端口上没有配置下电时间段时返回值是disable，端口上配置了下电时间段时返回值是enable。 此节点可设置，但只能设置为disable，用于删除接口上下电时间段的值。 | 1.3.6.1.4.1.56813.5.25.195.3.1.16 | Integer32 | read-write | 实现与MIB文件定义一致。 | COLUMNAR
HUAWEI-POE-MIB | FMPoePortTable | FMPoePortPoweroffTimeRangeName | 表示端口上配置的下电时间段的名称。 下电时间段没有配置或是FMPoePortPoweroffTimeRangeSwitch节点设置成disable后，返回空字符串。 设置此节点时，需要设置设备上已经存在的下电时间段名称，如果名称不存在，返回错误。 | 1.3.6.1.4.1.56813.5.25.195.3.1.17 | OCTET STRING | read-write | 实现与MIB文件定义一致。 | COLUMNAR
HUAWEI-POE-MIB | FMPoePortTable | FMPoePortLegacyDetect | PSE对PD设备的兼容性检测功能的使能状态。 | 1.3.6.1.4.1.56813.5.25.195.3.1.20 | INTEGER{enabled(1),disabled(2)} | read-write | 目前支持的最大访问权限是read-only。 | COLUMNAR
HUAWEI-POE-MIB | FMPoePowerInfoTable |  | FMPoePowerInfoTable详细描述 该表显示PoE设备上的PoE功率信息。 该表的索引是FMPoePowerInfoDeviceIndex。 创建约束 该表不支持创建。 修改约束 该表不支持修改。 删除约束 该表不支持删除。 读取约束 无 | 1.3.6.1.4.1.56813.5.25.195.5
HUAWEI-POE-MIB | FMPoePowerInfoTable | FMPoePowerInfoDeviceIndex | 设备的索引。由reserved/chassis/slot组成，reserved为预留信息，由1个字节表示，始终是0x00；chassis是框索引，由12比特表示，其值始终为0；slot是槽索引，由12比特表示。 | 1.3.6.1.4.1.56813.5.25.195.5.1.1 | Integer32 | not-accessible | 实现与MIB文件定义一致。 | COLUMNAR
HUAWEI-POE-MIB | FMPoePowerInfoTable | FMPoePowerInfoDeviceName | 设备的槽位号。 | 1.3.6.1.4.1.56813.5.25.195.5.1.2 | OCTET STRING | read-only | 仅PoE设备显示 | COLUMNAR
HUAWEI-POE-MIB | FMPoePowerInfoTable | FMPoePowerInfoDeviceTotalPower | 设备PoE电源可提供的总的PoE功率。与设备上插入的PoE电源相关。 | 1.3.6.1.4.1.56813.5.25.195.5.1.3 | Integer32 | read-only | 实现与MIB文件定义一致。 | COLUMNAR
HUAWEI-POE-MIB | FMPoePowerInfoTable | FMPoePowerInfoDeviceTotalAvailablePower | 设备可以给PD供电的总的PoE功率。可配置，如果不配置，默认值为设备PoE电源可提供的总的PoE功率。 | 1.3.6.1.4.1.56813.5.25.195.5.1.4 | Integer32 | read-only | 实现与MIB文件定义一致。 | COLUMNAR
HUAWEI-POE-MIB | FMPoePowerInfoTable | FMPoePowerInfoDeviceReservedPower | 设备预留的PoE功率。为设备可以给PD供电的总的PoE功率*预留百分比。预留百分比默认为20%。 | 1.3.6.1.4.1.56813.5.25.195.5.1.5 | Integer32 | read-only | 实现与MIB文件定义一致。 | COLUMNAR
HUAWEI-POE-MIB | FMPoePowerInfoTable | FMPoePowerInfoDeviceUsedPower | 设备已经使用的PoE功率。为各PD的功率之和。 | 1.3.6.1.4.1.56813.5.25.195.5.1.6 | Integer32 | read-only | 实现与MIB文件定义一致。 | COLUMNAR
HUAWEI-POE-MIB | FMPoePowerInfoTable | FMPoePowerInfoDeviceRemainPower | 设备剩余的PoE功率。为设备可以给PD供电的总的PoE功率 – 预留的PoE功率 – 已经使用的PoE功率。 | 1.3.6.1.4.1.56813.5.25.195.5.1.7 | Integer32 | read-only | 实现与MIB文件定义一致。 | COLUMNAR
HUAWEI-POE-MIB | FMPoePortJudgeTable |  | FMPoePortJudgeTable详细描述 该表用来查询接口是否支持PoE。 该表的索引是FMPoePortJudgeIfIndex。 | 1.3.6.1.4.1.56813.5.25.195.4
HUAWEI-POE-MIB | FMPoePortJudgeTable | FMPoePortJudgeIfIndex | 指定接口索引。 | 1.3.6.1.4.1.56813.5.25.195.4.1.1 | Integer32 | not-accessible | 实现与MIB文件定义一致。 | COLUMNAR
HUAWEI-POE-MIB | FMPoePortJudgeTable | FMPoePortJudgeIsSupport | 指示该接口是否支持PoE。 | 1.3.6.1.4.1.56813.5.25.195.4.1.2 | Integer (32 bit) | read-only | 实现与MIB文件定义一致。 | COLUMNAR
HUAWEI-PORT-MIB |  |  | 功能简介 HUAWEI-PORT-MIB，主要用来实现端口属性配置。该MIB能够提供Ethernet接口的连接速率、双工模式、自动协商模式、端口Up/Down的响应时间等属性的查询和设置。 根节点：iso(1).org(3).dod(6).internet(1).private(4).enterprises(1).FutureMatrix(56813).FutureMatrixMgmt(5).FMDatacomm(25).FMPortMib(157) | 90
HUAWEI-PORT-MIB |  | FMInputDiscardNotice | 接口入方向网络拥塞产生的丢包数超过阈值，产生告警。 | 1.3.6.1.4.1.56813.5.25.157.2.300 |  |  | 实现与MIB文件定义一致。 | TRAP | FMInputDiscardStatistics FMInputDiscardThreshold FMInputDiscardInterval FMPhysicalPortName
HUAWEI-PORT-MIB |  | FMOutputDiscardNotice | 接口出方向网络拥塞产生的丢包数超过阈值，产生告警。 | 1.3.6.1.4.1.56813.5.25.157.2.301 |  |  | 实现与MIB文件定义一致。 | TRAP | FMOutputDiscardStatistics FMOutputDiscardThreshold FMOutputDiscardInterval FMPhysicalPortName
HUAWEI-PORT-MIB |  | FMInputRateChangeOverThresholdNotice | 接口入方向流量突变，超过端口阈值，产生告警。 | 1.3.6.1.4.1.56813.5.25.157.2.219 |  |  | 实现与MIB文件定义一致。 | TRAP | FMPhysicalPortName FMInputRateChangeThresholdPercent FMCurrentStatisticalPeriodRate FMLastStatisticalPeriodRate
HUAWEI-PORT-MIB |  | FMOutputRateChangeOverThresholdNotice | 接口出方向流量突变，超过端口阈值，产生告警。 | 1.3.6.1.4.1.56813.5.25.157.2.220 |  |  | 实现与MIB文件定义一致。 | TRAP | FMPhysicalPortName FMOutputRateChangeThresholdPercent FMCurrentStatisticalPeriodRate FMLastStatisticalPeriodRate
HUAWEI-PORT-MIB |  | FMNotSameBoardInTrunk | 配置恢复阶段，不同类型单板的接口加入同一Eth-Trunk。 | 1.3.6.1.4.1.56813.5.25.157.2.211 |  |  | 与MIB文件定义一致。 | TRAP | FMPhysicalPortIfIndex FMPhysicalPortName
HUAWEI-PORT-MIB |  | FMPortLRMStateAbnormal | 接口插入的光模块与接口的LRM模式不匹配时，产生告警。 | 1.3.6.1.4.1.56813.5.25.157.2.292 |  |  | 实现与MIB文件定义一致。 | TRAP | FMPhysicalPortIfIndex FMPhysicalPortName
HUAWEI-PORT-MIB |  | FMPortSfpNotSupportSingleFiber | 接口插入的光模块不支持单纤功能，产生告警。 | 1.3.6.1.4.1.56813.5.25.157.2.319 |  |  | 实现与MIB文件定义一致。 | TRAP | FMPhysicalPortIfIndex FMPhysicalPortName
HUAWEI-PORT-MIB |  | FMPhysicalPortCrcRatioExceed | 接口接收的CRC报文数占入方向总报文数的百分比超过告警阈值。 | 1.3.6.1.4.1.56813.5.25.157.2.157.21 |  |  | 实现与MIB文件定义一致。 | TRAP | FMPhysicalPortThrIfIndex FMPhysicalPortThrName FMPhysicalPortCrcPerAlarmThresholdString FMPhysicalPortCrcErrorRatioInterval FMPhysicalPortCrcErrorStatistics FMPhysicalPortInputStatistics
HUAWEI-PORT-MIB |  | FMPhysicalPortCrcRatioResume | 接口接收的CRC报文数占入方向总报文数的百分比低于告警阈值。 | 1.3.6.1.4.1.56813.5.25.157.2.157.22 |  |  | 实现与MIB文件定义一致。 | TRAP | FMPhysicalPortThrIfIndex FMPhysicalPortThrName FMPhysicalPortCrcPerAlarmThresholdString FMPhysicalPortCrcErrorRatioInterval FMPhysicalPortCrcErrorStatistics FMPhysicalPortInputStatistics
HUAWEI-PORT-MIB |  | FMPhysicalPortInBroadcastRapidChange | 接口入方向广播流量突变。 | 1.3.6.1.4.1.56813.5.25.157.2.157.20 |  |  | 实现与MIB文件定义一致。 | TRAP | FMPhysicalPortThrIfIndex FMPhysicalPortThrName FMInputBroadcastChangeThreshold FMCurrentStatisticalInputBroadcast FMBaseStatisticalInputBroadcast
HUAWEI-PORT-MIB |  | FMSubIfNumExceededSpecAlarm | 设备上子接口数目超过规格。 | 1.3.6.1.4.1.56813.5.25.157.2.239 |  |  | 实现与MIB文件定义一致。 | TRAP | FMSubIfSpecNum
HUAWEI-PORT-MIB |  | FMSubIfNumExceededSpecAlarmResume | 设备上子接口数目小于等于规格，恢复正常。 | 1.3.6.1.4.1.56813.5.25.157.2.240 |  |  | 实现与MIB文件定义一致。 | TRAP | FMSubIfSpecNum
HUAWEI-PORT-MIB |  | FMTunnelIfNumExceededSpecAlarm | Tunnel接口数超出限制，产生告警。 | 1.3.6.1.4.1.56813.5.25.157.2.305 |  |  | 实现与MIB文件定义一致。 | TRAP | FMTunnelIfSpecNum FMTunnelIfCurrentNum
HUAWEI-PORT-MIB |  | FMCableSnrAbnormal | 网线质量较差。 | 1.3.6.1.4.1.56813.5.25.157.2.257 |  |  | 实现与MIB文件定义一致。 | TRAP | FMPhysicalPortIfIndex FMPhysicalPortName
HUAWEI-PORT-MIB |  | FMCableSnrNormal | 网线质量良好。 | 1.3.6.1.4.1.56813.5.25.157.2.258 |  |  | 实现与MIB文件定义一致。 | TRAP | FMPhysicalPortIfIndex FMPhysicalPortName
HUAWEI-PORT-MIB |  | FMCableSnrDetectNotSupport | 网线质量无法检测。 | 1.3.6.1.4.1.56813.5.25.157.2.259 |  |  | 实现与MIB文件定义一致。 | TRAP | FMPhysicalPortIfIndex FMPhysicalPortName
HUAWEI-PORT-MIB |  | FMVxlanTrunkHashNotSupport | 当Eth-Trunk接口作为VXLAN业务的出接口时，该接口配置的普通IP负载分担方式对VXLAN报文不生效。 | 1.3.6.1.4.1.56813.5.25.157.2.280 |  |  | 实现与MIB文件定义一致。 | TRAP | FMPhysicalPortThrIfIndex FMPhysicalPortThrName
HUAWEI-PORT-MIB |  | FMTrunkAssignNotRebootDeviceAlarm | 修改设备支持的链路聚合组数目和每个链路聚合组中成员接口的最大数目后并没有保存或者重启的告警。 | 1.3.6.1.4.1.56813.5.25.157.2.341 |  |  | 实现与MIB文件定义一致。 | TRAP | NA
HUAWEI-PORT-MIB | FMEthernetTable |  | FMEthernetTable详细描述 该表包含了各种以太接口的相关物理属性的读取与配置。 该表的索引是FMEthernetIfIndex。 创建约束 本表不支持创建。 修改约束 本表支持修改。 删除约束 本表不支持删除。 读取约束 该表无读取约束。 | 1.3.6.1.4.1.56813.5.25.157.1.1.1
HUAWEI-PORT-MIB | FMEthernetTable | FMEthernetIfIndex | 设备上当前在位接口的接口索引。 | 1.3.6.1.4.1.56813.5.25.157.1.1.1.1.1 | INTEGER | not-accessible | 实现与MIB文件定义一致。 | COLUMNAR
HUAWEI-PORT-MIB | FMEthernetTable | FMEthernetSpeedSet | 以太网接口的连接速率设置。 | 1.3.6.1.4.1.56813.5.25.157.1.1.1.1.13 | INTEGER { other(1)， speed10(2)， speed100(3)， speed1000(4)， speed10000(5)， speed40000(6)， speed20000(7), speed2500(8)， speed5000(9)， speed100000(10)， speed12000(11)， speed48000(12)， speed25000(13) } | read-write | 实现与MIB文件定义一致。 | COLUMNAR
HUAWEI-PORT-MIB | FMEthernetTable | FMEthernetDuplex | 以太网接口的双工模式。以太网电接口存在半双工和全双工两种模式，以太网光接口只有全双工模式。 | 1.3.6.1.4.1.56813.5.25.157.1.1.1.1.14 | INTEGER{ full(1)， half(2) } | read-write | 实现与MIB文件定义一致。 | COLUMNAR
HUAWEI-PORT-MIB | FMEthernetTable | FMEthernetNegotiation | 以太网电接口的自动协商模式配置。默认值为enable。 FMEthernetSpeedSet、FMEthernetDuplex和FMEthernetNegotiation三个节点互相关联： 当FMEthernetNegotiation设置为enable，则FMEthernetSpeedSet与FMEthernetDuplex值都为自动协商得到的结果。 FMEthernetNegotiation设置为disable时，FMEthernetSpeedSet和FMEthernetDuplex才可以设置。 | 1.3.6.1.4.1.56813.5.25.157.1.1.1.1.15 | INTEGER{enabled(1),disabled(2)} | read-write | 实现与MIB文件定义一致。 | COLUMNAR
HUAWEI-PORT-MIB | FMEthernetTable | FMEthernetJumboframeMaxLength | 以太网接口允许通过的最大帧长。 | 1.3.6.1.4.1.56813.5.25.157.1.1.1.1.37 | INTEGER32(1536..12288) | read-write | 各款型取值会有不同，具体请参见jumboframe enable命令行。 | COLUMNAR
HUAWEI-PORT-MIB | FMEthernetTable | FMEthernetComboType | 端口Combo模式。 | 1.3.6.1.4.1.56813.5.25.157.1.1.1.1.38 | INTEGER 1: auto(1) 2: copper(2) 3: fiber(3) 4: other(4) | read-write | 实现与MIB文件定义一致。 | COLUMNAR
HUAWEI-PORT-MIB | FMEthernetTable | FMEthernetPortMode | 端口模式。 | 1.3.6.1.4.1.56813.5.25.157.1.1.1.1.39 | INTEGER 1: copper(1) 2: fiber(2) 3: other(3) | read-only | 实现与MIB文件定义一致。 | COLUMNAR
HUAWEI-PORT-MIB | FMPhysicalPortTable |  | FMPhysicalPortTable详细描述 该表包含了各种物理接口的相关属性的读取与配置。 该表的索引是FMPhysicalPortIfIndex。 创建约束 本表不支持创建。 修改约束 本表不支持修改。 删除约束 本表不支持删除。 读取约束 无 | 1.3.6.1.4.1.56813.5.25.157.1.8.1
HUAWEI-PORT-MIB | FMPhysicalPortTable | FMPhysicalPortIfIndex | 设备上当前在位的物理接口的接口索引。 | 1.3.6.1.4.1.56813.5.25.157.1.8.1.1.1 | INTEGER | accessible-for-notify | 实现与MIB文件定义一致。 | COLUMNAR
HUAWEI-PORT-MIB | FMPhysicalPortTable | FMPhysicalPortName | 接口名称。 | 1.3.6.1.4.1.56813.5.25.157.1.8.1.1.4 | OCTET STRING | read-only | 仅支持作为告警绑定的变量，不支持读取。 | COLUMNAR
HUAWEI-PORT-MIB | FMPhysicalPortTable | FMInputRateChangeThresholdPercent | 入方向带宽突变阈值。 | 1.3.6.1.4.1.56813.5.25.157.1.8.1.1.20 | Integer32 | read-write | 仅支持作为告警绑定的变量，不支持读写。 | COLUMNAR
HUAWEI-PORT-MIB | FMPhysicalPortTable | FMOutputRateChangeThresholdPercent | 出方向带宽突变阈值。 | 1.3.6.1.4.1.56813.5.25.157.1.8.1.1.21 | Integer32 | read-write | 仅支持作为告警绑定的变量，不支持读写。 | COLUMNAR
HUAWEI-PORT-MIB | FMPhysicalPortTable | FMCurrentStatisticalPeriodRate | 当前周期内带宽统计值。 | 1.3.6.1.4.1.56813.5.25.157.1.8.1.1.22 | INTEGER (0..18446744073709551615) | read-only | 仅支持作为告警绑定的变量，不支持读取。 | COLUMNAR
HUAWEI-PORT-MIB | FMPhysicalPortTable | FMLastStatisticalPeriodRate | 上个周期内带宽统计值。 | 1.3.6.1.4.1.56813.5.25.157.1.8.1.1.23 | INTEGER (0..18446744073709551615) | read-only | 仅支持作为告警绑定的变量，不支持读取。 | COLUMNAR
HUAWEI-PORT-MIB | FMPhysicalPortTable | FMInputDiscardEnable | 入方向拥塞丢包告警使能。 | 1.3.6.1.4.1.56813.5.25.157.1.8.1.1.41 | INTEGER{enabled(1),disabled(2)} | read-write | 实现与MIB文件定义一致。 | COLUMNAR
HUAWEI-PORT-MIB | FMPhysicalPortTable | FMInputDiscardThreshold | 入方向拥塞丢包告警阈值。 | 1.3.6.1.4.1.56813.5.25.157.1.8.1.1.42 | Unsigned 32 (100..4294967295) | read-write | 实现与MIB文件定义一致。 | COLUMNAR
HUAWEI-PORT-MIB | FMPhysicalPortTable | FMInputDiscardInterval | 入方向拥塞丢包告警时间间隔。 | 1.3.6.1.4.1.56813.5.25.157.1.8.1.1.43 | Integer32 | read-write | 实现与MIB文件定义一致。 | COLUMNAR
HUAWEI-PORT-MIB | FMPhysicalPortTable | FMInputDiscardStatistics | 入方向拥塞丢包统计值。 | 1.3.6.1.4.1.56813.5.25.157.1.8.1.1.44 | INTEGER (0..18446744073709551615) | read-only | 实现与MIB文件定义一致。 | COLUMNAR
HUAWEI-PORT-MIB | FMPhysicalPortTable | FMOutputDiscardEnable | 出方向拥塞丢包告警使能。 | 1.3.6.1.4.1.56813.5.25.157.1.8.1.1.45 | INTEGER{enabled(1),disabled(2)} | read-write | 实现与MIB文件定义一致。 | COLUMNAR
HUAWEI-PORT-MIB | FMPhysicalPortTable | FMOutputDiscardThreshold | 出方向拥塞丢包告警阈值。 | 1.3.6.1.4.1.56813.5.25.157.1.8.1.1.46 | Unsigned 32 (100..4294967295) | read-write | 实现与MIB文件定义一致。 | COLUMNAR
HUAWEI-PORT-MIB | FMPhysicalPortTable | FMOutputDiscardInterval | 出方向拥塞丢包告警时间间隔。 | 1.3.6.1.4.1.56813.5.25.157.1.8.1.1.47 | Integer32 | read-write | 实现与MIB文件定义一致。 | COLUMNAR
HUAWEI-PORT-MIB | FMPhysicalPortTable | FMOutputDiscardStatistics | 出方向拥塞丢包统计值。 | 1.3.6.1.4.1.56813.5.25.157.1.8.1.1.48 | INTEGER (0..18446744073709551615) | read-only | 实现与MIB文件定义一致。 | COLUMNAR
HUAWEI-PORT-MIB | FMPortAlarmThresholdTable |  | FMPortAlarmThresholdTable详细描述 该表用于查询接口入方向广播流量突变的告警信息。 该表的索引是FMPhysicalPortThrIfIndex。 创建约束 本表不支持创建。 修改约束 本表不支持修改。 删除约束 本表不支持删除。 读取约束 无 | 1.3.6.1.4.1.56813.5.25.157.1.14.1
HUAWEI-PORT-MIB | FMPortAlarmThresholdTable | FMPhysicalPortThrIfIndex | 接口索引。 | 1.3.6.1.4.1.56813.5.25.157.1.14.1.1.1 | Integer32 | accessible-for-notify | 实现与MIB文件定义一致。 | COLUMNAR
HUAWEI-PORT-MIB | FMPortAlarmThresholdTable | FMPhysicalPortThrName | 接口名称。 | 1.3.6.1.4.1.56813.5.25.157.1.14.1.1.2 | OCTET STRING | read-only | 仅支持作为告警绑定的变量，不支持读取。 | COLUMNAR
HUAWEI-PORT-MIB | FMPortAlarmThresholdTable | FMInputBroadcastChangeThreshold | 接口入方向广播报文速率变化阈值。 | 1.3.6.1.4.1.56813.5.25.157.1.14.1.1.60 | INTEGER (0..4294967295) | read-only | 仅支持作为告警绑定的变量，不支持读取。 | COLUMNAR
HUAWEI-PORT-MIB | FMPortAlarmThresholdTable | FMCurrentStatisticalInputBroadcast | 当前周期接口入方向广播报文速率。 | 1.3.6.1.4.1.56813.5.25.157.1.14.1.1.61 | INTEGER (0..18446744073709551615) | read-only | 仅支持作为告警绑定的变量，不支持读取。 | COLUMNAR
HUAWEI-PORT-MIB | FMPortAlarmThresholdTable | FMBaseStatisticalInputBroadcast | 接口入方向基准广播报文速率。 | 1.3.6.1.4.1.56813.5.25.157.1.14.1.1.62 | INTEGER (0..18446744073709551615) | read-only | 仅支持作为告警绑定的变量，不支持读取。 | COLUMNAR
HUAWEI-PORT-MIB | FMPortAlarmThresholdTable | FMPhysicalPortInputStatistics | 接口入方向报文数。 | 1.3.6.1.4.1.56813.5.25.157.1.14.1.1.63 | INTEGER (0..18446744073709551615) | read-only | 仅支持作为告警绑定的变量，不支持读取。 | COLUMNAR
HUAWEI-PORT-MIB | FMPortAlarmThresholdTable | FMPhysicalPortCrcErrorRatioInterval | 统计CRC报文数占接口入方向总报文数百分比的时间间隔。整数形式，取值范围是10～65535，单位是秒。 | 1.3.6.1.4.1.56813.5.25.157.1.14.1.1.64 | INTEGER (0..4294967295) | read-write | 仅支持作为告警绑定的变量，不支持读取。 | COLUMNAR
HUAWEI-PORT-MIB | FMPortProtectGroupCfgTable |  | FMPortProtectGroupCfgTable详细描述 该表包含了端口保护组相关属性的读取与配置。 该表的索引是FMPortProtectGroupId。 创建约束 创建该表的表项时必须指定索引FMPortProtectGroupId。 对表项使用set操作时，需完全符合SNMPv2创建标准。 创建表项时，需先创建端口保护组，再加入相应的端口成员。 修改约束 用户如果要修改端口保护组中加入的端口，需先删除端口保护组中原来的端口成员，再加入其他的端口。 删除约束 需先将端口成员删除后，才能删除表项。 如果端口保护组中没有端口成员，则可以直接删除该表项。 读取约束 如果端口保护组中没有加入端口成员，则读取的端口索引数据为-1。 | 1.3.6.1.4.1.56813.5.25.157.1.16.1
HUAWEI-PORT-MIB | FMPortProtectGroupCfgTable | FMPortProtectGroupId | 设备上端口保护组索引。 | 1.3.6.1.4.1.56813.5.25.157.1.16.1.1.1 | Integer32 | not-accessible | 0～127。 | COLUMNAR
HUAWEI-PORT-MIB | FMPortProtectGroupCfgTable | FMPortProtectMasterIfIndex | 加入端口组的主端口索引。 | 1.3.6.1.4.1.56813.5.25.157.1.16.1.1.2 | Integer32 | read-create | 1个。 | COLUMNAR
HUAWEI-PORT-MIB | FMPortProtectGroupCfgTable | FMPortProtectMasterStatus | 主接口的状态。 | 1.3.6.1.4.1.56813.5.25.157.1.16.1.1.3 | INTEGER { work(1), protect(2), down(3) } | read-only | 实现与MIB文件定义一致。 | COLUMNAR
HUAWEI-PORT-MIB | FMPortProtectGroupCfgTable | FMPortProtectSlaveIfIndex | 加入端口组的备用端口索引。 | 1.3.6.1.4.1.56813.5.25.157.1.16.1.1.4 | Integer32 | read-create | 1个。 | COLUMNAR
HUAWEI-PORT-MIB | FMPortProtectGroupCfgTable | FMPortProtectSlaveStatus | 备用接口的状态。 | 1.3.6.1.4.1.56813.5.25.157.1.16.1.1.5 | INTEGER { work(1), rotect(2), down(3) } | read-only | 实现与MIB文件定义一致。 | COLUMNAR
HUAWEI-PORT-MIB | FMPortProtectGroupCfgTable | FMPortProtectRowStatus | 端口保护组行状态。 | 1.3.6.1.4.1.56813.5.25.157.1.16.1.1.6 | RowStatus { active(1), notInService(2), notReady(3), createAndGo(4), createAndWait(5), destroy(6) } | read-create | 实现与MIB文件定义一致。 | COLUMNAR
HUAWEI-PORT-MIB | FMPortDescriptionTable |  | FMPortDescriptionTable详细描述 该表包含了端口描述相关属性的读取与配置。 该表的索引是FMPortDescriptionIfIndex。 创建约束 创建该表的表项时必须指定索引FMPortDescriptionIfIndex。 对表项使用set操作时，需完全符合SNMPv2创建标准。 修改约束 无 删除约束 该表不可以删除。 读取约束 如果端口没有配置则读取的值为NULL。 | 1.3.6.1.4.1.56813.5.25.157.1.19.1
HUAWEI-PORT-MIB | FMPortDescriptionTable | FMPortDescriptionIfIndex | 接口索引。 | 1.3.6.1.4.1.56813.5.25.157.1.19.1.1.1 | Integer32 | not-accessible | 实现与MIB文件定义一致。 | COLUMNAR
HUAWEI-PORT-MIB | FMPortDescriptionTable | FMPortDescriptionIfPortDescription | 接口连接对象的类型描述。 | 1.3.6.1.4.1.56813.5.25.157.1.19.1.1.2 | INTEGER { router(1), switch(2), phone(3), desktop(4), null(5) } | read-write | 实现与MIB文件定义一致。 | COLUMNAR
HUAWEI-PORT-MIB | FMIPIfStatTable |  | FMIPIfStatTable详细描述 该表用于查询指定接口IP报文的统计信息。 该表的索引是FMIpIfStatsIfIndex和FMIpIfStatsIPVersion。 创建约束 本表不支持创建。 修改约束 本表不支持修改。 删除约束 本表不支持删除。 读取约束 无 | 1.3.6.1.4.1.56813.5.25.157.1.18.2
HUAWEI-PORT-MIB | FMIPIfStatTable | FMIpIfStatsIPVersion | 协议类型。 1：IPv4 2：IPv6 | 1.3.6.1.4.1.56813.5.25.157.1.18.2.1.1 | INTEGER | not-accessible | 实现与MIB文件定义一致。 | COLUMNAR
HUAWEI-PORT-MIB | FMIPIfStatTable | FMIpIfStatsIfIndex | 接口索引。 | 1.3.6.1.4.1.56813.5.25.157.1.18.2.1.2 | Integer32 | not-accessible | 实现与MIB文件定义一致。 | COLUMNAR
HUAWEI-PORT-MIB | FMIPIfStatTable | FMIpIfInOctetRate | 接口的入方向的IP字节速率。 | 1.3.6.1.4.1.56813.5.25.157.1.18.2.1.3 | INTEGER (0..18446744073709551615) | read-only | 实现与MIB文件定义一致。 | COLUMNAR
HUAWEI-PORT-MIB | FMIPIfStatTable | FMIpIfInPktRate | 接口的入方向的IP报文速率。 | 1.3.6.1.4.1.56813.5.25.157.1.18.2.1.4 | INTEGER (0..18446744073709551615) | read-only | 实现与MIB文件定义一致。 | COLUMNAR
HUAWEI-PORT-MIB | FMIPIfStatTable | FMIpIfOutOctetRate | 接口的出方向的IP字节速率。 | 1.3.6.1.4.1.56813.5.25.157.1.18.2.1.5 | INTEGER (0..18446744073709551615) | read-only | 实现与MIB文件定义一致。 | COLUMNAR
HUAWEI-PORT-MIB | FMIPIfStatTable | FMIpIfOutPktRate | 接口的出方向的IP报文速率。 | 1.3.6.1.4.1.56813.5.25.157.1.18.2.1.6 | INTEGER (0..18446744073709551615) | read-only | 实现与MIB文件定义一致。 | COLUMNAR
HUAWEI-PORT-MIB | FMIPIfStatTable | FMIpIfInOctets | 接口的入方向的IP字节个数。 | 1.3.6.1.4.1.56813.5.25.157.1.18.2.1.7 | INTEGER (0..18446744073709551615) | read-only | 实现与MIB文件定义一致。 | COLUMNAR
HUAWEI-PORT-MIB | FMIPIfStatTable | FMIpIfInPkts | 接口的入方向的IP报文个数。 | 1.3.6.1.4.1.56813.5.25.157.1.18.2.1.8 | INTEGER (0..18446744073709551615) | read-only | 实现与MIB文件定义一致。 | COLUMNAR
HUAWEI-PORT-MIB | FMIPIfStatTable | FMIpIfOutOctets | 接口的出方向的IP字节个数。 | 1.3.6.1.4.1.56813.5.25.157.1.18.2.1.9 | INTEGER (0..18446744073709551615) | read-only | 实现与MIB文件定义一致。 | COLUMNAR
HUAWEI-PORT-MIB | FMIPIfStatTable | FMIpIfOutPkts | 接口的出方向的IP报文个数。 | 1.3.6.1.4.1.56813.5.25.157.1.18.2.1.10 | INTEGER (0..18446744073709551615) | read-only | 实现与MIB文件定义一致。 | COLUMNAR
HUAWEI-PORTAL-MIB |  |  | 功能简介 HUAWEI-PORTAL-MIB主要用于实现设备上portal认证相关功能。 根节点：iso(1).org(3).dod(6).internet(1).private(4).enterprises(1).FutureMatrix(56813).FutureMatrixMgmt(5).FMPortal(4) 本MIB提供的功能如无特殊说明，仅适用于NAC传统配置模式。 | 91
HUAWEI-PORTAL-MIB |  | FMPortalServerUp | 探测到Portal服务器由down状态变为up状态，产生trap。 | 1.3.6.1.4.1.56813.5.4.2.2.1.1 |  | 实现与MIB文件定义一致。 |  | TRAP | FMStateChangePortalServerIp FMStateChangePortalServerVrf
HUAWEI-PORTAL-MIB |  | FMPortalServerDown | 探测到Portal服务器由up状态变为down状态，产生trap。 | 1.3.6.1.4.1.56813.5.4.2.2.1.2 |  | 实现与MIB文件定义一致。 |  | TRAP | FMStateChangePortalServerIp FMStateChangePortalServerVrf
HUAWEI-PORTAL-MIB |  | FMPortalMaxUserAlarm | Portal在线用户数目高于上限阈值，产生告警。 | 1.3.6.1.4.1.56813.5.4.2.2.1.3 |  | 实现与MIB文件定义一致。 |  | TRAP | FMPortalUserSlot FMPortalUserNum FMPortalPercentage
HUAWEI-PORTAL-MIB |  | FMPortalUserClearAlarm | Portal在线用户数目低于或等于下限阈值，产生告警。 | 1.3.6.1.4.1.56813.5.4.2.2.1.4 |  | 实现与MIB文件定义一致。 |  | TRAP | FMPortalUserSlot FMPortalUserNum FMPortalPercentage
HUAWEI-PORTAL-MIB |  | FMPortalPassDNS | 开启Portal认证时设备放通DNS报文功能，产生告警。 | 1.3.6.1.4.1.56813.5.4.2.2.1.5 |  | 实现与MIB文件定义一致。 |  | TRAP | 无
HUAWEI-PORTAL-MIB | FMPortalConfigPara |  | FMPortalConfigPara详细描述 创建约束 无。 修改约束 无。 删除约束 无。 读取约束 无。 | 1.3.6.1.4.1.56813.5.4.1
HUAWEI-PORTAL-MIB | FMPortalConfigPara | FMPortalConfigUserAgentEnableSwitch | 通过解析HTTP报文获取UserAgent信息的使能开关。 | 1.3.6.1.4.1.56813.5.4.1.1.7 | EnabledStatus | read-write | 实现与MIB文件定义一致。 | COLUMNAR
HUAWEI-PORTAL-MIB | FMPortalConfigPara | FMWebServerHTTPPortNumber | HTTP协议使用的端口号。 | 1.3.6.1.4.1.56813.5.4.1.1.10 | Integer32 (0 ¦ 1025..65535) | read-write | 实现与MIB文件定义一致。 | COLUMNAR
HUAWEI-PORTAL-MIB | FMPortalConfigPara | FMWebServerHTTPSPortNumber | HTTPS协议使用的端口号。 | 1.3.6.1.4.1.56813.5.4.1.1.11 | Integer32 (0 ¦ 1025..65535) | read-write | 实现与MIB文件定义一致。 | COLUMNAR
HUAWEI-PORTAL-MIB | FMPortalConfigPara | FMWebServerHTTPSPolicyName | HTTPS协议使用的SSL策略名。 | 1.3.6.1.4.1.56813.5.4.1.1.12 | OCTET STRING (SIZE (0..31)) | read-write | 实现与MIB文件定义一致。 | COLUMNAR
HUAWEI-PORTAL-MIB | FMPortalFreeRuleTable |  | FMPortalFreeRuleTable详细描述 FMPortalFreeRuleTable为Portal认证free-rule记录表，可以获取portal认证free-rule中的相关信息。 本节点功能仅适用于NAC传统模式。 创建约束 不支持创建。 修改约束 不支持修改。 删除约束 不支持删除。 读取约束 无。 | 1.3.6.1.4.1.56813.5.4.1.8
HUAWEI-PORTAL-MIB | FMPortalFreeRuleTable | FMPortalFreeRuleNumber | Portal认证free-rule中的序号。 | 1.3.6.1.4.1.56813.5.4.1.8.1.1 | Integer32 (0..1023) | not-accessible | 实现与MIB文件定义一致。 | COLUMNAR
HUAWEI-PORTAL-MIB | FMPortalFreeRuleTable | FMPortalFreeRuleSourceMode | Portal认证free-rule中的源模式。 0：表示any。 1：表示ip any。 2：表示其他配置。 3：表示没有配置。 | 1.3.6.1.4.1.56813.5.4.1.8.1.2 | Integer32 (0..3) | read-only | 实现与MIB文件定义一致。 | COLUMNAR
HUAWEI-PORTAL-MIB | FMPortalFreeRuleTable | FMPortalFreeRuleSourceVlan | Portal认证free-rule中的源VLAN。 | 1.3.6.1.4.1.56813.5.4.1.8.1.3 | Integer32 | read-only | 实现与MIB文件定义一致。 | COLUMNAR
HUAWEI-PORTAL-MIB | FMPortalFreeRuleTable | FMPortalFreeRuleSourceInterface | Portal认证free-rule中的源接口。 | 1.3.6.1.4.1.56813.5.4.1.8.1.4 | OCTET STRING | read-only | 实现与MIB文件定义一致。 | COLUMNAR
HUAWEI-PORTAL-MIB | FMPortalFreeRuleTable | FMPortalFreeRuleSourceIP | Portal认证free-rule中的源ip。 | 1.3.6.1.4.1.56813.5.4.1.8.1.5 | IP Address | read-only | 实现与MIB文件定义一致。 | COLUMNAR
HUAWEI-PORTAL-MIB | FMPortalFreeRuleTable | FMPortalFreeRuleSourceIPMask | Portal认证free-rule中源ip的掩码。 | 1.3.6.1.4.1.56813.5.4.1.8.1.6 | IP Address | read-only | 实现与MIB文件定义一致。 | COLUMNAR
HUAWEI-PORTAL-MIB | FMPortalFreeRuleTable | FMPortalFreeRuleSourceMac | Portal认证free-rule中的源mac。 | 1.3.6.1.4.1.56813.5.4.1.8.1.7 | OCTET STRING (SIZE (6)) | read-only | 实现与MIB文件定义一致。 | COLUMNAR
HUAWEI-PORTAL-MIB | FMPortalFreeRuleTable | FMPortalFreeRuleDestinationMode | Portal认证free-rule中的目的模式。 0：表示any。 1：表示ip any。 2：表示其他配置。 3：表示没有配置。 | 1.3.6.1.4.1.56813.5.4.1.8.1.8 | Integer32 (0..3) | read-only | 实现与MIB文件定义一致。 | COLUMNAR
HUAWEI-PORTAL-MIB | FMPortalFreeRuleTable | FMPortalFreeRuleDestinationIP | Portal认证free-rule中的目的ip。 | 1.3.6.1.4.1.56813.5.4.1.8.1.9 | IP Address | read-only | 实现与MIB文件定义一致。 | COLUMNAR
HUAWEI-PORTAL-MIB | FMPortalFreeRuleTable | FMPortalFreeRuleDestinationIPMask | Portal认证free-rule中的目的ip的掩码。 | 1.3.6.1.4.1.56813.5.4.1.8.1.10 | IP Address | read-only | 实现与MIB文件定义一致。 | COLUMNAR
HUAWEI-PORTAL-MIB | FMPortalFreeRuleTable | FMPortalFreeRuleDestinationProtocol | Portal认证free-rule中的目的协议类型。 1：表示tcp。 2：表示udp。 3：表示没有配置。 | 1.3.6.1.4.1.56813.5.4.1.8.1.11 | INTEGER{tcp(1),udp(2),none(3)} | read-only | 实现与MIB文件定义一致。 | COLUMNAR
HUAWEI-PORTAL-MIB | FMPortalFreeRuleTable | FMPortalFreeRuleDestinationPort | Portal认证free-rule中的目的端口号。 | 1.3.6.1.4.1.56813.5.4.1.8.1.12 | Integer32 | read-only | 实现与MIB文件定义一致。 | COLUMNAR
HUAWEI-PORTAL-MIB | FMPortalFreeRuleTable | FMPortalFreeRuleDestinationUserGroup | Portal认证free-rule中的目的用户组。 说明： 仅NAC传统模式支持该节点。 | 1.3.6.1.4.1.56813.5.4.1.8.1.13 | OCTET STRING | read-only | 实现与MIB文件定义一致。 | COLUMNAR
HUAWEI-PORTAL-MIB | FMWebAuthServerCfgTable |  | FMWebAuthServerCfgTable详细描述 FMWebAuthServerCfgTable用于配置Portal服务器模板参数。 该表的索引是FMWebAuthServerName。 创建约束 无 修改约束 无 删除约束 无 读取约束 节点FMWebAuthServerUserSyncInterval[13]和FMWebAuthServerUserSyncMaxTimes[14]用来设置用户信息同步功能。其中： 两个节点组合设置时： 两个节点的取值都为0：表示去使能用户信息同步功能。 两个节点的取值都为有效值：表示使能用户信息同步功能。 一个节点取值为0、另一个节点取值为有效值：非法输入、设备不做处理。 仅设置一个节点时： 取值为0：非法输入、设备不做处理。 取值为有效值：表示使能用户信息同步功能。如果原先已使能，仅表示修改某一节点的取值；如果原先未使能，一个节点设置为有效值后，表示使能了用户信息同步功能，另一个节点的取值被修改为默认值（用户信息同步功能使能后，同步周期的默认值为300、同步最大失败次数的默认值为3）。 两个节点组合设置时： 两个节点的取值都为0：表示去使能用户信息同步功能。 两个节点的取值都为有效值：表示使能用户信息同步功能。 一个节点取值为0、另一个节点取值为有效值：非法输入、设备不做处理。 仅设置一个节点时： 取值为0：非法输入、设备不做处理。 取值为有效值：表示使能用户信息同步功能。如果原先已使能，仅表示修改某一节点的取值；如果原先未使能，一个节点设置为有效值后，表示使能了用户信息同步功能，另一个节点的取值被修改为默认值（用户信息同步功能使能后，同步周期的默认值为300、同步最大失败次数的默认值为3）。 | 1.3.6.1.4.1.56813.5.4.1.19
HUAWEI-PORTAL-MIB | FMWebAuthServerCfgTable | FMWebAuthServerName | 配置Portal服务器模板的名称。 | 1.3.6.1.4.1.56813.5.4.1.19.1.1 | OCTET STRING (SIZE (1..31)) | read-create | 实现与MIB文件定义一致。 | COLUMNAR
HUAWEI-PORTAL-MIB | FMWebAuthServerCfgTable | FMWebAuthServerUrl | 配置Portal服务器模板的中的url。 | 1.3.6.1.4.1.56813.5.4.1.19.1.2 | OCTET STRING (SIZE (0..247)) | read-create | 实现与MIB文件定义一致。 | COLUMNAR
HUAWEI-PORTAL-MIB | FMWebAuthServerCfgTable | FMWebAuthServerUrlTemplate | 配置Portal服务器模板的中的url template。 | 1.3.6.1.4.1.56813.5.4.1.19.1.3 | OCTET STRING (SIZE (0..31)) | read-create | 实现与MIB文件定义一致。 | COLUMNAR
HUAWEI-PORTAL-MIB | FMWebAuthServerCfgTable | FMWebAuthServerSourceIp | 配置设备与Portal服务器通信的源IP地址。 | 1.3.6.1.4.1.56813.5.4.1.19.1.4 | IpAddress | read-create | 实现与MIB文件定义一致。 | COLUMNAR
HUAWEI-PORTAL-MIB | FMWebAuthServerCfgTable | FMWebAuthServerPort | 配置设备向Portal服务器发送报文时使用的目的端口号。 | 1.3.6.1.4.1.56813.5.4.1.19.1.7 | Integer32 (1..65535) | read-create | 实现与MIB文件定义一致。 | COLUMNAR
HUAWEI-PORTAL-MIB | FMWebAuthServerCfgTable | FMWebAuthServerServerDetectInterval | 指定Portal服务器探测周期。 | 1.3.6.1.4.1.56813.5.4.1.19.1.8 | Integer32 (0 ¦ 30..65535) | read-create | 实现与MIB文件定义一致。 | COLUMNAR
HUAWEI-PORTAL-MIB | FMWebAuthServerCfgTable | FMWebAuthServerServerDetectMaxTimes | 指定Portal服务器探测失败最大次数。 | 1.3.6.1.4.1.56813.5.4.1.19.1.9 | Integer32 (0 ¦ 1..255) | read-create | 实现与MIB文件定义一致。 | COLUMNAR
HUAWEI-PORTAL-MIB | FMWebAuthServerCfgTable | FMWebAuthServerCriticalNum | 指定状态为UP的Portal服务器最小数目。 | 1.3.6.1.4.1.56813.5.4.1.19.1.10 | Integer32 (0..65535) | read-create | 实现与MIB文件定义一致。 | COLUMNAR
HUAWEI-PORTAL-MIB | FMWebAuthServerCfgTable | FMWebAuthServerServerDetectAction | 指定Portal服务器探测失败次数超过最大次数后的动作。 | 1.3.6.1.4.1.56813.5.4.1.19.1.11 | INTEGER{invalid(0),log(1),trap(2),logtrap(3),permitall(4),logpermitall(5),trappermitall(6),logtrappermitall(7)} | read-create | 实现与MIB文件定义一致。 | COLUMNAR
HUAWEI-PORTAL-MIB | FMWebAuthServerCfgTable | FMWebAuthServerWebRedirection | 使能或去使能重定向功能。 disable（1），去使能重定向功能。 enable（2），使能重定向功能。 | 1.3.6.1.4.1.56813.5.4.1.19.1.12 | INTEGER | read-create | 实现与MIB文件定义一致。 | COLUMNAR
HUAWEI-PORTAL-MIB | FMWebAuthServerCfgTable | FMWebAuthServerUserSyncInterval | 指定用户信息同步周期。取值范围是0或30～65535，缺省值为0。 | 1.3.6.1.4.1.56813.5.4.1.19.1.13 | Integer32 | read-create | 实现与MIB文件定义一致。 | COLUMNAR
HUAWEI-PORTAL-MIB | FMWebAuthServerCfgTable | FMWebAuthServerUserSyncMaxTimes | 指定用户信息同步最大失败次数。取值范围是0或2～255，缺省值为0。 | 1.3.6.1.4.1.56813.5.4.1.19.1.14 | Integer32 | read-create | 实现与MIB文件定义一致。 | COLUMNAR
HUAWEI-PORTAL-MIB | FMWebAuthServerCfgTable | FMWebAuthServerVpnInstance | 配置设备与Portal服务器通信使用的VPN实例。 | 1.3.6.1.4.1.56813.5.4.1.19.1.15 | OCTET STRING | read-create | 实现与MIB文件定义一致。 | COLUMNAR
HUAWEI-PORTAL-MIB | FMWebAuthServerCfgTable | FMWebAuthServerRowStatus | 行状态。 | 1.3.6.1.4.1.56813.5.4.1.19.1.16 | INTEGER{active(1),notInService(2),notReady(3),createAndGo(4),createAndWait(5),destroy(6)} | read-create | 实现与MIB文件定义一致。 | COLUMNAR
HUAWEI-PORTAL-MIB | FMWebAuthServerCfgTable | FMWebAuthServerUrlTemplateCipheredParameterName | 配置URL模板参数加密后名称。 | 1.3.6.1.4.1.56813.5.4.1.19.1.18 | OCTET STRING | read-write | 实现与MIB文件定义一致。 | COLUMNAR
HUAWEI-PORTAL-MIB | FMWebAuthServerCfgTable | FMWebAuthServerUrlTemplateIvParameterName | 配置URL模板参数加密向量名称。 | 1.3.6.1.4.1.56813.5.4.1.19.1.19 | OCTET STRING | read-write | 实现与MIB文件定义一致。 | COLUMNAR
HUAWEI-PORTAL-MIB | FMWebAuthServerCfgTable | FMWebAuthServerUrlTemplateShareKey | 配置URL模板参数加密密钥。 | 1.3.6.1.4.1.56813.5.4.1.19.1.20 | OCTET STRING | read-write | 实现与MIB文件定义一致。 | COLUMNAR
HUAWEI-PORTAL-MIB | FMWebAuthServerCfgTable | FMWebAuthServerProtocol | 与Portal服务器对接时所使用的协议： 1：Portal。 2：HTTP或者HTTPS。 | 1.3.6.1.4.1.56813.5.4.1.19.1.22 | INTEGER | read-create | 实现与MIB文件定义一致。 | COLUMNAR
HUAWEI-PORTAL-MIB | FMWebAuthServerCfgTable | FMWebAuthServerPasswordEncrypt | 密码的加密方式： 1：none。 2：uam。 | 1.3.6.1.4.1.56813.5.4.1.19.1.23 | INTEGER | read-create | 实现与MIB文件定义一致。 | COLUMNAR
HUAWEI-PORTAL-MIB | FMWebAuthServerCfgTable | FMWebAuthServerHTTPMethod | HTTP/HTTPS报文类型： 1：POST请求报文 | 1.3.6.1.4.1.56813.5.4.1.19.1.24 | INTEGER | read-create | 实现与MIB文件定义一致。 | COLUMNAR
HUAWEI-PORTAL-MIB | FMWebAuthServerCfgTable | FMWebAuthServerCmdKey | 命令的识别关键字，字符串形式，不支持空格、问号（？）、和号（&）和等于号（=），区分大小写，长度范围是1～16。其缺省值为cmd。 | 1.3.6.1.4.1.56813.5.4.1.19.1.25 | OCTET STRING | read-create | 实现与MIB文件定义一致。 | COLUMNAR
HUAWEI-PORTAL-MIB | FMWebAuthServerCfgTable | FMWebAuthServerLoginCmd | 用户登录的识别关键字，字符串形式，不支持空格、问号（？）、和号（&）和等于号（=），区分大小写，长度范围是1～15。其缺省值为login。 | 1.3.6.1.4.1.56813.5.4.1.19.1.26 | OCTET STRING | read-create | 实现与MIB文件定义一致。 | COLUMNAR
HUAWEI-PORTAL-MIB | FMWebAuthServerCfgTable | FMWebAuthServerLogoutCmd | 用户注销的识别关键字，字符串形式，不支持空格、问号（？）、和号（&）和等于号（=），区分大小写，长度范围是1～15。其缺省值为logout。 | 1.3.6.1.4.1.56813.5.4.1.19.1.27 | OCTET STRING | read-create | 实现与MIB文件定义一致。 | COLUMNAR
HUAWEI-PORTAL-MIB | FMWebAuthServerCfgTable | FMWebAuthServerUserNameKey | 用户名的识别关键字，字符串形式，不支持空格、问号（？）、和号（&）和等于号（=），区分大小写，长度范围是1～16。其缺省值为username。 | 1.3.6.1.4.1.56813.5.4.1.19.1.28 | OCTET STRING | read-create | 实现与MIB文件定义一致。 | COLUMNAR
HUAWEI-PORTAL-MIB | FMWebAuthServerCfgTable | FMWebAuthServerPasswordKey | 用户密码的识别关键字，字符串形式，不支持空格、问号（？）、和号（&）和等于号（=），区分大小写，长度范围是1～16。其缺省值为password。 | 1.3.6.1.4.1.56813.5.4.1.19.1.29 | OCTET STRING | read-create | 实现与MIB文件定义一致。 | COLUMNAR
HUAWEI-PORTAL-MIB | FMWebAuthServerCfgTable | FMWebAuthServerInitURLKey | 用户初始登录的URL的识别关键字，字符串形式，不支持空格、问号（？）、和号（&）和等于号（=），区分大小写，长度范围是1～16。其缺省值为initurl。 | 1.3.6.1.4.1.56813.5.4.1.19.1.30 | OCTET STRING | read-create | 实现与MIB文件定义一致。 | COLUMNAR
HUAWEI-PORTAL-MIB | FMWebAuthServerCfgTable | FMWebAuthServerUserIPKey | 用户IP地址的识别关键字，字符串形式，不支持空格、问号（？）、和号（&）和等于号（=），区分大小写，长度范围是1～16。其缺省值为ipaddress。 | 1.3.6.1.4.1.56813.5.4.1.19.1.31 | OCTET STRING | read-create | 实现与MIB文件定义一致。 | COLUMNAR
HUAWEI-PORTAL-MIB | FMWebAuthServerCfgTable | FMWebAuthServerUserMACKey | 用户MAC地址的识别关键字，字符串形式，不支持空格、问号（？）、和号（&）和等于号（=），区分大小写，长度范围是1～16。其缺省值为macaddress。 | 1.3.6.1.4.1.56813.5.4.1.19.1.32 | OCTET STRING | read-create | 实现与MIB文件定义一致。 | COLUMNAR
HUAWEI-PORTAL-MIB | FMWebAuthServerCfgTable | FMWebAuthServerLoginSuccessResponseRedirectURL | 用户登录成功后重定向URL，字符串形式，不支持空格，区分大小写，长度范围是1～200。 | 1.3.6.1.4.1.56813.5.4.1.19.1.33 | OCTET STRING | read-create | 实现与MIB文件定义一致。 | COLUMNAR
HUAWEI-PORTAL-MIB | FMWebAuthServerCfgTable | FMWebAuthServerLoginSuccessResponseMsg | 用户登录成功后响应消息，字符串形式，不支持空格、问号（？）、和号（&）和等于号（=），区分大小写，长度范围是1～200。 | 1.3.6.1.4.1.56813.5.4.1.19.1.34 | OCTET STRING | read-create | 实现与MIB文件定义一致。 | COLUMNAR
HUAWEI-PORTAL-MIB | FMWebAuthServerCfgTable | FMWebAuthServerLoginSuccessResponseInitURL | 用户登录成功后是否重定向到初始登录的URL： 1：不重定向到初始登录的URL。 2：重定向到初始登录的URL。 | 1.3.6.1.4.1.56813.5.4.1.19.1.35 | INTEGER | read-create | 实现与MIB文件定义一致。 | COLUMNAR
HUAWEI-PORTAL-MIB | FMWebAuthServerCfgTable | FMWebAuthServerLoginfailResponseRedirectURL | 用户登录失败后重定向URL，字符串形式，不支持空格，区分大小写，长度范围是1～200。 | 1.3.6.1.4.1.56813.5.4.1.19.1.36 | OCTET STRING | read-create | 实现与MIB文件定义一致。 | COLUMNAR
HUAWEI-PORTAL-MIB | FMWebAuthServerCfgTable | FMWebAuthServerLoginfailResponseAppendReplyMsgKey | 重定向URL携带认证服务器返回的消息的识别关键字，字符串形式，不支持空格、问号（？）、和号（&）和等于号（=），区分大小写，长度范围是1～16。 | 1.3.6.1.4.1.56813.5.4.1.19.1.37 | OCTET STRING | read-create | 实现与MIB文件定义一致。 | COLUMNAR
HUAWEI-PORTAL-MIB | FMWebAuthServerCfgTable | FMWebAuthServerLoginfailResponseErrMsg | 用户登录失败后响应消息，字符串形式，不支持空格、问号（？）、和号（&）和等于号（=），区分大小写，长度范围是1～200。 | 1.3.6.1.4.1.56813.5.4.1.19.1.38 | OCTET STRING | read-create | 实现与MIB文件定义一致。 | COLUMNAR
HUAWEI-PORTAL-MIB | FMWebAuthServerCfgTable | FMWebAuthServerLoginfailResponseAuthenServerReplyMsg | 用户登录失败后是否显示认证服务器响应消息： 1：不显示认证服务器响应消息。 2：显示认证服务器响应消息。 | 1.3.6.1.4.1.56813.5.4.1.19.1.39 | INTEGER | read-create | 实现与MIB文件定义一致。 | COLUMNAR
HUAWEI-PORTAL-MIB | FMWebAuthServerCfgTable | FMWebAuthServerLoginfailLoginURL | 用户登录失败后是否重定向到登录URL： 1：不重定向到登录URL。 2：重定向到登录URL。 | 1.3.6.1.4.1.56813.5.4.1.19.1.40 | INTEGER | read-create | 实现与MIB文件定义一致。 | COLUMNAR
HUAWEI-PORTAL-MIB | FMWebAuthServerCfgTable | FMWebAuthServerLogoutSuccessResponseRedirectURL | 用户注销成功后重定向URL，字符串形式，不支持空格，区分大小写，长度范围是1～200。 | 1.3.6.1.4.1.56813.5.4.1.19.1.41 | OCTET STRING | read-create | 实现与MIB文件定义一致。 | COLUMNAR
HUAWEI-PORTAL-MIB | FMWebAuthServerCfgTable | FMWebAuthServerLogoutSuccessResponseMsg | 用户注销成功后响应消息，字符串形式，不支持空格、问号（？）、和号（&）和等于号（=），区分大小写，长度范围是1～200。其缺省值为“LogoutSuccess!”。 | 1.3.6.1.4.1.56813.5.4.1.19.1.42 | OCTET STRING | read-create | 实现与MIB文件定义一致。 | COLUMNAR
HUAWEI-PORTAL-MIB | FMWebAuthServerCfgTable | FMWebAuthServerLogoutFailResponseRedirectURL | 用户注销失败后重定向URL，字符串形式，不支持空格，区分大小写，长度范围是1～200。 | 1.3.6.1.4.1.56813.5.4.1.19.1.43 | OCTET STRING | read-create | 实现与MIB文件定义一致。 | COLUMNAR
HUAWEI-PORTAL-MIB | FMWebAuthServerCfgTable | FMWebAuthServerLogoutFailResponseMsg | 用户注销失败后响应消息，字符串形式，不支持空格、问号（？）、和号（&）和等于号（=），区分大小写，长度范围是1～200。其缺省值为“LogoutFail!”。 | 1.3.6.1.4.1.56813.5.4.1.19.1.44 | OCTET STRING | read-create | 实现与MIB文件定义一致。 | COLUMNAR
HUAWEI-PORTAL-MIB | FMWebAuthServerCfgTable | FMWebAuthServerSourceInterface | 接口的IP地址作为设备与Portal服务器通信的源地址。 | 1.3.6.1.4.1.56813.5.4.1.19.1.45 | OCTET STRING | read-create | 实现与MIB文件定义一致。 | COLUMNAR
HUAWEI-PORTAL-MIB | FMWebAuthServerCfgTable | FMWebAuthServerDetectTypeHTTP | 设备对Portal服务器的探测方式： 0：Portal方式。 1：HTTP方式。 缺省值为0。 | 1.3.6.1.4.1.56813.5.4.1.19.1.46 | INTEGER | read-create | 实现与MIB文件定义一致。 | COLUMNAR
HUAWEI-PORTAL-MIB | FMWebAuthServerIpCfgTable |  | FMWebAuthServerIpCfgTable详细描述 FMWebAuthServerIpCfgTable用来配置外置Portal服务器的IP地址。 该表的索引是FMWebAuthServerName，FMWebAuthServerServerIp。 创建约束 无。 修改约束 无。 删除约束 无。 读取约束 无。 | 1.3.6.1.4.1.56813.5.4.1.20
HUAWEI-PORTAL-MIB | FMWebAuthServerIpCfgTable | FMWebAuthServerServerIp | 配置外置Portal服务器的IP地址。 | 1.3.6.1.4.1.56813.5.4.1.20.1.1 |  | read-create | 实现与MIB文件定义一致。 | COLUMNAR | OCTET STRING (SIZE (4))
HUAWEI-PORTAL-MIB | FMWebAuthServerIpCfgTable | FMWebAuthServerIpRowStatus | 行状态。 | 1.3.6.1.4.1.56813.5.4.1.20.1.2 |  | read-create | 实现与MIB文件定义一致。 | COLUMNAR | INTEGER{active(1),notInService(2),notReady(3),createAndGo(4),createAndWait(5),destroy(6)}
HUAWEI-PORTAL-MIB | FMWebAuthenCfgTable |  | FMWebAuthenCfgTable详细描述 FMWebAuthenCfgTable接口下绑定Portal服务器模板。该表仅传统模式支持。 该表的索引是FMWebAuthenIfIndex。 创建约束 无。 修改约束 无。 删除约束 无。 读取约束 无。 | 1.3.6.1.4.1.56813.5.4.1.21
HUAWEI-PORTAL-MIB | FMWebAuthenCfgTable | FMWebAuthenIfIndex | 接口索引。 | 1.3.6.1.4.1.56813.5.4.1.21.1.1 | INTEGER (0..4294967295) | read-only | 实现与MIB文件定义一致。 | COLUMNAR
HUAWEI-PORTAL-MIB | FMWebAuthenCfgTable | FMWebAuthenWebAuthServer | 接口下绑定的Portal服务器模板名称。 | 1.3.6.1.4.1.56813.5.4.1.21.1.2 | OCTET STRING | read-write | 实现与MIB文件定义一致。 | COLUMNAR
HUAWEI-PORTAL-MIB | FMWebAuthenCfgTable | FMWebAuthenWebAuthServerFlag | 配置Portal认证策略。 | 1.3.6.1.4.1.56813.5.4.1.21.1.3 | INTEGER | read-write | 实现与MIB文件定义一致。 | COLUMNAR
HUAWEI-PORTAL-MIB | FMWebAuthenCfgTable | FMWebAuthenPortalDomain | 配置强制认证域。 | 1.3.6.1.4.1.56813.5.4.1.21.1.4 | OCTET STRING | read-write | 实现与MIB文件定义一致。 | COLUMNAR
HUAWEI-PORTAL-MIB | FMWebAuthenCfgTable | FMWebAuthenWebAuthBakServer | 接口下绑定的备用Portal服务器模板名称。 | 1.3.6.1.4.1.56813.5.4.1.21.1.5 | OCTET STRING | read-write | 实现与MIB文件定义一致。 | COLUMNAR
HUAWEI-PORTAL-MIB | FMWebAuthenAuthNetWorkCfgTable |  | FMWebAuthenAuthNetWorkCfgTable详细描述 FMWebAuthenAuthNetWorkCfgTable用来配置认证网段。该表仅传统模式支持。 该表的索引是FMWebAuthenIfIndex，FMWebAuthenAuthNetWorkIpIndex。 创建约束 无。 修改约束 无。 删除约束 无。 读取约束 无。 | 1.3.6.1.4.1.56813.5.4.1.22
HUAWEI-PORTAL-MIB | FMWebAuthenAuthNetWorkCfgTable | FMWebAuthenAuthNetWorkIpIndex | 认证网段的IP索引。 | 1.3.6.1.4.1.56813.5.4.1.22.1.1 | Integer32 | read-only | 实现与MIB文件定义一致。 | COLUMNAR
HUAWEI-PORTAL-MIB | FMWebAuthenAuthNetWorkCfgTable | FMWebAuthenPortalAuthNetWorkIp | 认证网段IP地址。 | 1.3.6.1.4.1.56813.5.4.1.22.1.2 | OCTET STRING (SIZE (4)) | read-create | 实现与MIB文件定义一致。 | COLUMNAR
HUAWEI-PORTAL-MIB | FMWebAuthenAuthNetWorkCfgTable | FMWebAuthenPortalAuthNetWorkIpMask | 认证网段IP地址掩码。 | 1.3.6.1.4.1.56813.5.4.1.22.1.3 | Integer32 | read-create | 实现与MIB文件定义一致。 | COLUMNAR
HUAWEI-PORTAL-MIB | FMWebAuthenAuthNetWorkCfgTable | FMWebAuthenAuthNetWorkRowStatus | 行状态。 | 1.3.6.1.4.1.56813.5.4.1.22.1.4 | INTEGER{active(1),notInService(2),notReady(3),createAndGo(4),createAndWait(5),destroy(6)} | read-create | 实现与MIB文件定义一致。 | COLUMNAR
HUAWEI-PORTAL-MIB | FMWebAuthenLocalServerCfgTable |  | FMWebAuthenLocalServerCfgTable详细描述 FMWebAuthenLocalServerCfgTable用来在接口下使能内置Portal认证。该表仅传统模式支持。 该表的索引是FMWebAuthenLocalServerIfIndex。 创建约束 无。 修改约束 无。 删除约束 无。 读取约束 无。 | 1.3.6.1.4.1.56813.5.4.1.23
HUAWEI-PORTAL-MIB | FMWebAuthenLocalServerCfgTable | FMWebAuthenLocalServerIfIndex | 接口索引。 | 1.3.6.1.4.1.56813.5.4.1.23.1.1 | INTEGER (0..4294967295) | read-only | 实现与MIB文件定义一致。 | COLUMNAR
HUAWEI-PORTAL-MIB | FMWebAuthenLocalServerCfgTable | FMWebAuthenLocalServerEnable | 使能内置Portal认证。 | 1.3.6.1.4.1.56813.5.4.1.23.1.2 | INTEGER | read-write | 实现与MIB文件定义一致。 | COLUMNAR
HUAWEI-PORTAL-MIB | FMPortalUrlTemplateCfgTable |  | FMPortalUrlTemplateCfgTable详细描述 FMPortalUrlTemplateCfgTable用来配置URL模板。 该表的索引是FMPortalUrlTemplateCfgEntry。 创建约束 无 修改约束 无 删除约束 无 读取约束 无。 | 1.3.6.1.4.1.56813.5.4.1.33
HUAWEI-PORTAL-MIB | FMPortalUrlTemplateCfgTable | FMPortalUrlTemplateName | 接口索引。 | 1.3.6.1.4.1.56813.5.4.1.33.1.1 | OCTET STRING | read-only | 实现与MIB文件定义一致。 | COLUMNAR
HUAWEI-PORTAL-MIB | FMPortalUrlTemplateCfgTable | FMPortalUrlTemplateParaAcMac | ac-mac在URL中显示时的名称。 | 1.3.6.1.4.1.56813.5.4.1.33.1.2 | OCTET STRING | read-write | 实现与MIB文件定义一致。 | COLUMNAR
HUAWEI-PORTAL-MIB | FMPortalUrlTemplateCfgTable | FMPortalUrlTemplateParaAcIp | ac-ip在URL中显示时的名称。 | 1.3.6.1.4.1.56813.5.4.1.33.1.3 | OCTET STRING | read-write | 实现与MIB文件定义一致。 | COLUMNAR
HUAWEI-PORTAL-MIB | FMPortalUrlTemplateCfgTable | FMPortalUrlTemplateParaUserMac | user-mac在URL中显示时的名称。 | 1.3.6.1.4.1.56813.5.4.1.33.1.4 | OCTET STRING | read-write | 实现与MIB文件定义一致。 | COLUMNAR
HUAWEI-PORTAL-MIB | FMPortalUrlTemplateCfgTable | FMPortalUrlTemplateParaApMac | ap-mac在URL中显示时的名称。 | 1.3.6.1.4.1.56813.5.4.1.33.1.5 | OCTET STRING | read-write | 实现与MIB文件定义一致。 | COLUMNAR
HUAWEI-PORTAL-MIB | FMPortalUrlTemplateCfgTable | FMPortalUrlTemplateParaApIp | ap-ip在URL中显示时的名称。 | 1.3.6.1.4.1.56813.5.4.1.33.1.6 | OCTET STRING | read-write | 实现与MIB文件定义一致。 | COLUMNAR
HUAWEI-PORTAL-MIB | FMPortalUrlTemplateCfgTable | FMPortalUrlTemplateParaSsid | ssid在URL中显示时的名称。 | 1.3.6.1.4.1.56813.5.4.1.33.1.7 | OCTET STRING | read-write | 实现与MIB文件定义一致。 | COLUMNAR
HUAWEI-PORTAL-MIB | FMPortalUrlTemplateCfgTable | FMPortalUrlTemplateParaRedirectUrl | redirect-url在URL中显示时的名称。 | 1.3.6.1.4.1.56813.5.4.1.33.1.8 | OCTET STRING | read-write | 实现与MIB文件定义一致。 | COLUMNAR
HUAWEI-PORTAL-MIB | FMPortalUrlTemplateCfgTable | FMPortalUrlTemplateParaUserIp | user-ip在URL中显示时的名称。 | 1.3.6.1.4.1.56813.5.4.1.33.1.9 | OCTET STRING | read-write | 实现与MIB文件定义一致。 | COLUMNAR
HUAWEI-PORTAL-MIB | FMPortalUrlTemplateCfgTable | FMPortalUrlTemplateParaAcName | ac-name在URL中显示时的名称。 | 1.3.6.1.4.1.56813.5.4.1.33.1.10 | OCTET STRING | read-write | 实现与MIB文件定义一致。 | COLUMNAR
HUAWEI-PORTAL-MIB | FMPortalUrlTemplateCfgTable | FMPortalUrlTemplateParaUserVlan | user-vlan在URL中显示时的名称。 | 1.3.6.1.4.1.56813.5.4.1.33.1.11 | OCTET STRING | read-write | 实现与MIB文件定义一致。 | COLUMNAR
HUAWEI-PORTAL-MIB | FMPortalUrlTemplateCfgTable | FMPortalUrlTemplateParaPostServerURLKey | 接入设备的登录URL识别关键字。 | 1.3.6.1.4.1.56813.5.4.1.33.1.12 | OCTET STRING | read-write | 实现与MIB文件定义一致。 | COLUMNAR
HUAWEI-PORTAL-MIB | FMPortalUrlTemplateCfgTable | FMPortalUrlTemplateParaPostServerURL | 接入设备的登录URL。 | 1.3.6.1.4.1.56813.5.4.1.33.1.13 | OCTET STRING | read-write | 实现与MIB文件定义一致。 | COLUMNAR
HUAWEI-PORTAL-MIB | FMPortalUrlTemplateCfgTable | FMPortalUrlTemplateParaApName | ap-name在URL中显示时的名称。 | 1.3.6.1.4.1.56813.5.4.1.33.1.15 | OCTET STRING | read-write | 实现与MIB文件定义一致。 | COLUMNAR
HUAWEI-PORTAL-MIB | FMPortalUrlTemplateCfgTable | FMPortalUrlTemplateParaApLocation | ap-location在URL中显示时的名称。 | 1.3.6.1.4.1.56813.5.4.1.33.1.16 | OCTET STRING | read-write | 实现与MIB文件定义一致。 | COLUMNAR
HUAWEI-PORTAL-MIB | FMPortalUrlTemplateCfgTable | FMPortalUrlTemplateParaApGroupName | ap-group-name在URL中显示时的名称。 | 1.3.6.1.4.1.56813.5.4.1.33.1.17 | OCTET STRING | read-write | 实现与MIB文件定义一致。 | COLUMNAR
HUAWEI-PORTAL-MIB | FMPortalUrlTemplateCfgTable | FMPortalUrlTemplateMacDelimiter | URL参数中MAC地址的分隔符。 | 1.3.6.1.4.1.56813.5.4.1.33.1.18 | OCTET STRING | read-write | 实现与MIB文件定义一致。 | COLUMNAR
HUAWEI-PORTAL-MIB | FMPortalUrlTemplateCfgTable | FMPortalUrlTemplateRowStatus | 行状态。 | 1.3.6.1.4.1.56813.5.4.1.33.1.19 | OCTET STRING | read-create | 实现与MIB文件定义一致。 | COLUMNAR
HUAWEI-PORTAL-MIB | FMPortalUrlTemplateCfgTable | FMPortalUrlTemplateMacSeperateSize | URL参数中MAC地址的间隔长度。 | 1.3.6.1.4.1.56813.5.4.1.33.1.20 | INTEGER | read-write | 实现与MIB文件定义一致。 | COLUMNAR
HUAWEI-PORTAL-MIB | FMPortalUrlTemplateCfgTable | FMPortalUrlTemplateParaStartMark | URL参数中的开始符号。 | 1.3.6.1.4.1.56813.5.4.1.33.1.21 | OCTET STRING | read-write | 实现与MIB文件定义一致。 | COLUMNAR
HUAWEI-PORTAL-MIB | FMPortalUrlTemplateCfgTable | FMPortalUrlTemplateParaAssignmentMark | URL参数中的赋值符号。 | 1.3.6.1.4.1.56813.5.4.1.33.1.22 | OCTET STRING | read-write | 实现与MIB文件定义一致。 | COLUMNAR
HUAWEI-PORTAL-MIB | FMPortalUrlTemplateCfgTable | FMPortalUrlTemplateParaIsolateMark | URL不同参数之间的分隔符。 | 1.3.6.1.4.1.56813.5.4.1.33.1.23 | OCTET STRING | read-write | 实现与MIB文件定义一致。 | COLUMNAR
HUAWEI-PORTAL-MIB | FMPortalUrlTemplateCfgTable | FMPortalUrlTemplateParaDeviceIp | device-ip的值。 | 1.3.6.1.4.1.56813.5.4.1.33.1.24 | OCTET STRING (SIZE (4)) | read-create | 实现与MIB文件定义一致。 | COLUMNAR
HUAWEI-PORTAL-MIB | FMUrlTemplateUrlCfgTable |  | FMUrlTemplateUrlCfgTable详细描述 FMUrlTemplateUrlCfgTable用来配置强推或重定向URL。 该表的索引是FMUrlTemplateUrlCfgEntry。 创建约束 无 修改约束 无 删除约束 无 读取约束 无 | 1.3.6.1.4.1.56813.5.4.1.34
HUAWEI-PORTAL-MIB | FMUrlTemplateUrlCfgTable | FMUrlTemplateUrlContent | URL内容。 | 1.3.6.1.4.1.56813.5.4.1.34.1.1 | OCTET STRING | read-write | 实现与MIB文件定义一致。 | COLUMNAR
HUAWEI-PORTAL-MIB | FMUrlTemplateUrlCfgTable | FMUrlTemplateUrlType | URL类型。 1：指定URL为重定向URL且带有SSID。 2：指定URL为强推URL且带有SSID。 3：指定URL为强推和重定向URL且带有SSID。 4：指定URL为重定向URL且不带SSID。 5：指定URL为强推URL且不带SSID。 6：指定URL为强推和重定向URL且不带SSID。 | 1.3.6.1.4.1.56813.5.4.1.34.1.2 | INTEGER | read-create | 实现与MIB文件定义一致。 | COLUMNAR
HUAWEI-PORTAL-MIB | FMUrlTemplateUrlCfgTable | FMUrlTemplateUrlSsid | SSID。 | 1.3.6.1.4.1.56813.5.4.1.34.1.3 | OCTET STRING | read-create | 实现与MIB文件定义一致。 | COLUMNAR
HUAWEI-PORTAL-MIB | FMUrlTemplateUrlCfgTable | FMUrlTemplateUrlRowStatus | 行状态。 | 1.3.6.1.4.1.56813.5.4.1.34.1.4 | INTEGER{active(1),notInService(2),notReady(3),createAndGo(4),createAndWait(5),destroy(6)} | read-create | 实现与MIB文件定义一致。 | COLUMNAR
HUAWEI-PORTAL-MIB |  | FMWebAuthServerListeningPort | 设备侦听Portal协议报文的端口号。 | 1.3.6.1.4.1.56813.5.4.1.9 | Integer32 (1024..55535) | read-write | 实现与MIB文件定义一致。 | SCALAR
HUAWEI-PORTAL-MIB |  | FMWebAuthServerReplyMessage | 使能将认证服务器回应的用户认证信息透传给Portal服务器的功能。 | 1.3.6.1.4.1.56813.5.4.1.10 | INTEGER | read-write | 实现与MIB文件定义一致。 | SCALAR
HUAWEI-PORTAL-MIB |  | FMWebAuthServerVersion | 设备支持的Portal协议版本。 | 1.3.6.1.4.1.56813.5.4.1.11 | INTEGER | read-write | 实现与MIB文件定义一致。 | SCALAR
HUAWEI-PORTAL-MIB |  | FMPortalOfflineDetect | 配置Portal认证用户下线探测周期。 | 1.3.6.1.4.1.56813.5.4.1.12 | Integer32 | read-write | 实现与MIB文件定义一致。 | SCALAR
HUAWEI-PORTAL-MIB |  | FMPortalLocalServerIp | 内置Portal服务器的IP地址。 缺省值为127.0.0.1。 | 1.3.6.1.4.1.56813.5.4.1.13 | OCTET STRING (SIZE (4)) | read-write | 实现与MIB文件定义一致。 | SCALAR
HUAWEI-PORTAL-MIB |  | FMPortalLocalServerSSLPolicyName | 内置Portal认证使用的SSL策略名称。 | 1.3.6.1.4.1.56813.5.4.1.14 | OCTET STRING | read-write | 实现与MIB文件定义一致。 | SCALAR
HUAWEI-PORTAL-MIB |  | FMPortalLocalServerSSLPolicyPortNum | 内置Portal认证的侦听端口。 | 1.3.6.1.4.1.56813.5.4.1.15 | Integer32 | read-write | 实现与MIB文件定义一致。 | SCALAR
HUAWEI-PORTAL-MIB |  | FMPortalMaxUser | Portal认证最大接入用户数。 | 1.3.6.1.4.1.56813.5.4.1.16 | INTEGER (0..4294967295) | read-write | 实现与MIB文件定义一致。 | SCALAR
HUAWEI-PORTAL-MIB |  | FMPortalLocalServerAuthMethod | 内置Portal服务器对Portal认证用户的认证方式。 | 1.3.6.1.4.1.56813.5.4.1.18 | INTEGER | read-write | 实现与MIB文件定义一致。 | SCALAR
HUAWEI-PORTAL-MIB |  | FMPortalUserAlarmPercentageLower | Portal认证用户数的下限告警阈值百分比。 | 1.3.6.1.4.1.56813.5.4.1.25 | Integer32 | read-write | 实现与MIB文件定义一致。 | SCALAR
HUAWEI-PORTAL-MIB |  | FMPortalUserAlarmPercentageUpper | Portal认证用户数的上限告警阈值百分比。 | 1.3.6.1.4.1.56813.5.4.1.26 | Integer32 | read-write | 实现与MIB文件定义一致。 | SCALAR
HUAWEI-PWE3-MIB |  |  | 功能简介 PWE3是一种端到端的二层业务承载技术，属于点到点方式的L2VPN。在PSN网络的PE中，它以LDP作为信令、通过隧道（可能是MPLS隧道、GRE或者其他）模拟CE端的各种2层业务，如各种2层数据报文等，使CE端的2层数据在PSN网络中透明传递。这种模拟是近似的，而不是绝对的，比如对于TDM数据，不可能没有失真。 PWE3相关draft提供了公有MIB。但由于draft仍在不断更新，因此为PWE3模块定义了私有MIB。本模块的任务就是在被管理的设备上实现私有MIB定义的功能，同时对公有MIB的功能也有一定的覆盖。 根节点为： iso(1).org(3).dod(6).internet(1).private(4).enterprises(1).FutureMatrix(56813).FutureMatrixMgmt(5).FMDatacomm(25).FML2Vpn(119).FML2VpnPwe3(4) 仅S6720-EI、S6720S-EI支持该MIB。 | 92
HUAWEI-PWE3-MIB |  | FMPwVcSwitchWtoP | PW由working状态变为protect状态。具体原因请参见附录FMPwStateChangeReason。 | 1.3.6.1.4.1.56813.5.25.119.4.1.2.1 |  |  | 实现与MIB文件定义一致。 | TRAP | 1: FMPwVcCtrlWord 2: FMPWVcSwitchRmtID 3: FMPwVcStateChangeReason 4: FMPWVcIfName
HUAWEI-PWE3-MIB |  | FMPWVcSwitchPtoW | PW由protect状态变为working状态。具体原因请参见附录FMPwStateChangeReason。 | 1.3.6.1.4.1.56813.5.25.119.4.1.2.2 |  |  | 实现与MIB文件定义一致。 | TRAP | 1: FMPwVcCtrlWord 2: FMPWVcSwitchRmtID 3: FMPwVcStateChangeReason 4: FMPWVcIfName
HUAWEI-PWE3-MIB |  | FMPWVcDeleted | 删除PW的告警。 | 1.3.6.1.4.1.56813.5.25.119.4.1.2.5 |  |  | 实现与MIB文件定义一致。 | TRAP | 1: FMPWVcPeerAddr 2: FMPWVcIfIndex 3: FMPWVcInboundLabel 4: FMPWVcOutboundLabel 5: FMPWVcSecondary 6: FMPWVcIfName 7: FMPWVcSwitchID
HUAWEI-PWE3-MIB |  | FMPwVcDown | 主用或者备用PW变为Down状态的告警。具体原因请参见附录FMPwStateChangeReason。 | 1.3.6.1.4.1.56813.5.25.119.4.1.2.3 |  |  | 实现与MIB文件定义一致。 | TRAP | 1: FMPwVcPeerAddr 2: FMPwVcIfIndex 3: FMPwVcInboundLabel 4: FMPwVcOutboundLabel 5: FMPWVcSecondary 6: FMPwVcStateChangeReason 7: sysUpTime 8: FMPWVcIfName 9: FMPWVcSwitchID 10: FMPWVcTnlPolicyName 11: FMPWVcActive 12: FMPWVcTnlType 13: mplsTunnelIndex
HUAWEI-PWE3-MIB |  | FMPwVcUp | 主用或者备用PW变为Up状态的告警。具体原因请参见附录FMPwStateChangeReason。 | 1.3.6.1.4.1.56813.5.25.119.4.1.2.4 |  |  | 实现与MIB文件定义一致。 | TRAP | 1: FMPwVcPeerAddr 2: FMPwVcIfIndex 3: FMPwVcInboundLabel 4: FMPwVcOutboundLabel 5: FMPWVcSecondary 6: FMPwVcStateChangeReason 7: sysUpTime 8: FMPWVcIfName 9: FMPWVcSwitchID 10: FMPWVcTnlPolicyName 11: FMPWVcActive
HUAWEI-PWE3-MIB |  | FMPWVcBackup | PW变为Backup状态的告警。具体原因请参见附录FMPwStateChangeReason。 | 1.3.6.1.4.1.56813.5.25.119.4.1.2.6 |  |  | 实现与MIB文件定义一致。 | TRAP | 1: FMPWVcPeerAddr 2: FMPWVcIfIndex 3: FMPWVcInboundLabel 4: FMPWVcOutboundLabel 5: FMPWVcSecondary 6: FMPWVcStateChangeReason 7: sysUpTime 8: FMPWVcIfName 9: FMPWVcSwitchID 10: FMPWVcActive
HUAWEI-PWE3-MIB |  | FMSvcDeleted | 删除SVC的告警。 | 1.3.6.1.4.1.56813.5.25.119.4.1.4.5 |  |  | 实现与MIB文件定义一致。 | TRAP | 1: FMSvcID 2: FMSvcType 3: FMSvcPeerAddr 4: FMSvcInboundLabel 5: FMSvcOutboundLabel 6: ifName
HUAWEI-PWE3-MIB |  | FMSvcDown | SVC变为Down状态的告警。具体原因请参见附录FMPwStateChangeReason。 | 1.3.6.1.4.1.56813.5.25.119.4.1.4.3 |  |  | 实现与MIB文件定义一致。 | TRAP | 1: FMSvcID 2: FMSvcType 3: FMSvcPeerAddr 4: FMSvcInboundLabel 5: FMSvcOutboundLabel 6: FMSvcStateChangeReason 7: ifName 8: FMSvcTnlPolicyName 9: FMSvcActive 10: FMSvcTnlType 11: mplsTunnelIndex
HUAWEI-PWE3-MIB |  | FMSvcUp | SVC变为Up状态的告警。具体原因请参见附录FMPwStateChangeReason。 | 1.3.6.1.4.1.56813.5.25.119.4.1.4.4 |  |  | 实现与MIB文件定义一致。 | TRAP | 1: FMSvcID 2: FMSvcType 3: FMSvcPeerAddr 4: FMSvcInboundLabel 5: FMSvcOutboundLabel 6: FMSvcStateChangeReason 7: ifName 8: FMSvcTnlPolicyName 9: FMSvcActive
HUAWEI-PWE3-MIB |  | FMSvcSwitchWtoP | PW由working状态变为protect状态。具体原因请参见附录FMPwStateChangeReason。 | 1.3.6.1.4.1.56813.5.25.119.4.1.4.1 |  |  | 实现与MIB文件定义一致。 | TRAP | 1: FMSvcCtrlWord 2: FMSvcStateChangeReason
HUAWEI-PWE3-MIB |  | FMSvcSwitchPtoW | PW由protect状态变为working状态。具体原因请参见附录FMPwStateChangeReason。 | 1.3.6.1.4.1.56813.5.25.119.4.1.4.2 |  |  | 实现与MIB文件定义一致。 | TRAP | 1: FMSvcCtrlWord 2: FMSvcStateChangeReason
HUAWEI-PWE3-MIB |  | FMPWVcStatusChange | VC的状态变化。 | 1.3.6.1.4.1.56813.5.25.119.4.1.2.9 |  |  | 实现与MIB文件定义一致。 | TRAP | FMPWVcPeerAddr FMPWVcStatus FMPWVcActive
HUAWEI-PWE3-MIB |  | FMVpwsPwRedundancyDegraded | VLL FRR上报保护降级产生的告警。 | 1.3.6.1.4.1.56813.5.25.119.4.1.2.10 |  |  | 实现与MIB文件定义一致。 | TRAP | FMPWVcIfIndex FMPWVcIfName
HUAWEI-PWE3-MIB |  | FMVpwsPwRedundancyDegradedClear | VLL FRR上报保护降级告警清除。 | 1.3.6.1.4.1.56813.5.25.119.4.1.2.11 |  |  | 实现与MIB文件定义一致。 | TRAP | FMPWVcIfIndex FMPWVcIfName
HUAWEI-PWE3-MIB | FMPWVcTable |  | FMPWVcTable详细描述 该表为PW配置表，用户可以通过该表创建和删除PW。 对于交换PW的情况，Switch相关节点只支持根据第一个VC ID进行查询。 当PWE3场景中的主VC和备VC的VC ID配置相同时，不支持对该表进行操作。 该表的索引是FMPwVcID和FMPwVcType。 创建约束 无 修改约束 该表支持修改。 FMPWOAMSync、FMPWVcReroutePolicy、FMPWVcManualSetFault、FMPWDynamicBFDDetect和FMPWVcTrigger只支持单段PWE3的修改 FMPWVcSwitchCir和FMPWVcSwitchVrID只支持多段PWE3的修改 FMPWVcPeerAddr、FMPWVcSwitchPeerAddr、FMPWVcDelayTime、FMPWVcResumeTime、FMPWVcVrIfIndex、FMPWBFDDetectMultiplier、FMPWBFDMinReceiveInterval、FMPWBFDMinTransmitInterval、FMPWBFDRemoteVcID、FMPWEthOamType、FMPWVcCfmMaName、FMPWVcCfmMdName、FMPWVcEnableACOAM和FMPWVcSwitchVrIfIndex都不能单独修改，需要和其他修改配合才能生效 删除约束 无 读取约束 无 | 1.3.6.1.4.1.56813.5.25.119.4.1.1.1
HUAWEI-PWE3-MIB | FMPWVcTable | FMPWVcID | VC ID值。十进制整数形式，取值范围是1～4294967295。不配置时，VC ID缺省取值是0。 | 1.3.6.1.4.1.56813.5.25.119.4.1.1.1.1.1 | Unsigned32(0~4294967295) | not-accessible | 实现与MIB文件定义一致。 | COLUMNAR
HUAWEI-PWE3-MIB | FMPWVcTable | FMPWVcType | PW的封装类型。具体封装类型请参见FMPwVcType。 | 1.3.6.1.4.1.56813.5.25.119.4.1.1.1.1.2 | INTEGER{frameRelayDlciMartini(1),atmAal5SduVccTransport(2),atmTransparentCellTransport(3),vlan(4),ethernet(5),hdlc(6),ppp(7),cem(8),atmN2OneVccCellTransport(9),atmN2OneVpcCellTransport(10),ipLayer2Transport(11),atmOne2OneVccCellMode(12),atmOne2OneVpcCellMode(13),atmAal5PduVccTransport(14),frameRelayPortMode(15),cep(16),saE1oP(17),saT1oP(18),saE3oP(19),saT3oP(20),cESoPsnBasicMode(21),tDMoIPbasicMode(22),l2VpnCESoPSNTDMwithCAS(23),l2VpnTDMoIPTDMwithCAS(24),frameRelayDlci(25),ipInterworking(64),unknown(255)} | not-accessible | 实现与MIB文件定义一致。 | COLUMNAR
HUAWEI-PWE3-MIB | FMPWVcTable | FMPWVcPeerAddrType | 对端地址类型。 0：未知类型 1：IPV4地址 2：IPV6地址 3：IPv4z地址 4：IPv6z地址 16：DNS类型 | 1.3.6.1.4.1.56813.5.25.119.4.1.1.1.1.3 | INTEGER{unknown(0),ipv4(1),ipv6(2),ipv4z(3),ipv6z(4),dns(16)} | read-create | 目前支持的最大访问权限是read-only； 目前只支持IPv4； 如果PW的协议类型未知，此节点的值也为未知类型。 | COLUMNAR
HUAWEI-PWE3-MIB | FMPWVcTable | FMPWVcPeerAddr | PW对端的IP地址。如果FMPwVcPeerAddrType节点为未知类型，那么此节点的值为全0。 | 1.3.6.1.4.1.56813.5.25.119.4.1.1.1.1.4 | OCTET STRING (SIZE (4)) | read-create | 实现与MIB文件定义一致。 | COLUMNAR
HUAWEI-PWE3-MIB | FMPWVcTable | FMPWVcStatus | 本端节点的PW状态。 1：Up 2：Down 3：Plugout 4：Backup 目前该节点暂不支持Plugout状态。 | 1.3.6.1.4.1.56813.5.25.119.4.1.1.1.1.5 | Integer{up(1),down(2),plugout(3)，backup(4)} | read-only | 实现与MIB文件定义一致。 | COLUMNAR
HUAWEI-PWE3-MIB | FMPWVcTable | FMPWVcInboundLabel | PW的入标签值，由系统自动分配。 | 1.3.6.1.4.1.56813.5.25.119.4.1.1.1.1.6 | INTEGER (0..4294967295) | read-create | 实现与MIB文件定义一致。 | COLUMNAR
HUAWEI-PWE3-MIB | FMPWVcTable | FMPWVcOutboundLabel | PW的出标签值，由系统自动分配。 | 1.3.6.1.4.1.56813.5.25.119.4.1.1.1.1.7 | INTEGER (0..4294967295) | read-create | 实现与MIB文件定义一致。 | COLUMNAR
HUAWEI-PWE3-MIB | FMPWVcTable | FMPWVcSwitchSign | 交换PW的类型。 1：静静交换 2：动静交换 3：动动交换 4：UPE类型 | 1.3.6.1.4.1.56813.5.25.119.4.1.1.1.1.8 | Integer{staticTostatic (1)ldpTostatic (2)ldpToldp (3)upe(4)} | read-only | 实现与MIB文件定义一致。 | COLUMNAR
HUAWEI-PWE3-MIB | FMPWVcTable | FMPWVcSwitchID | 交换VC的ID值。十进制整数形式，取值范围是1～4294967295。不配置时，VC ID的缺省取值是0。 | 1.3.6.1.4.1.56813.5.25.119.4.1.1.1.1.9 | Unsigned32(0~4294967295) | read-create | 实现与MIB文件定义一致。 | COLUMNAR
HUAWEI-PWE3-MIB | FMPWVcTable | FMPWVcSwitchPeerAddrType | 交换PW的对端地址类型。 0：未知类型 1：IPV4地址 2：IPV6地址 3：IPv4z地址 4：IPv6z地址 16：DNS类型 | 1.3.6.1.4.1.56813.5.25.119.4.1.1.1.1.10 | INTEGER{unknown(0),ipv4(1),ipv6(2),ipv4z(3),ipv6z(4),dns(16)} | read-create | 目前支持的最大访问权限是read-only； 目前只支持IPv4； 如果PW的协议类型未知，此节点的值也为未知类型。 | COLUMNAR
HUAWEI-PWE3-MIB | FMPWVcTable | FMPWVcSwitchPeerAddr | 交换PW的对端IP地址。如果FMPwSwitchVcPeerAddrType节点为未知类型，那么此节点的值为全0。 | 1.3.6.1.4.1.56813.5.25.119.4.1.1.1.1.11 | OCTET STRING (SIZE (4)) | read-create | 实现与MIB文件定义一致。 | COLUMNAR
HUAWEI-PWE3-MIB | FMPWVcTable | FMPWVcSwitchInboundLabel | 交换PW的入标签值。 对于静态PW，十进制整数形式，取值范围是16～1023。 对于动态PW，由系统自动分配。 | 1.3.6.1.4.1.56813.5.25.119.4.1.1.1.1.12 | INTEGER (0..4294967295) | read-create | 实现与MIB文件定义一致。 | COLUMNAR
HUAWEI-PWE3-MIB | FMPWVcTable | FMPWVcSwitchOutboundLabel | 交换PW的出标签值。 对于静态PW，十进制整数形式，取值范围是16～1023。 对于动态PW，由系统自动分配。 | 1.3.6.1.4.1.56813.5.25.119.4.1.1.1.1.13 | INTEGER (0..4294967295) | read-create | 实现与MIB文件定义一致。 | COLUMNAR
HUAWEI-PWE3-MIB | FMPWVcTable | FMPWVcIfIndex | 与PW相关联的AC接口索引。0表示无效的接口索引值。 | 1.3.6.1.4.1.56813.5.25.119.4.1.1.1.1.15 | Integer32 (0..2147483647) | read-create | 实现与MIB文件定义一致。 | COLUMNAR
HUAWEI-PWE3-MIB | FMPWVcTable | FMPWVcAcStatus | AC的状态。 | 1.3.6.1.4.1.56813.5.25.119.4.1.1.1.1.16 | INTEGER { up(1), down(2), plugout(3), notify(4), notifyDown(5), downNotify(6) } | read-only | 目前不支持Plugout状态。 | COLUMNAR
HUAWEI-PWE3-MIB | FMPWVcTable | FMPWVcACOAMStatus | AC接口的协议状态。 1：Up 2：Down | 1.3.6.1.4.1.56813.5.25.119.4.1.1.1.1.17 | Integer{up(1),down(2)} | read-only | 实现与MIB文件定义一致。 | COLUMNAR
HUAWEI-PWE3-MIB | FMPWVcTable | FMPWVcMtu | 本端节点上，与PW相关联的AC接口的MTU值。十进制整数形式，取值范围是0，46～9600。缺省情况下MTU取值是1500。 | 1.3.6.1.4.1.56813.5.25.119.4.1.1.1.1.18 | Integer32 (0 ¦ 46..9600) | read-create | 实现与MIB文件定义一致。 | COLUMNAR
HUAWEI-PWE3-MIB | FMPWVcTable | FMPWVcCtrlWord | 控制字能力。 1：使能 2：未使能 | 1.3.6.1.4.1.56813.5.25.119.4.1.1.1.1.19 | INTEGER { enable(1), disable(2) } | read-create | 实现与MIB文件定义一致。 | COLUMNAR
HUAWEI-PWE3-MIB | FMPWVcTable | FMPWVcVCCV | 创建PW时，可选的VCCV能力。根据控制字是否配置，可能的取值组合有：ccCw(0)¦ccAlert(1)¦cvLspping(4)¦cvBfd(5)和ccAlert(1)¦ccTtl(6)¦cvLspping(4)¦cvBfd(5)。 缺省情况下，取值为ccAlert(1)¦ccTtl(6)¦cvLspping(4)¦cvBfd(5)。 0：控制字控制通道（ccCw） 1：MPLS Router Alert控制通道（ccAlert） 4：LSP Ping连接验证（cvLspping） 5：BFD连接验证（cvBfd） 6：生存时间控制通道（ccTtl） | 1.3.6.1.4.1.56813.5.25.119.4.1.1.1.1.20 | BITS { ccCw(0), ccAlert(1), ccLabel(2), cvIcmpping(3), cvLspping(4), cvBfd(5), ccTtl(6) } | read-create | 实现与MIB文件定义一致。 | COLUMNAR
HUAWEI-PWE3-MIB | FMPWVcTable | FMPWVcTnlPolicyName | 隧道策略名称。字符串形式，长度范围是0～19。不配置时，隧道策略名称长度缺省取值是0。 | 1.3.6.1.4.1.56813.5.25.119.4.1.1.1.1.23 | Octet String(size(0..39)) | read-create | 实现与MIB文件定义一致。 | COLUMNAR
HUAWEI-PWE3-MIB | FMPWVcTable | FMPWVcTemplateName | PW模板名称。字符串形式，区分大小写，取值范围是0～19。不指定时，缺省取值是0。 | 1.3.6.1.4.1.56813.5.25.119.4.1.1.1.1.26 | Octet String(size(0..19)) | read-create | 实现与MIB文件定义一致。 | COLUMNAR
HUAWEI-PWE3-MIB | FMPWVcTable | FMPWVcSecondary | 是否是备份PW 1：备份PW 2：非备份PW | 1.3.6.1.4.1.56813.5.25.119.4.1.1.1.1.27 | INTEGER{true(1),false(2)} | read-create | 实现与MIB文件定义一致。 | COLUMNAR
HUAWEI-PWE3-MIB | FMPWVcTable | FMPWVcUpTime | 表示最近一次PW为UP状态的总时间，单位是秒。 | 1.3.6.1.4.1.56813.5.25.119.4.1.1.1.1.28 | INTEGER (0..4294967295) | read-only | 实现与MIB文件定义一致。 | COLUMNAR
HUAWEI-PWE3-MIB | FMPWVcTable | FMPWOAMSync | AC和PSN联动使能。 1：AC和PSN联动 2：AC不和PSN联动 | 1.3.6.1.4.1.56813.5.25.119.4.1.1.1.1.29 | INTEGER{true(1),false(2)} | read-create | 实现与MIB文件定义一致。 | COLUMNAR
HUAWEI-PWE3-MIB | FMPWVcTable | FMPWVCForBfdIndex | BFD for PW的索引。 | 1.3.6.1.4.1.56813.5.25.119.4.1.1.1.1.30 | INTEGER (0..4294967295) | read-only | 实现与MIB文件定义一致。 | COLUMNAR
HUAWEI-PWE3-MIB | FMPWVcTable | FMPWVcDelayTime | PW回切延迟的时间。十进制整数形式，单位为秒。 | 1.3.6.1.4.1.56813.5.25.119.4.1.1.1.1.31 | INTEGER (0..4294967295) | read-create | 实现与MIB文件定义一致。 | COLUMNAR
HUAWEI-PWE3-MIB | FMPWVcTable | FMPWVcReroutePolicy | PW回切的策略。 1：延迟一定时间后回切 2：马上回切 3：主PW故障恢复后，不再回切到主PW，直到备份PW出现故障才回切。 4：无策略 5：回切策略错误 6：回切策略不可用 7：PW Redundancy场景中，立即回切 | 1.3.6.1.4.1.56813.5.25.119.4.1.1.1.1.32 | Integer{delay(1), immediately(2), never(3), none(4), err(5), invalid(6), immediatelySwitch(7)} | read-create | 实现与MIB文件定义一致。 | COLUMNAR
HUAWEI-PWE3-MIB | FMPWVcTable | FMPWVcResumeTime | PW延迟恢复的时间。十进制整数形式，单位为秒。 | 1.3.6.1.4.1.56813.5.25.119.4.1.1.1.1.33 | INTEGER (0..4294967295) | read-create | 实现与MIB文件定义一致。 | COLUMNAR
HUAWEI-PWE3-MIB | FMPWVcTable | FMPWVcRerouteReason | 引起PW切换的原因。具体原因请参见附录FMPwStateChangeReason。 | 1.3.6.1.4.1.56813.5.25.119.4.1.1.1.1.34 | INTEGER{invalidReason(1),vcCreated(2),vcDeleted(3),ldpSessionDown(4),ldpSessionUp(5),receivedDifLabelOrMtu(6),receivedIntfParaMatching(7),receivedIntfParaUnMatched(8),receivedUnPassCbitCheck(9),receivedUnPassPwLoopCheck(10),receivedNewMapping(11),receivedNewMappingButRemoteVcDown(12),receivedWithdrawn(13),receivedLdpRelease(14),receivedLdpRequest(15),ldpGrEndProcessing(16),receivedRsvpMessage(17),interfaceUp(18),interfaceDown(19),interfaceEncapChanged(20),refresh(21),downloadAgain(22),tunnelUp(23),tunnelDown(24),receivedNewRlb(25),deletedRlb(26),vcCreatedOrTurnedToAnother(27),outInterInInvalidState(28),outInterInValidNow(29),ldpNotifiForward(30),ldpNotifiNotForward(31),pwRestart(32),downloadFtnAndIlmForEthTrunk(33),acOamFaultDetectDisable(34),remoteAcFault(35),remoteAcFaultResume(36),localAcFault(37),localAcFaultResume(38),remotePsnFault(39),remotePsnFaultResume(40),localPsnFault(41),localPsnFaultResume(42),bfdForPwStateChangeToDown(43),bfdForPwStateChangeToUp(44),bfdForPwStateChang... | read-only | 实现与MIB文件定义一致。 | COLUMNAR
HUAWEI-PWE3-MIB | FMPWVcTable | FMPWVcLastRerouteTime | 上一次回切的时间。 | 1.3.6.1.4.1.56813.5.25.119.4.1.1.1.1.35 | INTEGER (0..4294967295) | read-only | 实现与MIB文件定义一致。 | COLUMNAR
HUAWEI-PWE3-MIB | FMPWVcTable | FMPWVcManualSetFault | 是否设置了手工故障标记。 1：已设置 2：没有设置 | 1.3.6.1.4.1.56813.5.25.119.4.1.1.1.1.36 | INTEGER{true(1),false(2)} | read-create | 实现与MIB文件定义一致。 | COLUMNAR
HUAWEI-PWE3-MIB | FMPWVcTable | FMPWVcActive | 当前PW是否处于活动状态。 1：活动状态 2：非活动状态 | 1.3.6.1.4.1.56813.5.25.119.4.1.1.1.1.37 | INTEGER{true(1),false(2)} | read-only | 实现与MIB文件定义一致。 | COLUMNAR
HUAWEI-PWE3-MIB | FMPWVcTable | FMPWBFDDetectMultiplier | 本地BFD检测倍数，取值范围是3～50。没有使能BFD Detect时，取值为0。 | 1.3.6.1.4.1.56813.5.25.119.4.1.1.1.1.40 | Unsigned32(0¦3-50) | read-create | 实现与MIB文件定义一致。 | COLUMNAR
HUAWEI-PWE3-MIB | FMPWVcTable | FMPWBFDMinReceiveInterval | 接收BFD报文的时间间隔，取值范围是3～1000，单位是毫秒。没有使能BFD Detect时，取值为0。 | 1.3.6.1.4.1.56813.5.25.119.4.1.1.1.1.41 | Unsigned32 (0 ¦ 3..1000) | read-create | 实现与MIB文件定义一致。 | COLUMNAR
HUAWEI-PWE3-MIB | FMPWVcTable | FMPWBFDMinTransmitInterval | 发送BFD报文的时间间隔，取值范围是3～1000，单位是毫秒。没有使能BFD Detect时，取值为0。 | 1.3.6.1.4.1.56813.5.25.119.4.1.1.1.1.42 | Unsigned32 (0 ¦ 3..1000) | read-create | 实现与MIB文件定义一致。 | COLUMNAR
HUAWEI-PWE3-MIB | FMPWVcTable | FMPWDynamicBFDDetect | 表明是否则支持动态BFD for PW。 1：支持 2：不支持 | 1.3.6.1.4.1.56813.5.25.119.4.1.1.1.1.43 | INTEGER{true(1),false(2)} | read-create | 实现与MIB文件定义一致。 | COLUMNAR
HUAWEI-PWE3-MIB | FMPWVcTable | FMPWBFDRemoteVcID | 多段情况下，指定对端的VC ID。取值范围是1～4294967295，缺省值是0。 | 1.3.6.1.4.1.56813.5.25.119.4.1.1.1.1.44 | Unsigned32(0～4294967295) | read-create | 实现与MIB文件定义一致。 | COLUMNAR
HUAWEI-PWE3-MIB | FMPWVcTable | HwPWEthOamType | 当前联动的以太OAM类型。 1：IEEE802.1ag 2：IEEE802.3ah 3：没有配置以太OAM | 1.3.6.1.4.1.56813.5.25.119.4.1.1.1.1.45 | Integer{ethOam1ag(1)，ethOam3ah(2)，noEthOamCfg(3)} | read-create | 实现与MIB文件定义一致。 | COLUMNAR
HUAWEI-PWE3-MIB | FMPWVcTable | FMPWVcUpStartTime | PW最近一次切换到正常工作状态的时间点。 | 1.3.6.1.4.1.56813.5.25.119.4.1.1.1.1.47 | DisplayString (SIZE (0..63)) | read-only | 实现与MIB文件定义一致。 | COLUMNAR
HUAWEI-PWE3-MIB | FMPWVcTable | FMPWVcUpSumTime | 表示当前VC是UP状态的累积时间，单位是秒。 | 1.3.6.1.4.1.56813.5.25.119.4.1.1.1.1.48 | INTEGER (0..4294967295) | read-only | 实现与MIB文件定义一致。 | COLUMNAR
HUAWEI-PWE3-MIB | FMPWVcTable | FMPWVcIfName | 动态单段情况下表示当前VC所属的接口名字，为长度为0～63的字符串。 | 1.3.6.1.4.1.56813.5.25.119.4.1.1.1.1.49 | DisplayString (SIZE (0..63)) | read-only | 实现与MIB文件定义一致。 | COLUMNAR
HUAWEI-PWE3-MIB | FMPWVcTable | FMPWVcRowStatus | 行状态。限制条件： 创建本表时，必须通过“CreatAndGo”的处理方式，而“CreatAndWait”的处理方式是被禁止的。 本表创建后，不支持修改配置。 | 1.3.6.1.4.1.56813.5.25.119.4.1.1.1.1.51 | INTEGER{active(1),notInService(2),notReady(3),createAndGo(4),createAndWait(5),destroy(6)} | read-create | 实现与MIB文件定义一致。 | COLUMNAR
HUAWEI-PWE3-MIB | FMPWVcTable | FMPWVcSwitchTnlPolicyName | 交换VC的tnl policy name。 | 1.3.6.1.4.1.56813.5.25.119.4.1.1.1.1.57 | OCTET STRING (SIZE (0..19)) | read-create | 实现与MIB文件定义一致。 | COLUMNAR
HUAWEI-PWE3-MIB | FMPWVcTable | FMPWVcRawOrTagged | 是否携带tagged标志或者不携带tagged标志。 | 1.3.6.1.4.1.56813.5.25.119.4.1.1.1.1.61 | INTEGER { raw(1), tagged(2), rawTagNotConfiged(3) } | read-only | 实现与MIB文件定义一致。 | COLUMNAR
HUAWEI-PWE3-MIB | FMPWVcTable | FMPWVcInterworkingType | 是否支持异种介质互通的属性。 | 1.3.6.1.4.1.56813.5.25.119.4.1.1.1.1.62 | INTEGER { ipInterWorking(1), ipLayer2(2), ipUnknown(3) } | read-only | 实现与MIB文件定义一致。 | COLUMNAR
HUAWEI-PWE3-MIB | FMPWVcTable | FMPWVcTrigger | PW远端接口是否触发DOWN。 | 1.3.6.1.4.1.56813.5.25.119.4.1.1.1.1.69 | INTEGER{true(1),false(2)} | read-create | 实现与MIB文件定义一致。 | COLUMNAR
HUAWEI-PWE3-MIB | FMPWVcTable | FMPWVcEnableACOAM | 非以太口情况下设置OAM方式时输入参数，是否自动使能OAM。 | 1.3.6.1.4.1.56813.5.25.119.4.1.1.1.1.70 | INTEGER{enabled(1),disabled(2)} | read-create | 实现与MIB文件定义一致。 | COLUMNAR
HUAWEI-PWE3-MIB | FMPWVcTable | FMPWVcBfdParaFromPWT | 标志BFD参数来源于PW模板、命令行或者MIB配置。 | 1.3.6.1.4.1.56813.5.25.119.4.1.1.1.1.74 | INTEGER { liOrMib(1), pwTemplate(2), unknown(3) } | read-only | 实现与MIB文件定义一致。 | COLUMNAR
HUAWEI-PWE3-MIB | FMPWVcTable | FMPwVcNegotiateMode | 表示PW的协商模式。 slaveOrMaster(1)：本地确定主备的方式 independent(2)：对端协商主备并通过信令向本端通告的方式 unknown(3)：PW的协商模式未知 frr(4)：通过本端配置确定PW的主备状态 | 1.3.6.1.4.1.56813.5.25.119.4.1.1.1.1.75 | INTEGER { slaveOrMaster(1), independent(2), unknown(3), frr(4) } | read-create | 实现与MIB文件定义一致。 | COLUMNAR
HUAWEI-PWE3-MIB | FMPWVcTable | FMPwVcIsBypass | 表示指定的PW是否为bypass PW。 true false | 1.3.6.1.4.1.56813.5.25.119.4.1.1.1.1.76 | INTEGER{true(1),false(2)} | read-create | 实现与MIB文件定义一致。 | COLUMNAR
HUAWEI-PWE3-MIB | FMPWVcTable | FMPwVcIsAdmin | 表示指定的PW是否为管理PW。 true false | 1.3.6.1.4.1.56813.5.25.119.4.1.1.1.1.77 | INTEGER{true(1),false(2)} | read-create | 实现与MIB文件定义一致。 | COLUMNAR
HUAWEI-PWE3-MIB | FMPWVcTable | FMPwVcAdminPwIfIndex | 表示业务PW track管理PW后，该管理PW所在接口的接口索引。 | 1.3.6.1.4.1.56813.5.25.119.4.1.1.1.1.78 | Integer32 (0..2147483647) | read-create | 实现与MIB文件定义一致。 | COLUMNAR
HUAWEI-PWE3-MIB | FMPWVcTable | FMPwVcAdminPwLinkStatus | 表示业务PW track管理PW后，管理PW的状态。 | 1.3.6.1.4.1.56813.5.25.119.4.1.1.1.1.79 | INTEGER { up(1), down(2), unknown(3) } | read-only | 实现与MIB文件定义一致。 | COLUMNAR
HUAWEI-PWE3-MIB | FMPWVcTable | FMPwVcSwitchAdminPwIfIndex | 表示交换PW track管理PW后，该管理PW所在接口的接口索引。 | 1.3.6.1.4.1.56813.5.25.119.4.1.1.1.1.80 | Integer32 (0..2147483647) | read-create | 实现与MIB文件定义一致。 | COLUMNAR
HUAWEI-PWE3-MIB | FMPWVcTable | FMPwVcSwitchAdminPwLinkStatus | 表示交换PW track管理PW后，管理PW的状态。 | 1.3.6.1.4.1.56813.5.25.119.4.1.1.1.1.81 | INTEGER { up(1), down(2), unknown(3) } | read-only | 实现与MIB文件定义一致。 | COLUMNAR
HUAWEI-PWE3-MIB | FMPWVcTable | FMPwVcSlaveMasterMode | 表示VC的模式。 取值类型为枚举类型，含义为： slave(1)表示本地VC处于SLAVE状态 master(2)表示本地VC处于MASTER状态 unknown(3)表示本地VC的状态未知 bypass(4)表示本地VC处于BYPASS状态 | 1.3.6.1.4.1.56813.5.25.119.4.1.1.1.1.93 | INTEGER { slave(1), master(2), unknown(3), bypass(4) } | read-only | 实现与MIB文件定义一致。 | COLUMNAR
HUAWEI-PWE3-MIB | FMPWVcTable | FMPwVcSwitchCwTrans | 表示SPE是否支持控制字透传功能。缺省值是false。 | 1.3.6.1.4.1.56813.5.25.119.4.1.1.1.1.98 | INTEGER{true(1),false(2)} | read-create | 实现与MIB文件定义一致。 | COLUMNAR
HUAWEI-PWE3-MIB | FMPWVcTnlTable |  | FMPWVcTnlTable详细描述 该表用来查询某条PW的隧道索引。 当PWE3场景中的主VC和备VC的VC ID配置相同时，不支持对该表进行操作。 该表的索引是FMPwVcID.FMPwVcType.FMPwVcTnlIndex。 创建约束 该表不支持创建。 修改约束 该表不支持修改。 删除约束 该表不支持删除。 读取约束 该表仅在配置了BFD检测PW后才可查询。 | 1.3.6.1.4.1.56813.5.25.119.4.1.1.2
HUAWEI-PWE3-MIB | FMPWVcTnlTable | FMPWVcTnlIndex | PW的隧道索引值。 | 1.3.6.1.4.1.56813.5.25.119.4.1.1.2.1.1 | INTEGER (0..4294967295) | not-accessible | 实现与MIB文件定义一致。 | COLUMNAR
HUAWEI-PWE3-MIB | FMPWVcTnlTable | FMPWVcTnlType | 隧道的类型。 1：LSP 2：GRE 3：IPSec 4：CR-LSP | 1.3.6.1.4.1.56813.5.25.119.4.1.1.2.1.2 | INTEGER { lsp(1), gre(2), ipsec(3), crLsp(4) } | read-only | 实现与MIB文件定义一致。 | COLUMNAR
HUAWEI-PWE3-MIB | FMPWVcTnlTable | FMPWTnlForBfdIndex | BFD for LSP的索引值。 | 1.3.6.1.4.1.56813.5.25.119.4.1.1.2.1.3 | INTEGER (0..4294967295) | read-only | 实现与MIB文件定义一致。 | COLUMNAR
HUAWEI-PWE3-MIB | FMPWRemoteVcTable |  | FMPWRemoteVcTable详细描述 该表用来查询某条VC的对端信息。如果存在交换VC，还可以查询交换VC的对端信息。 当PWE3场景中的主VC和备VC的VC ID配置相同时，不支持对该表进行操作。 该表的索引是FMPwVcID.FMPwVcType。 创建约束 该表不支持创建。 修改约束 该表不支持修改。 删除约束 该表不支持删除。 读取约束 只有存在远端VC并收到该远端VC的信令时才可以读取该表。 | 1.3.6.1.4.1.56813.5.25.119.4.1.1.4
HUAWEI-PWE3-MIB | FMPWRemoteVcTable | FMPWRemoteVcID | 远端PW的VC ID值。 | 1.3.6.1.4.1.56813.5.25.119.4.1.1.4.1.1 | INTEGER (0..4294967295) | read-only | 实现与MIB文件定义一致。 | COLUMNAR
HUAWEI-PWE3-MIB | FMPWRemoteVcTable | FMPWRemoteVcType | 远端PW的封装类型。具体封装类型请参见附录FMPwVcType。 | 1.3.6.1.4.1.56813.5.25.119.4.1.1.4.1.2 | INTEGER{frameRelayDlciMartini(1),atmAal5SduVccTransport(2),atmTransparentCellTransport(3),vlan(4),ethernet(5),hdlc(6),ppp(7),cem(8),atmN2OneVccCellTransport(9),atmN2OneVpcCellTransport(10),ipLayer2Transport(11),atmOne2OneVccCellMode(12),atmOne2OneVpcCellMode(13),atmAal5PduVccTransport(14),frameRelayPortMode(15),cep(16),saE1oP(17),saT1oP(18),saE3oP(19),saT3oP(20),cESoPsnBasicMode(21),tDMoIPbasicMode(22),l2VpnCESoPSNTDMwithCAS(23),l2VpnTDMoIPTDMwithCAS(24),frameRelayDlci(25),ipInterworking(64),unknown(255)} | read-only | 实现与MIB文件定义一致。 | COLUMNAR
HUAWEI-PWE3-MIB | FMPWRemoteVcTable | FMPWRemoteVcStatus | 远端PW的状态。 1：Up 2：Down 3：Plugout | 1.3.6.1.4.1.56813.5.25.119.4.1.1.4.1.3 | Integer{up(1),down(2),plugout(3)} | read-only | 实现与MIB文件定义一致。 | COLUMNAR
HUAWEI-PWE3-MIB | FMPWRemoteVcTable | FMPWRemoteVcGroupID | 远端PW的VC Group I。D | 1.3.6.1.4.1.56813.5.25.119.4.1.1.4.1.4 | INTEGER (0..4294967295) | read-only | 实现与MIB文件定义一致。 | COLUMNAR
HUAWEI-PWE3-MIB | FMPWRemoteVcTable | FMPWRemoteVcMtu | 远端PW的MTU值。取值范围是46～9600。缺省情况下MTU取值是1500。 | 1.3.6.1.4.1.56813.5.25.119.4.1.1.4.1.5 | Unsigned32 (0 ¦ 46..9600) | read-only | 实现与MIB文件定义一致。 | COLUMNAR
HUAWEI-PWE3-MIB | FMPWRemoteVcTable | FMPWRemoteVcCtrlword | 远端PW的控制字能力。 1：使能 2：未使能 | 1.3.6.1.4.1.56813.5.25.119.4.1.1.4.1.6 | INTEGER { enable(1), disable(2) } | read-only | 实现与MIB文件定义一致。 | COLUMNAR
HUAWEI-PWE3-MIB | FMPWRemoteVcTable | FMPWRemoteVcNotif | 远端PW是否支持notification报文。 1：支持 2：不支持 | 1.3.6.1.4.1.56813.5.25.119.4.1.1.4.1.8 | INTEGER{true(1),false(2)} | read-only | 实现与MIB文件定义一致。 | COLUMNAR
HUAWEI-PWE3-MIB | FMSvcTable |  | FMSvcTable详细描述 该表为SVC配置表，用户可以通过该表创建和删除SVC。目前只支持查询功能。 该表的索引是FMSvcIfIndex。 创建约束 无 修改约束 无 删除约束 无 读取约束 无 | 1.3.6.1.4.1.56813.5.25.119.4.1.3.1
HUAWEI-PWE3-MIB | FMSvcTable | FMSvcIfIndex | 与SVC相关联的AC接口索引。0表示无效的接口索引值。 | 1.3.6.1.4.1.56813.5.25.119.4.1.3.1.1.1 | Integer32 (0..2147483647) | not-accessible | 实现与MIB文件定义一致。 | COLUMNAR
HUAWEI-PWE3-MIB | FMSvcTable | FMSvcID | VC ID。十进制整数形式，取值范围是0～4294967295。 | 1.3.6.1.4.1.56813.5.25.119.4.1.3.1.1.2 | Unsigned32(0~4294967295) | read-create | 实现与MIB文件定义一致。 | COLUMNAR
HUAWEI-PWE3-MIB | FMSvcTable | FMSvcType | PW的封装类型。具体封装类型请参见附录FMPwVcType。 | 1.3.6.1.4.1.56813.5.25.119.4.1.3.1.1.3 | INTEGER{frameRelayDlciMartini(1),atmAal5SduVccTransport(2),atmTransparentCellTransport(3),vlan(4),ethernet(5),hdlc(6),ppp(7),cem(8),atmN2OneVccCellTransport(9),atmN2OneVpcCellTransport(10),ipLayer2Transport(11),atmOne2OneVccCellMode(12),atmOne2OneVpcCellMode(13),atmAal5PduVccTransport(14),frameRelayPortMode(15),cep(16),saE1oP(17),saT1oP(18),saE3oP(19),saT3oP(20),cESoPsnBasicMode(21),tDMoIPbasicMode(22),l2VpnCESoPSNTDMwithCAS(23),l2VpnTDMoIPTDMwithCAS(24),frameRelayDlci(25),ipInterworking(64),unknown(255)} | read-create | 目前支持的最大访问权限是read-only。 | COLUMNAR
HUAWEI-PWE3-MIB | FMSvcTable | FMSvcPeerAddrType | 对端地址类型。 0：未知类型 1：IPV4地址 2：IPV6地址 3：IPV4z地址 4：IPV6z地址 16：DNS类型 | 1.3.6.1.4.1.56813.5.25.119.4.1.3.1.1.4 | INTEGER{unknown(0),ipv4(1),ipv6(2),ipv4z(3),ipv6z(4),dns(16)} | read-create | 目前支持的最大访问权限是read-only； 目前只支持IPv4； 如果PW的协议类型未知，此节点的值也为未知类型。 | COLUMNAR
HUAWEI-PWE3-MIB | FMSvcTable | FMSvcPeerAddr | SVC对端的IP地址。如果FMSvcPeerAddrType节点为未知类型，那么此节点的值为全0。 | 1.3.6.1.4.1.56813.5.25.119.4.1.3.1.1.5 | OCTET STRING (SIZE (4)) | read-create | 实现与MIB文件定义一致。 | COLUMNAR
HUAWEI-PWE3-MIB | FMSvcTable | FMSvcStatus | 本端节点的SVC状态。 1：Up 2：Down 3：Plugout | 1.3.6.1.4.1.56813.5.25.119.4.1.3.1.1.6 | Integer{up(1),down(2),plugout(3)} | read-only | 目前不支持Plugout状态。 | COLUMNAR
HUAWEI-PWE3-MIB | FMSvcTable | FMSvcInboundLabel | SVC的入标签值。 | 1.3.6.1.4.1.56813.5.25.119.4.1.3.1.1.7 | INTEGER (0..4294967295) | read-create | 实现与MIB文件定义一致。 | COLUMNAR
HUAWEI-PWE3-MIB | FMSvcTable | FMSvcOutboundLabel | SVC的出标签值。 | 1.3.6.1.4.1.56813.5.25.119.4.1.3.1.1.8 | INTEGER (0..4294967295) | read-create | 实现与MIB文件定义一致。 | COLUMNAR
HUAWEI-PWE3-MIB | FMSvcTable | FMSvcAcStatus | AC的物理状态。 1：Up 2：Down 3：Plugout | 1.3.6.1.4.1.56813.5.25.119.4.1.3.1.1.10 | Integer{up(1),down(2),plugout(3)} | read-only | 目前不支持Plugout状态。 | COLUMNAR
HUAWEI-PWE3-MIB | FMSvcTable | FMSvcACOAMStatus | AC接口的协议状态。 1：Up 2：Down | 1.3.6.1.4.1.56813.5.25.119.4.1.3.1.1.11 | Integer{up(1),down(2)} | read-only | 目前不支持该节点，查询结果始终为down(2)。 | COLUMNAR
HUAWEI-PWE3-MIB | FMSvcTable | FMSvcCtrlWord | 控制字能力。 1：使能 2：未使能 | 1.3.6.1.4.1.56813.5.25.119.4.1.3.1.1.13 | INTEGER { enable(1), disable(2) } | read-create | 实现与MIB文件定义一致。 | COLUMNAR
HUAWEI-PWE3-MIB | FMSvcTable | FMSvcVCCV | SVC的可选VCCV能力。 缺省情况下取值为ccAlert(1)、cvLspping(4)和cvBfd(5)。 | 1.3.6.1.4.1.56813.5.25.119.4.1.3.1.1.14 | BITS { ccCw(0), ccAlert(1), ccLabel(2), cvIcmpping(3), cvLspping(4), cvBfd(5) } | Read-create | 目前最大访问权限为read-only。 | COLUMNAR
HUAWEI-PWE3-MIB | FMSvcTable | FMSvcMaxAtmCells | 当SVC的类型是ATM时，SVC支持最大信元个数。十进制整数形式，取值范围是0～28。 | 1.3.6.1.4.1.56813.5.25.119.4.1.3.1.1.16 | Unsigned32 (0..28) | read-create | 实现与MIB文件定义一致。 | COLUMNAR
HUAWEI-PWE3-MIB | FMSvcTable | FMSvcTnlPolicyName | 隧道策略名称。字符串形式，长度范围是1～19。不配置时，隧道策略名称长度缺省取值是0。 | 1.3.6.1.4.1.56813.5.25.119.4.1.3.1.1.17 | Octet String(size(0..39)) | read-create | 实现与MIB文件定义一致。 | COLUMNAR
HUAWEI-PWE3-MIB | FMSvcTable | FMSvcPwTemplateName | PW模板名称。字符串形式，区分大小写，取值范围是0～19。不指定时，缺省取值是0。 | 1.3.6.1.4.1.56813.5.25.119.4.1.3.1.1.19 | Octet String(size(0..19)) | read-create | 实现与MIB文件定义一致。 | COLUMNAR
HUAWEI-PWE3-MIB | FMSvcTable | FMSvcUpTime | 最近一次SVC状态为UP的总时间，单位是秒。 | 1.3.6.1.4.1.56813.5.25.119.4.1.3.1.1.20 | INTEGER (0..4294967295) | read-only | 实现与MIB文件定义一致。 | COLUMNAR
HUAWEI-PWE3-MIB | FMSvcTable | FMSvcOAMSync | AC和PSN联动使能。 1：AC和PSN联动 2：AC不和PSN联动 | 1.3.6.1.4.1.56813.5.25.119.4.1.3.1.1.21 | INTEGER{true(1),false(2)} | read-only | 实现与MIB文件定义一致。 | COLUMNAR
HUAWEI-PWE3-MIB | FMSvcTable | FMSvcForBfdIndex | BFD检测SVC PW的索引。 | 1.3.6.1.4.1.56813.5.25.119.4.1.3.1.1.22 | INTEGER (0..4294967295) | read-only | 实现与MIB文件定义一致。 | COLUMNAR
HUAWEI-PWE3-MIB | FMSvcTable | FMSvcUpStartTime | PW最近一次切换到正常工作状态的时间点。 | 1.3.6.1.4.1.56813.5.25.119.4.1.3.1.1.31 | DisplayString (SIZE (0..63)) | read-only | 实现与MIB文件定义一致。 | COLUMNAR
HUAWEI-PWE3-MIB | FMSvcTable | FMSvcUpSumTime | SVC状态为UP的累积时间，单位是秒。 | 1.3.6.1.4.1.56813.5.25.119.4.1.3.1.1.32 | INTEGER (0..4294967295) | read-only | 实现与MIB文件定义一致。 | COLUMNAR
HUAWEI-PWE3-MIB | FMSvcTable | FMSvcRawOrTagged | 是否携带tagged标志。 | 1.3.6.1.4.1.56813.5.25.119.4.1.3.1.1.38 | INTEGER { raw(1), tagged(2), rawTagNotConfiged(3) } | read-create | 实现与MIB文件定义一致。 | COLUMNAR
HUAWEI-PWE3-MIB | FMSvcTable | FMSvcInterworkingType | 是否支持异种介质互通的属性。 | 1.3.6.1.4.1.56813.5.25.119.4.1.3.1.1.39 | INTEGER { ipInterWorking(1), ipLayer2(2), ipUnknown(3) } | read-create | 实现与MIB文件定义一致。 | COLUMNAR
HUAWEI-PWE3-MIB | FMSvcTable | FMSvcRowStatus | 行状态。限制条件： 创建本表时，必须通过“CreatAndGo”的处理方式，而“CreatAndWait”的处理方式是被禁止的。 本表创建后，不支持修改配置。 | 1.3.6.1.4.1.56813.5.25.119.4.1.3.1.1.51 | INTEGER{active(1),notInService(2),notReady(3),createAndGo(4),createAndWait(5),destroy(6)} | read-create | 实现与MIB文件定义一致。 | COLUMNAR
HUAWEI-PWE3-MIB | FMSvcTnlTable |  | FMSvcTnlTable详细描述 该表用来查询某条VC的隧道索引。 该表的索引是FMSvcTnlIndex。 创建约束 该表不支持创建。 修改约束 该表不支持修改。 删除约束 该表不支持删除。 读取约束 该表仅在配置了BFD检测PW后才可查询。 | 1.3.6.1.4.1.56813.5.25.119.4.1.3.2
HUAWEI-PWE3-MIB | FMSvcTnlTable | FMSvcTnlIndex | SVC的隧道索引值。 | 1.3.6.1.4.1.56813.5.25.119.4.1.3.2.1.1 | INTEGER (0..4294967295) | not-accessible | 实现与MIB文件定义一致。 | COLUMNAR
HUAWEI-PWE3-MIB | FMSvcTnlTable | FMSvcTnlType | SVC的隧道类型。 | 1.3.6.1.4.1.56813.5.25.119.4.1.3.2.1.2 | INTEGER { lsp(1), gre(2), ipsec(3), crLsp(4) } | read-only | 实现与MIB文件定义一致。 | COLUMNAR
HUAWEI-PWE3-MIB | FMSvcExtTable |  | FMSvcExtTable详细描述 该表为SVC扩展配置表，用户可以通过该表查询、创建和删除SVC。目前只支持查询功能。 该表的索引是FMSvcExtIfIndex和FMSvcExtPWType。 创建约束 无 修改约束 无 删除约束 无 读取约束 无 | 1.3.6.1.4.1.56813.5.25.119.4.1.3.8
HUAWEI-PWE3-MIB | FMSvcExtTable | FMSvcExtIfIndex | 与PW相关的接口或虚拟接口索引。 | 1.3.6.1.4.1.56813.5.25.119.4.1.3.8.1.1 | Integer32 (0..2147483647) | not-accessible | 实现与MIB文件定义一致。 | COLUMNAR
HUAWEI-PWE3-MIB | FMSvcExtTable | FMSvcExtPWType | SVC的类型。 | 1.3.6.1.4.1.56813.5.25.119.4.1.3.8.1.2 | INTEGER{main(1),secondary(2),bypass(3)} | not-accessible | 实现与MIB文件定义一致。 | COLUMNAR
HUAWEI-PWE3-MIB | FMSvcExtTable | FMSvcExtID | VC ID值。 | 1.3.6.1.4.1.56813.5.25.119.4.1.3.8.1.3 | INTEGER (0..4294967295) | read-create | 目前支持的最大访问权限是read-only。 | COLUMNAR
HUAWEI-PWE3-MIB | FMSvcExtTable | FMSvcExtType | PW的封装类型。具体封装类型请参见附录FMPwVcType。 | 1.3.6.1.4.1.56813.5.25.119.4.1.3.8.1.4 | INTEGER{frameRelayDlciMartini(1),atmAal5SduVccTransport(2),atmTransparentCellTransport(3),vlan(4),ethernet(5),hdlc(6),ppp(7),cem(8),atmN2OneVccCellTransport(9),atmN2OneVpcCellTransport(10),ipLayer2Transport(11),atmOne2OneVccCellMode(12),atmOne2OneVpcCellMode(13),atmAal5PduVccTransport(14),frameRelayPortMode(15),cep(16),saE1oP(17),saT1oP(18),saE3oP(19),saT3oP(20),cESoPsnBasicMode(21),tDMoIPbasicMode(22),l2VpnCESoPSNTDMwithCAS(23),l2VpnTDMoIPTDMwithCAS(24),frameRelayDlci(25),ipInterworking(64),unknown(255)} | read-create | 目前支持的最大访问权限是read-only。 | COLUMNAR
HUAWEI-PWE3-MIB | FMSvcExtTable | FMSvcExtPeerAddrType | SVC对端地址类型。 | 1.3.6.1.4.1.56813.5.25.119.4.1.3.8.1.5 | INTEGER{unknown(0),ipv4(1),ipv6(2),ipv4z(3),ipv6z(4),dns(16)} | read-create | 目前支持的最大访问权限是read-only。 | COLUMNAR
HUAWEI-PWE3-MIB | FMSvcExtTable | FMSvcExtPeerAddr | SVC对端的IP地址。如果FMSvcPeerAddrType节点为未知类型，那么此节点的值为全0。 | 1.3.6.1.4.1.56813.5.25.119.4.1.3.8.1.6 | OCTET STRING (SIZE (4)) | read-create | 目前支持的最大访问权限是read-only。 | COLUMNAR
HUAWEI-PWE3-MIB | FMSvcExtTable | FMSvcExtStatus | 本端节点的SVC状态。 1：Up 2：Down 3：Plugout | 1.3.6.1.4.1.56813.5.25.119.4.1.3.8.1.7 | Integer { Up Down Plugout } | read-only | 目前不支持Plugout状态。 | COLUMNAR
HUAWEI-PWE3-MIB | FMSvcExtTable | FMSvcExtInboundLabel | SVC的入标签值。 | 1.3.6.1.4.1.56813.5.25.119.4.1.3.8.1.8 | INTEGER (0..4294967295) | read-create | 目前支持的最大访问权限是read-only。 | COLUMNAR
HUAWEI-PWE3-MIB | FMSvcExtTable | FMSvcExtOutboundLabel | SVC的出标签值。 | 1.3.6.1.4.1.56813.5.25.119.4.1.3.8.1.9 | INTEGER (0..4294967295) | read-create | 目前支持的最大访问权限是read-only。 | COLUMNAR
HUAWEI-PWE3-MIB | FMSvcExtTable | FMSvcExtAcStatus | AC的物理状态。 1：Up 2：Down 3：Plugout | 1.3.6.1.4.1.56813.5.25.119.4.1.3.8.1.10 | INTEGER: { up(1) down(2) plugout(3) } | read-only | 目前不支持Plugout状态。 | COLUMNAR
HUAWEI-PWE3-MIB | FMSvcExtTable | FMSvcExtACOAMStatus | AC接口的协议状态。 1：Up 2：Down | 1.3.6.1.4.1.56813.5.25.119.4.1.3.8.1.11 | INTEGER: { up(1) down(2) } | read-only | 目前不支持该节点，查询结果始终为down(2)。 | COLUMNAR
HUAWEI-PWE3-MIB | FMSvcExtTable | FMSvcExtCtrlWord | 控制字能力。 1：使能 2：未使能 | 1.3.6.1.4.1.56813.5.25.119.4.1.3.8.1.12 | HWEnableValue | read-create | 目前支持的最大访问权限是read-only。 | COLUMNAR
HUAWEI-PWE3-MIB | FMSvcExtTable | FMSvcExtVCCV | SVC的可选VCCV能力。 缺省情况下取值为ccAlert(1)、cvLspping(4)和cvBfd(5)。 | 1.3.6.1.4.1.56813.5.25.119.4.1.3.8.1.13 | BITS: { ccCw(0) ccAlert(1) ccLabel(2) cvIcmpping(3) cvLspping(4) cvBfd(5) } | read-create | 目前支持的最大访问权限是read-only。 | COLUMNAR
HUAWEI-PWE3-MIB | FMSvcExtTable | FMSvcExtMaxAtmCells | 当SVC的类型是ATM时，SVC支持最大信元个数。十进制整数形式，取值范围是0～28。 | 1.3.6.1.4.1.56813.5.25.119.4.1.3.8.1.14 | Unsigned32 (0..28) | read-create | 目前支持的最大访问权限是read-only。 | COLUMNAR
HUAWEI-PWE3-MIB | FMSvcExtTable | FMSvcExtTnlPolicyName | 隧道策略名称。不配置时，隧道策略名称长度缺省取值是0。 | 1.3.6.1.4.1.56813.5.25.119.4.1.3.8.1.15 | OCTET STRING (SIZE (0..39)) | read-create | 目前支持的最大访问权限是read-only。 | COLUMNAR
HUAWEI-PWE3-MIB | FMSvcExtTable | FMSvcExtPWTemplateName | PW模板名称。不指定时，缺省取值是0。 | 1.3.6.1.4.1.56813.5.25.119.4.1.3.8.1.16 | OCTET STRING (SIZE (0..19)) | read-create | 目前支持的最大访问权限是read-only。 | COLUMNAR
HUAWEI-PWE3-MIB | FMSvcExtTable | FMSvcExtUpTime | 最近一次SVC状态为UP的总时间，单位是秒。 | 1.3.6.1.4.1.56813.5.25.119.4.1.3.8.1.17 | INTEGER (0..4294967295) | read-only | 实现与MIB文件定义一致。 | COLUMNAR
HUAWEI-PWE3-MIB | FMSvcExtTable | FMSvcExtForBfdIndex | BFD检测SVC PW的索引。 | 1.3.6.1.4.1.56813.5.25.119.4.1.3.8.1.19 | INTEGER (0..4294967295) | read-only | 实现与MIB文件定义一致。 | COLUMNAR
HUAWEI-PWE3-MIB | FMSvcExtTable | FMSvcExtUpStartTime | PW最近一次切换到正常工作状态的时间点。 | 1.3.6.1.4.1.56813.5.25.119.4.1.3.8.1.27 | DisplayString (SIZE (0..63)) | read-only | 实现与MIB文件定义一致。 | COLUMNAR
HUAWEI-PWE3-MIB | FMSvcExtTable | FMSvcExtUpSumTime | SVC状态为UP的累积时间，单位是秒。 | 1.3.6.1.4.1.56813.5.25.119.4.1.3.8.1.28 | INTEGER (0..4294967295) | read-only | 实现与MIB文件定义一致。 | COLUMNAR
HUAWEI-PWE3-MIB | FMSvcExtTable | FMSvcExtRawOrTagged | 是否携带tagged标志。 | 1.3.6.1.4.1.56813.5.25.119.4.1.3.8.1.34 | INTEGER: { raw(1) tagged(2) rawTagNotConfiged(3) } | read-create | 目前支持的最大访问权限是read-only。 | COLUMNAR
HUAWEI-PWE3-MIB | FMSvcExtTable | FMSvcExtInterworkingType | 是否支持异种介质互通的属性。 | 1.3.6.1.4.1.56813.5.25.119.4.1.3.8.1.35 | INTEGER: { ipInterWorking(1) ipLayer2(2) ipUnknown(3) } | read-create | 目前支持的最大访问权限是read-only。 | COLUMNAR
HUAWEI-PWE3-MIB | FMSvcExtTable | FMSvcExtRowStatus | 行状态。 | 1.3.6.1.4.1.56813.5.25.119.4.1.3.8.1.36 | INTEGER{active(1),notInService(2),notReady(3),createAndGo(4),createAndWait(5),destroy(6)} | read-create | 目前支持的最大访问权限是read-only。 | COLUMNAR
HUAWEI-PWE3-MIB | FMPWTemplateTable |  | FMPWTemplateTable详细描述 该表为PW模板配置表，用户可用该表创建和删除PW模板。目前只支持查询功能。 该表的索引是FMPwTemplateName。 创建约束 无 修改约束 该表支持修改。 FMPWTemplateBFDDetectMultiplier、FMPWTemplateBFDMinReceiveInterval、FMPWTemplateBFDMinTransmitInterval需要和FMPWTemplateDynamicBFDDetect配合使用 FMPWTemplatePwCCSeqEnable需要配置FMPWTemplateCtrlword才可使用 删除约束 无 读取约束 无 | 1.3.6.1.4.1.56813.5.25.119.4.1.5
HUAWEI-PWE3-MIB | FMPWTemplateTable | FMPWTemplateName | PW模板名称。字符串形式，区分大小写，取值范围是0～19。不指定时，缺省取值是0。 | 1.3.6.1.4.1.56813.5.25.119.4.1.5.1.1 | Octet String(size(0..19)) | not-accessible | 实现与MIB文件定义一致。 | COLUMNAR
HUAWEI-PWE3-MIB | FMPWTemplateTable | FMPWTemplatePeerAddrType | 对端地址类型。 0：未知类型 1：IPV4地址 2：IPV6地址 3：IPV4z地址 4：IPV6z地址 16：DNS类型 | 1.3.6.1.4.1.56813.5.25.119.4.1.5.1.2 | INTEGER{unknown(0),ipv4(1),ipv6(2),ipv4z(3),ipv6z(4),dns(16)} | read-create | 目前支持的最大访问权限是read-only； 目前只支持IPv4； 如果PW的协议类型未知，此节点的值也为未知类型。 | COLUMNAR
HUAWEI-PWE3-MIB | FMPWTemplateTable | FMPWTemplatePeerAddr | PW对端的IP地址。取值全0表示删除该PW模板下指定的远端PW的地址。 | 1.3.6.1.4.1.56813.5.25.119.4.1.5.1.3 | OCTET STRING (SIZE (4)) | read-create | 实现与MIB文件定义一致。 | COLUMNAR
HUAWEI-PWE3-MIB | FMPWTemplateTable | FMPWTemplateCtrlword | 控制字能力。 1：使能 2：未使能 | 1.3.6.1.4.1.56813.5.25.119.4.1.5.1.4 | INTEGER { enable(1), disable(2) } | read-create | 实现与MIB文件定义一致。 | COLUMNAR
HUAWEI-PWE3-MIB | FMPWTemplateTable | FMPWTemplateVCCV | PW模板设置的关联PW的VCCV能力。根据控制字是否配置，可能的取值组合有：ccCw(0)¦ccAlert(1)¦ccTtl(6)¦cvLspping(4)¦cvBfd(5)和ccAlert(1)¦ccTtl(6)¦cvLspping(4)¦cvBfd(5)。缺省情况下，取值为ccAlert(1)¦ccTtl(6)¦cvLspping(4)¦cvBfd(5)。 0：控制字控制通道（ccCw） 1：MPLS Router Alert控制通道（ccAlert） 4：LSP Ping连接验证（cvLspping） 5：BFD连接验证（cvBfd） 6：生存时间控制通道（ccTtl） | 1.3.6.1.4.1.56813.5.25.119.4.1.5.1.5 | BITS{ccCw(0),ccAlert(1),ccLabel(2),cvIcmpping(3),cvLspping(4),cvBfd(5),ccTtl(6)} | read-create | 实现与MIB文件定义一致。 | COLUMNAR
HUAWEI-PWE3-MIB | FMPWTemplateTable | FMPWTemplateTnlPolicyName | 隧道策略名称。字符串形式，长度范围是0～19。不配置时，隧道策略名称长度缺省取值是0。 | 1.3.6.1.4.1.56813.5.25.119.4.1.5.1.8 | Octet String(size(0..39)) | read-create | 实现与MIB文件定义一致。 | COLUMNAR
HUAWEI-PWE3-MIB | FMPWTemplateTable | FMPWTemplateBfdDetectMultiplier | 本地BFD检测倍数，取值范围是3～50。PW模板下没有使能BFD Detect时，取值为0。 | 1.3.6.1.4.1.56813.5.25.119.4.1.5.1.11 | Unsigned32(0¦3~50) | read-create | 实现与MIB文件定义一致。 | COLUMNAR
HUAWEI-PWE3-MIB | FMPWTemplateTable | FMPWTemplateBfdMinReceiveInterval | 接收BFD报文的时间间隔，取值范围是10～1000，单位是毫秒。PW模板下没有使能BFD Detect时，取值为0。 | 1.3.6.1.4.1.56813.5.25.119.4.1.5.1.12 | Unsigned32(0¦10~1000) | read-create | 实现与MIB文件定义一致。 | COLUMNAR
HUAWEI-PWE3-MIB | FMPWTemplateTable | FMPWTemplateBfdMinTransmitInterval | 发送BFD报文的时间间隔，取值范围是10～1000，单位是毫秒。PW模板下没有使能BFD Detect时，取值为0。 | 1.3.6.1.4.1.56813.5.25.119.4.1.5.1.13 | Unsigned32(0¦10~1000) | read-create | 实现与MIB文件定义一致。 | COLUMNAR
HUAWEI-PWE3-MIB | FMPWTemplateTable | FMPWTemplateDynamicBfdDetect | 表明是否则支持动态BFD for PW | 1.3.6.1.4.1.56813.5.25.119.4.1.5.1.14 | INTEGER{true(1),false(2)} | read-create | 实现与MIB文件定义一致。 | COLUMNAR
HUAWEI-PWE3-MIB | FMPWTemplateTable | FMPWTemplatePwIdleCode | 空闲编码值。16进制，取值范围是0x00～0xff。默认值为0xff，无效值为0xffff。 | 1.3.6.1.4.1.56813.5.25.119.4.1.5.1.19 | Unsigned32 (0..255 ¦ 65535) | read-create | 实现与MIB文件定义一致。 | COLUMNAR
HUAWEI-PWE3-MIB | FMPWTemplateTable | FMPWTemplateRowStatus | 行状态。限制条件：创建本表时，必须通过“CreatAndGo”的处理方式，而“CreatAndWait”的处理方式是被禁止的。 | 1.3.6.1.4.1.56813.5.25.119.4.1.5.1.51 | INTEGER{active(1),notInService(2),notReady(3),createAndGo(4),createAndWait(5),destroy(6)} | read-create | 实现与MIB文件定义一致。 | COLUMNAR
HUAWEI-PWE3-MIB |  | FMPWVcStateChangeReason | PW状态变化的原因。 | 1.3.6.1.4.1.56813.5.25.119.4.1.1.8 | INTEGER{invalidReason(1),vcCreated(2),vcDeleted(3),ldpSessionDown(4),ldpSessionUp(5),receivedDifLabelOrMtu(6),receivedIntfParaMatching(7),receivedIntfParaUnMatched(8),receivedUnPassCbitCheck(9),receivedUnPassPwLoopCheck(10),receivedNewMapping(11),receivedNewMappingButRemoteVcDown(12),receivedWithdrawn(13),receivedLdpRelease(14),receivedLdpRequest(15),ldpGrEndProcessing(16),receivedRsvpMessage(17),interfaceUp(18),interfaceDown(19),interfaceEncapChanged(20),refresh(21),downloadAgain(22),tunnelUp(23),tunnelDown(24),receivedNewRlb(25),deletedRlb(26),vcCreatedOrTurnedToAnother(27),outInterInInvalidState(28),outInterInValidNow(29),ldpNotifiForward(30),ldpNotifiNotForward(31),pwRestart(32),downloadFtnAndIlmForEthTrunk(33),acOamFaultDetectDisable(34),remoteAcFault(35),remoteAcFaultResume(36),localAcFault(37),localAcFaultResume(38),remotePsnFault(39),remotePsnFaultResume(40),localPsnFault(41),localPsnFaultResume(42),bfdForPwStateChangeToDown(43),bfdForPwStateChangeToUp(44),bfdForPwStateChang... | accessible-for-notify | 实现与MIB文件定义一致。 | SCALAR
HUAWEI-PWE3-MIB |  | FMSvcStateChangeReason | SVC状态变化的原因。 | 1.3.6.1.4.1.56813.5.25.119.4.1.3.7 | INTEGER{invalidReason(1),vcCreated(2),vcDeleted(3),ldpSessionDown(4),ldpSessionUp(5),receivedDifLabelOrMtu(6),receivedIntfParaMatching(7),receivedIntfParaUnMatched(8),receivedUnPassCbitCheck(9),receivedUnPassPwLoopCheck(10),receivedNewMapping(11),receivedNewMappingButRemoteVcDown(12),receivedWithdrawn(13),receivedLdpRelease(14),receivedLdpRequest(15),ldpGrEndProcessing(16),receivedRsvpMessage(17),interfaceUp(18),interfaceDown(19),interfaceEncapChanged(20),refresh(21),downloadAgain(22),tunnelUp(23),tunnelDown(24),receivedNewRlb(25),deletedRlb(26),vcCreatedOrTurnedToAnother(27),outInterInInvalidState(28),outInterInValidNow(29),ldpNotifiForward(30),ldpNotifiNotForward(31),pwRestart(32),downloadFtnAndIlmForEthTrunk(33),acOamFaultDetectDisable(34),remoteAcFault(35),remoteAcFaultResume(36),localAcFault(37),localAcFaultResume(38),remotePsnFault(39),remotePsnFaultResume(40),localPsnFault(41),localPsnFaultResume(42),bfdForPwStateChangeToDown(43),bfdForPwStateChangeToUp(44),bfdForPwStateChang... | accessible-for-notify | 实现与MIB文件定义一致。 | SCALAR
HUAWEI-PWE3-TNL-MIB |  |  | 功能简介 该表用来查询PWE3隧道的相关信息。 根节点： iso(1).org(3).dod(6).internet(1).private(4).enterprises(1).FutureMatrix(56813).FutureMatrixMgmt(5).FMDatacomm(25).FML2Vpn(119).FML2VpnPwe3TnlExt(5) 仅S6720-EI、S6720S-EI支持该MIB。 | 93
HUAWEI-PWE3-TNL-MIB | FMPwe3TunnelTable |  | FMPwe3TunnelTable详细描述 该表用来查询PWE3 Tunnel的相关信息。 该表的索引是FMPwVcId，FMPwVcType，FMPwe3PeerTnlId，FMPwe3PwInlabel。 创建约束 该表不支持创建。 修改约束 该表不支持修改。 删除约束 该表不支持删除。 读取约束 无。 | 1.3.6.1.4.1.56813.5.25.119.5.1.1
HUAWEI-PWE3-TNL-MIB | FMPwe3TunnelTable | FMPwVcId | VC ID。 | 1.3.6.1.4.1.56813.5.25.119.5.1.1.1.1 | INTEGER (0..4294967295) | not-accessible | 实现与MIB文件定义一致。 | COLUMNAR
HUAWEI-PWE3-TNL-MIB | FMPwe3TunnelTable | FMPwVcType | VC Type。 | 1.3.6.1.4.1.56813.5.25.119.5.1.1.1.2 | INTEGER{frameRelayDlciMartini(1),atmAal5SduVccTransport(2),atmTransparentCellTransport(3),vlan(4),ethernet(5),hdlc(6),ppp(7),cem(8),atmN2OneVccCellTransport(9),atmN2OneVpcCellTransport(10),ipLayer2Transport(11),atmOne2OneVccCellMode(12),atmOne2OneVpcCellMode(13),atmAal5PduVccTransport(14),frameRelayPortMode(15),cep(16),saE1oP(17),saT1oP(18),saE3oP(19),saT3oP(20),cESoPsnBasicMode(21),tDMoIPbasicMode(22),l2VpnCESoPSNTDMwithCAS(23),l2VpnTDMoIPTDMwithCAS(24),frameRelayDlci(25),ipInterworking(64),unknown(255)} | not-accessible | 实现与MIB文件定义一致。 | COLUMNAR
HUAWEI-PWE3-TNL-MIB | FMPwe3TunnelTable | FMPwe3PwInlabel | SVC入标签。 缺省值是0。 | 1.3.6.1.4.1.56813.5.25.119.5.1.1.1.3 | INTEGER (0..4294967295) | not-accessible | 实现与MIB文件定义一致。 | COLUMNAR
HUAWEI-PWE3-TNL-MIB | FMPwe3TunnelTable | FMPwe3PeerTnlId | 隧道ID。 | 1.3.6.1.4.1.56813.5.25.119.5.1.1.1.4 | INTEGER (0..4294967295) | not-accessible | 实现与MIB文件定义一致。 | COLUMNAR
HUAWEI-PWE3-TNL-MIB | FMPwe3TunnelTable | FMPwe3TnlName | 隧道名称。 | 1.3.6.1.4.1.56813.5.25.119.5.1.1.1.5 | OCTET STRING | read-only | 实现与MIB文件定义一致。 | COLUMNAR
HUAWEI-PWE3-TNL-MIB | FMPwe3TunnelTable | FMPwe3TnlType | 隧道类型。 0：LSP 1：GRE 2：L2TP 3：IPSec 4：CR LSP 5：Local IFNET 6：MPLS Local IFNET 7：VPN QoS LSP 8：IP | 1.3.6.1.4.1.56813.5.25.119.5.1.1.1.6 | Integer32 (0..255) | read-only | 实现与MIB文件定义一致。 | COLUMNAR
HUAWEI-PWE3-TNL-MIB | FMPwe3TunnelTable | FMPwe3TnlSrcAddress | 隧道源地址。 | 1.3.6.1.4.1.56813.5.25.119.5.1.1.1.7 | IpAddress | read-only | 实现与MIB文件定义一致。 | COLUMNAR
HUAWEI-PWE3-TNL-MIB | FMPwe3TunnelTable | FMPwe3TnlDestAddress | 隧道目的地址。 | 1.3.6.1.4.1.56813.5.25.119.5.1.1.1.8 | OCTET STRING (SIZE (4)) | read-only | 实现与MIB文件定义一致。 | COLUMNAR
HUAWEI-PWE3-TNL-MIB | FMPwe3TunnelTable | FMPwe3LspIndex | LSP索引。 | 1.3.6.1.4.1.56813.5.25.119.5.1.1.1.9 | Integer32 | read-only | 实现与MIB文件定义一致。 | COLUMNAR
HUAWEI-PWE3-TNL-MIB | FMPwe3TunnelTable | FMPwe3LspOutIf | LSP出接口。 | 1.3.6.1.4.1.56813.5.25.119.5.1.1.1.10 | OCTET STRING | read-only | 实现与MIB文件定义一致。 | COLUMNAR
HUAWEI-PWE3-TNL-MIB | FMPwe3TunnelTable | FMPwe3LspOutLabel | LSP出标签。 | 1.3.6.1.4.1.56813.5.25.119.5.1.1.1.11 | Integer32 (0..2147483647) | read-only | 实现与MIB文件定义一致。 | COLUMNAR
HUAWEI-PWE3-TNL-MIB | FMPwe3TunnelTable | FMPwe3LspNextHop | LSP下一跳地址。 | 1.3.6.1.4.1.56813.5.25.119.5.1.1.1.12 | OCTET STRING (SIZE (4)) | read-only | 实现与MIB文件定义一致。 | COLUMNAR
HUAWEI-PWE3-TNL-MIB | FMPwe3TunnelTable | FMPwe3LspFec | LSP FEC。 | 1.3.6.1.4.1.56813.5.25.119.5.1.1.1.13 | IpAddress | read-only | 实现与MIB文件定义一致。 | COLUMNAR
HUAWEI-PWE3-TNL-MIB | FMPwe3TunnelTable | FMPwe3LspFecPfxLen | LSP FEC掩码长度。 | 1.3.6.1.4.1.56813.5.25.119.5.1.1.1.14 | Integer32 | read-only | 实现与MIB文件定义一致。 | COLUMNAR
HUAWEI-PWE3-TNL-MIB | FMPwe3TunnelTable | FMPwe3LspIsBackup | LSP主备属性 缺省值是False。 | 1.3.6.1.4.1.56813.5.25.119.5.1.1.1.15 | INTEGER{true(1),false(2)} | read-only | 实现与MIB文件定义一致。 | COLUMNAR
HUAWEI-PWE3-TNL-MIB | FMPwe3TunnelTable | FMPwe3PwOutLabel | SVC PW出标签。 缺省值是0。 | 1.3.6.1.4.1.56813.5.25.119.5.1.1.1.16 | Integer32 | read-only | 实现与MIB文件定义一致。 | COLUMNAR
HUAWEI-PWE3-TNL-MIB | FMPwe3TunnelTable | FMPwe3IsBalance | 隧道负载分担属性。 缺省值是False。 | 1.3.6.1.4.1.56813.5.25.119.5.1.1.1.17 | INTEGER{true(1),false(2)} | read-only | 实现与MIB文件定义一致。 | COLUMNAR
HUAWEI-PWE3-TNL-MIB | FMPwe3TunnelTable | FMPwe3LspTunnelId | PW使用的隧道ID。 | 1.3.6.1.4.1.56813.5.25.119.5.1.1.1.18 | Integer32 | read-only | 实现与MIB文件定义一致。 | COLUMNAR
HUAWEI-PWE3-TNL-MIB | FMPwe3TunnelTable | FMPwe3LspSignType | 隧道使用的信令。 1：LDP 2：CRLDP 3：RSVP 4：BGP 5：L3VPN 6：Static 7：CRStatic 8：BGPIPv6 9：StaticHA 10：L2VPNIPv6 20：maxSignal | 1.3.6.1.4.1.56813.5.25.119.5.1.1.1.19 | INTEGER | read-only | 实现与MIB文件定义一致。 | COLUMNAR
HUAWEI-PWE3-TNL-MIB | FMPwe3TunnelTable | FMPwe3TnlRowStatus | 行状态。 | 1.3.6.1.4.1.56813.5.25.119.5.1.1.1.50 | INTEGER{active(1),notInService(2),notReady(3),createAndGo(4),createAndWait(5),destroy(6)} | read-only | 实现与MIB文件定义一致。 | COLUMNAR
HUAWEI-PWE3-TNL-MIB | FMPwe3ExtTunnelTable |  | FMPwe3ExtTunnelTable详细描述 该表用来查询PWE3 Tunnel的相关信息。 该表的索引是FMPwExtVcId、FMPwExtVcType、FMPwe3ExtPwInlabel和FMPwe3ExtPeerTnlId。 创建约束 该表不支持创建。 修改约束 该表不支持修改。 删除约束 该表不支持删除。 读取约束 无。 | 1.3.6.1.4.1.56813.5.25.119.5.1.2
HUAWEI-PWE3-TNL-MIB | FMPwe3ExtTunnelTable | FMPwExtVcId | VC ID。 | 1.3.6.1.4.1.56813.5.25.119.5.1.2.1.1 | INTEGER (0..4294967295) | not-accessible | 实现与MIB文件定义一致。 | COLUMNAR
HUAWEI-PWE3-TNL-MIB | FMPwe3ExtTunnelTable | FMPwExtVcType | VC Type。 | 1.3.6.1.4.1.56813.5.25.119.5.1.2.1.2 | INTEGER{frameRelayDlciMartini(1),atmAal5SduVccTransport(2),atmTransparentCellTransport(3),vlan(4),ethernet(5),hdlc(6),ppp(7),cem(8),atmN2OneVccCellTransport(9),atmN2OneVpcCellTransport(10),ipLayer2Transport(11),atmOne2OneVccCellMode(12),atmOne2OneVpcCellMode(13),atmAal5PduVccTransport(14),frameRelayPortMode(15),cep(16),saE1oP(17),saT1oP(18),saE3oP(19),saT3oP(20),cESoPsnBasicMode(21),tDMoIPbasicMode(22),l2VpnCESoPSNTDMwithCAS(23),l2VpnTDMoIPTDMwithCAS(24),frameRelayDlci(25),ipInterworking(64),unknown(255)} | not-accessible | 实现与MIB文件定义一致。 | COLUMNAR
HUAWEI-PWE3-TNL-MIB | FMPwe3ExtTunnelTable | FMPwe3ExtPwInlabel | SVC入标签。 缺省值是0。 | 1.3.6.1.4.1.56813.5.25.119.5.1.2.1.3 | INTEGER (0..4294967295) | not-accessible | 实现与MIB文件定义一致。 | COLUMNAR
HUAWEI-PWE3-TNL-MIB | FMPwe3ExtTunnelTable | FMPwe3ExtPeerTnlId | 隧道ID。 | 1.3.6.1.4.1.56813.5.25.119.5.1.2.1.4 | INTEGER (0..4294967295) | not-accessible | 实现与MIB文件定义一致。 | COLUMNAR
HUAWEI-PWE3-TNL-MIB | FMPwe3ExtTunnelTable | FMPwe3ExtTnlName | 隧道名称。 | 1.3.6.1.4.1.56813.5.25.119.5.1.2.1.5 | OCTET STRING | read-only | 实现与MIB文件定义一致。 | COLUMNAR
HUAWEI-PWE3-TNL-MIB | FMPwe3ExtTunnelTable | FMPwe3ExtTnlType | 隧道类型。 0：LSP 1：GRE 2：L2TP 3：IPSec 4：CR LSP 5：Local IFNET 6：MPLS Local IFNET 7：VPN QoS LSP 8：IP | 1.3.6.1.4.1.56813.5.25.119.5.1.2.1.6 | Integer32 (SIZE (0..255)) | read-only | 实现与MIB文件定义一致。 | COLUMNAR
HUAWEI-PWE3-TNL-MIB | FMPwe3ExtTunnelTable | FMPwe3ExtTnlSrcAddress | 隧道源地址。 | 1.3.6.1.4.1.56813.5.25.119.5.1.2.1.7 | OCTET STRING (SIZE (4)) | read-only | 实现与MIB文件定义一致。 | COLUMNAR
HUAWEI-PWE3-TNL-MIB | FMPwe3ExtTunnelTable | FMPwe3ExtTnlDestAddress | 隧道目的地址。 | 1.3.6.1.4.1.56813.5.25.119.5.1.2.1.8 | OCTET STRING (SIZE (4)) | read-only | 实现与MIB文件定义一致。 | COLUMNAR
HUAWEI-PWE3-TNL-MIB | FMPwe3ExtTunnelTable | FMPwe3ExtLspIndex | LSP索引。 | 1.3.6.1.4.1.56813.5.25.119.5.1.2.1.9 | Integer32 | read-only | 实现与MIB文件定义一致。 | COLUMNAR
HUAWEI-PWE3-TNL-MIB | FMPwe3ExtTunnelTable | FMPwe3ExtLspOutIf | LSP出接口。 | 1.3.6.1.4.1.56813.5.25.119.5.1.2.1.10 | OCTET STRING | read-only | 实现与MIB文件定义一致。 | COLUMNAR
HUAWEI-PWE3-TNL-MIB | FMPwe3ExtTunnelTable | FMPwe3ExtLspOutLabel | LSP出标签。 | 1.3.6.1.4.1.56813.5.25.119.5.1.2.1.11 | Integer32 (SIZE (0..2147483647)) | read-only | 实现与MIB文件定义一致。 | COLUMNAR
HUAWEI-PWE3-TNL-MIB | FMPwe3ExtTunnelTable | FMPwe3ExtLspNextHop | LSP下一跳地址。 | 1.3.6.1.4.1.56813.5.25.119.5.1.2.1.12 | OCTET STRING (SIZE (4)) | read-only | 实现与MIB文件定义一致。 | COLUMNAR
HUAWEI-PWE3-TNL-MIB | FMPwe3ExtTunnelTable | FMPwe3ExtLspFec | LSP FEC。 | 1.3.6.1.4.1.56813.5.25.119.5.1.2.1.13 | OCTET STRING (SIZE (4)) | read-only | 实现与MIB文件定义一致。 | COLUMNAR
HUAWEI-PWE3-TNL-MIB | FMPwe3ExtTunnelTable | FMPwe3ExtLspFecPfxLen | LSP FEC掩码长度。 | 1.3.6.1.4.1.56813.5.25.119.5.1.2.1.14 | Integer32 | read-only | 实现与MIB文件定义一致。 | COLUMNAR
HUAWEI-PWE3-TNL-MIB | FMPwe3ExtTunnelTable | FMPwe3ExtLspIsBackup | LSP主备属性 缺省值是False。 | 1.3.6.1.4.1.56813.5.25.119.5.1.2.1.15 | INTEGER{true(1),false(2)} | read-only | 实现与MIB文件定义一致。 | COLUMNAR
HUAWEI-PWE3-TNL-MIB | FMPwe3ExtTunnelTable | FMPwe3ExtPwOutLabel | SVC PW出标签。 缺省值是0。 | 1.3.6.1.4.1.56813.5.25.119.5.1.2.1.16 | Integer32 | read-only | 实现与MIB文件定义一致。 | COLUMNAR
HUAWEI-PWE3-TNL-MIB | FMPwe3ExtTunnelTable | FMPwe3ExtIsBalance | 隧道负载分担属性。 缺省值是False。 | 1.3.6.1.4.1.56813.5.25.119.5.1.2.1.17 | INTEGER{true(1),false(2)} | read-only | 实现与MIB文件定义一致。 | COLUMNAR
HUAWEI-PWE3-TNL-MIB | FMPwe3ExtTunnelTable | FMPwe3ExtLspTunnelId | PW使用的隧道ID。 | 1.3.6.1.4.1.56813.5.25.119.5.1.2.1.18 | Integer32 | read-only | 实现与MIB文件定义一致。 | COLUMNAR
HUAWEI-PWE3-TNL-MIB | FMPwe3ExtTunnelTable | FMPwe3ExtLspSignType | 隧道使用的信令。 1：LDP 2：CRLDP 3：RSVP 4：BGP 5：L3VPN 6：Static 7：CRStatic 8：BGPIPv6 9：StaticHA 10：L2VPNIPv6 20：maxSignal | 1.3.6.1.4.1.56813.5.25.119.5.1.2.1.19 | INTEGER | read-only | 实现与MIB文件定义一致。 | COLUMNAR
HUAWEI-PWE3-TNL-MIB | FMPwe3ExtTunnelTable | FMPwe3ExtTnlRowStatus | 行状态。 | 1.3.6.1.4.1.56813.5.25.119.5.1.2.1.50 | INTEGER{active(1),notInService(2),notReady(3),createAndGo(4),createAndWait(5),destroy(6)} | read-only | 实现与MIB文件定义一致。 | COLUMNAR
HUAWEI-QINQ-MIB |  |  | 功能简介 HUAWEI-QINQ-MIB描述了在系统视图下、接口视图下以及子接口视图下对QINQ特性的配置。 V1.00版本：实现QinQ增强特性的配置，包括BPDU Tunnel和Ethernet Type的配置，BPDU的Well Known MAC配置。 根节点： iso(1).org(3). dod(6).internet(1).private(4).enterprises(1).FutureMatrix(56813).FutureMatrixMgmt(5).FMDatacomm(25).FMQinQ(116) | 94
HUAWEI-QINQ-MIB | FMQinQBpduTunnelTable |  | FMQinQBpduTunnelTable详细描述 表FMQinQBpduTunnelTable是在二层接口模式下配置QinQ特性。 该表的索引是FMQinQBpduTunnelIndex。 创建约束 该表不支持创建。 修改约束 FMQinQBpduTunnelEnableTwoQBpduTunnel被enable之前，不得设置FMQinQBpduTunnelCustomerBpduTagListLow和FMQinQBpduTunnelCustomerBpduTagListHigh。 FMQinQBpduTunnelEnableBpduTag被enable之前，不得设置FMQinQBpduTunnelCustomerBpduTag。 FMQinQBpduTunnelEnableOneQBpduTunnel的设置和FMQinQBpduTunnelEnableTwoQBpduTunnel、FMQinQBpduTunnelCustomerBpduTagListLow、FMQinQBpduTunnelCustomerBpduTagListHigh互斥。 FMQinQBpduTunnelEnableBpduTag、FMQinQBpduTunnelCustomerBpduTag的设置和FMQinQBpduTunnelEnableTwoQBpduTunnel、FMQinQBpduTunnelCustomerBpduTagListLow、FMQinQBpduTunnelCustomerBpduTagListHigh互斥。 删除约束 该表不支持删除。 读取约束 无 | 1.3.6.1.4.1.56813.5.25.116.2.1
HUAWEI-QINQ-MIB | FMQinQBpduTunnelTable | FMQinQBpduTunnelIndex | 接口索引。 | 1.3.6.1.4.1.56813.5.25.116.2.1.1.1 | Integer | not-accessible | 实现与MIB文件定义一致。 | COLUMNAR
HUAWEI-QINQ-MIB | FMQinQBpduTunnelTable | FMQinQEtherEncpsType | 与支持原有的802.1Q协议中的Tag type类似，用于外层Tag封装时指定Tag中type的值。 | 1.3.6.1.4.1.56813.5.25.116.2.1.1.2 | OCTET STRING (SIZE(2)) | read-write | 目前支持的取值范围0x0600～0xffff。 | COLUMNAR
HUAWEI-QINQ-MIB | FMQinQBpduTunnelTable | FMQinQBpduTunnelEnableOneQBpduTunnel | 是否配置了带一层Tag的BPDU Tunnel功能。 1：enabled 2：disabled | 1.3.6.1.4.1.56813.5.25.116.2.1.1.3 | INTEGER{enabled(1),disabled(2)} | read-write | 实现与MIB文件定义一致。 | COLUMNAR
HUAWEI-QINQ-MIB | FMQinQBpduTunnelTable | FMQinQBpduTunnelEnableBpduTag | 使能BPDU Tunnel功能，将BPDU报文封装后在公网上进行透传。 1：enabled 2：disabled | 1.3.6.1.4.1.56813.5.25.116.2.1.1.4 | INTEGER{enabled(1),disabled(2)} | read-only | 实现与MIB文件定义一致。 | COLUMNAR
HUAWEI-QINQ-MIB | FMQinQBpduTunnelTable | FMQinQBpduTunnelEnableTwoQBpduTunnel | 接口是否允许带有Tag值的BPDU报文通过。 1：enabled 2：disabled | 1.3.6.1.4.1.56813.5.25.116.2.1.1.5 | INTEGER{enabled(1),disabled(2)} | read-only | 实现与MIB文件定义一致。 | COLUMNAR
HUAWEI-QINQ-MIB | FMQinQBpduTunnelTable | FMQinQBpduTunnelCustomerBpduTag | BPDU报文透传过程中，为了区别不同的BPDU报文所属子网，而要绑定的tag。 目前支持的取值范围0～4094。0表示默认配置，也表示删除配置。 | 1.3.6.1.4.1.56813.5.25.116.2.1.1.6 | Integer | read-write | 实现与MIB文件定义一致。 | COLUMNAR
HUAWEI-QINQ-MIB | FMQinQBpduTunnelTable | FMQinQBpduTunnelCustomerBpduTagListLow | 允许透传的BPDU报文所属的VLAN列表，字符串长度为256。取值范围是0～2047，0不予使用。 | 1.3.6.1.4.1.56813.5.25.116.2.1.1.7 | OCTET STRING (SIZE (256)) | read-write | 实现与MIB文件定义一致。 | COLUMNAR
HUAWEI-QINQ-MIB | FMQinQBpduTunnelTable | FMQinQBpduTunnelCustomerBpduTagListHigh | 允许透传的BPDU报文所属的VLAN列表，字符串长度为256。取值范围是2048～4094。 | 1.3.6.1.4.1.56813.5.25.116.2.1.1.8 | OCTET STRING (SIZE (256)) | read-write | 实现与MIB文件定义一致。 | COLUMNAR
HUAWEI-QINQ-MIB | FMQinQModeCfgTable |  | FMQinQModeCfgTable详细描述 该表用来设置主接口模式为QinQ模式或普通模式，以及以太封装类型。 仅、S6735-S、S6720S-EI支持该表。 该表的索引是FMQinQModeCfgIfIndex。 创建约束 该表不支持创建。 修改约束 如果QinQ主接口下配置了子接口，则不允许更改主接口模式，需要先删除子接口。 该表无修改约束。 删除约束 该表不支持删除。 读取约束 无 | 1.3.6.1.4.1.56813.5.25.116.2.10
HUAWEI-QINQ-MIB | FMQinQModeCfgTable | FMQinQModeCfgIfIndex | 主接口索引。 | 1.3.6.1.4.1.56813.5.25.116.2.10.1.1 | INTEGER | not-accessible | 实现与MIB文件定义一致。 | COLUMNAR
HUAWEI-QINQ-MIB | FMQinQModeCfgTable | FMQinQEtherType | 外层Tag的太封装类型：0x0600～0xffff 缺省值是0x8100。 | 1.3.6.1.4.1.56813.5.25.116.2.10.1.3 | Unsigned32 ('600'h..'ffff'h) | read-write | 实现与MIB文件定义一致。 | COLUMNAR
HUAWEI-QINQ-MIB | FMQinQSubIfStackingStatTable |  | FMQinQSubIfStackingStatTable详细描述 该表用来显示配置了stacking的子接口的收发报文数和字节数。 该表的索引是FMQinQSubIfStackingStatIfIndex和FMQinQSubIfStackingStatCEVlan。 创建约束 该表不支持创建。 修改约束 该表不支持修改。 删除约束 该表不支持删除。 读取约束 由于是基于group进行统计，所以只有group id不为0并且group统计使能标志位使能时才能获取到统计值。 | 1.3.6.1.4.1.56813.5.25.116.2.3
HUAWEI-QINQ-MIB | FMQinQSubIfStackingStatTable | FMQinQSubIfStackingStatIfIndex | 配置Vlan Stacking的子接口统计信息的索引。 | 1.3.6.1.4.1.56813.5.25.116.2.3.1.1 | INTEGER | not-accessible | 实现与MIB文件定义一致。 | COLUMNAR
HUAWEI-QINQ-MIB | FMQinQSubIfStackingStatTable | FMQinQSubIfStackingStatCEVlan | 配置Vlan Stacking的子接口的CE Vlan ID。 | 1.3.6.1.4.1.56813.5.25.116.2.3.1.2 | INTEGER (1..4094) | not-accessible | 目前支持的取值范围是1～4094。 | COLUMNAR
HUAWEI-QINQ-MIB | FMQinQSubIfStackingStatTable | FMQinQSubIfStackStatGroupId | 配置Vlan Termination的子接口需先加入管理组的ID，取值范围是1～16。 | 1.3.6.1.4.1.56813.5.25.116.2.3.1.3 | Integer (1..16) | read-only | 实现与MIB文件定义一致。 | COLUMNAR
HUAWEI-QINQ-MIB | FMQinQSubIfStackingStatTable | FMQinQSubIfStackingStatOutPackets | Stacking子接口输出的报文个数统计。 | 1.3.6.1.4.1.56813.5.25.116.2.3.1.4 | INTEGER (0..18446744073709551615) | read-only | 实现与MIB文件定义一致。 | COLUMNAR
HUAWEI-QINQ-MIB | FMQinQSubIfStackingStatTable | FMQinQSubIfStackingStatOutBytes | Stacking子接口输出的字节个数统计。 | 1.3.6.1.4.1.56813.5.25.116.2.3.1.5 | INTEGER (0..18446744073709551615) | read-only | 实现与MIB文件定义一致。 | COLUMNAR
HUAWEI-QINQ-MIB | FMQinQSubIfStackingStatTable | FMQinQSubIfStackingStatInPackets | Stacking子接口输入的报文个数统计。 | 1.3.6.1.4.1.56813.5.25.116.2.3.1.6 | INTEGER (0..18446744073709551615) | read-only | 实现与MIB文件定义一致。 | COLUMNAR
HUAWEI-QINQ-MIB | FMQinQSubIfStackingStatTable | FMQinQSubIfStackingStatInBytes | Stacking子接口输入的字节个数统计。 | 1.3.6.1.4.1.56813.5.25.116.2.3.1.7 | INTEGER (0..18446744073709551615) | read-only | 实现与MIB文件定义一致。 | COLUMNAR
HUAWEI-QINQ-MIB | FMQinQSubIfStackingStatTable | FMQinQSubIfStackStatOutBdPackets | Stacking子接口发出的广播报文个数统计。 | 1.3.6.1.4.1.56813.5.25.116.2.3.1.8 | INTEGER (0..18446744073709551615) | read-only | 实现与MIB文件定义一致。 | COLUMNAR
HUAWEI-QINQ-MIB | FMQinQSubIfStackingStatTable | FMQinQSubIfStackStatInBdPackets | Stacking子接口收到的广播报文个数统计。 | 1.3.6.1.4.1.56813.5.25.116.2.3.1.9 | INTEGER (0..18446744073709551615) | read-only | 实现与MIB文件定义一致。 | COLUMNAR
HUAWEI-QINQ-MIB | FMQinQSubIfStackingStatTable | FMQinQSubIfStackStatOutMuPackets | Stacking子接口发出的多播报文个数统计。 | 1.3.6.1.4.1.56813.5.25.116.2.3.1.10 | INTEGER (0..18446744073709551615) | read-only | 实现与MIB文件定义一致。 | COLUMNAR
HUAWEI-QINQ-MIB | FMQinQSubIfStackingStatTable | FMQinQSubIfStackStatInMuPackets | Stacking子接口收到的多播报文个数统计。 | 1.3.6.1.4.1.56813.5.25.116.2.3.1.11 | INTEGER (0..18446744073709551615) | read-only | 实现与MIB文件定义一致。 | COLUMNAR
HUAWEI-QINQ-MIB | FMQinQSubIfStackingStatTable | FMQinQSubIfStackStatOutUniPackets | Stacking子接口发出的单播报文个数统计。 | 1.3.6.1.4.1.56813.5.25.116.2.3.1.12 | INTEGER (0..18446744073709551615) | read-only | 实现与MIB文件定义一致。 | COLUMNAR
HUAWEI-QINQ-MIB | FMQinQSubIfStackingStatTable | FMQinQSubIfStackStatInUniPackets | Stacking子接口收到的单播报文个数统计。 | 1.3.6.1.4.1.56813.5.25.116.2.3.1.13 | INTEGER (0..18446744073709551615) | read-only | 实现与MIB文件定义一致。 | COLUMNAR
HUAWEI-QINQ-MIB | FMQinQSubIfTermTable |  | FMQinQSubIfTermTable详细描述 该表用来创建或删除一条qinq termination配置。 仅、S6735-S、S6720S-EI支持该表。 该表的索引是FMQinQSubIfTermIfIndex，FMQinQSubIfTermPEVlan和FMQinQSubIfTermCEVlanStart。 创建约束 必须指定该子接口下的控制VLAN，控制VLAN模式为QinQ。 一个子接口下Termination的CE Vlan ID的范围段的个数不能大于64，且PE Vlan ID相同时CE Vlan ID不要有重叠。 比如：如果设置了FMQinQSubIfTermPEVlan为100，FMQinQSubIfTermCEVlanStart为500，FMQinQSubIfTermCEVlanEnd为600，就不能设置FMQinQSubIfTermPEVlan为100，FMQinQSubIfTermCEVlanStart为300，FMQinQSubIfTermCEVlanEnd为600，因为存在300～500的重叠部分。 一个子接口只能配置终结一层TAG、终结两层TAG、stacking功能之一。 比如：如果创建了FMQinQSubIfTermTable，将不允许再创建FMQinQSubIfVlanStackingTable VLAN dot1q的相关配置。 FMQinQSubIfTermPEVlan的配置不能与同一个物理接口下其它子接口配置FMQinQSubIfVlanStackingTable中的FMQinQSubIfVlanStackingCE范围段有重叠。 同样，FMQinQSubIfTermPEVlan的配置不能与VLAN Type中的VLAN ID配置相同。 如果控制vlan使能的单播路由，则只允许配置明确子接口，即FMQinQSubIfTermCEVlanStart=FMQinQSubIfTermCEVlanEnd。 指定FMQinQSubIfGroupId时，需要确定该子接口下已经配置了该GroupId。 修改约束 该表不支持修改。 删除约束 无 读取约束 无 | 1.3.6.1.4.1.56813.5.25.116.2.4
HUAWEI-QINQ-MIB | FMQinQSubIfTermTable | FMQinQSubIfTermIfIndex | 配置QinQ终结子接口的索引。 | 1.3.6.1.4.1.56813.5.25.116.2.4.1.1 | INTEGER | not-accessible | 实现与MIB文件定义一致。 | COLUMNAR
HUAWEI-QINQ-MIB | FMQinQSubIfTermTable | FMQinQSubIfTermPEVlan | QinQ终结子接口允许的PE Vlan ID。 | 1.3.6.1.4.1.56813.5.25.116.2.4.1.2 | INTEGER (1..4094) | not-accessible | 目前支持的取值范围是2～4094。 | COLUMNAR
HUAWEI-QINQ-MIB | FMQinQSubIfTermTable | FMQinQSubIfTermCEVlanStart | QinQ终结子接口允许的CE Vlan段的起始VID。 | 1.3.6.1.4.1.56813.5.25.116.2.4.1.3 | INTEGER (1..4094) | not-accessible | 目前支持的取值范围是1～4094。 | COLUMNAR
HUAWEI-QINQ-MIB | FMQinQSubIfTermTable | FMQinQSubIfTermCEVlanEnd | QinQ终结子接口允许的CE Vlan段的终止VID。 | 1.3.6.1.4.1.56813.5.25.116.2.4.1.4 | INTEGER (1..4094) | read-create | 目前支持的取值范围是1～4094。 | COLUMNAR
HUAWEI-QINQ-MIB | FMQinQSubIfTermTable | FMQinQSubIfTermGroupId | 配置QinQ终结子接口需先加入到管理组ID，取值范围是0～16。未配置时，Group ID缺省取值是0。 | 1.3.6.1.4.1.56813.5.25.116.2.4.1.5 | Integer (0..16) | read-create | 实现与MIB文件定义一致。 | COLUMNAR
HUAWEI-QINQ-MIB | FMQinQSubIfTermTable | FMQinQSubIfTermRowStatus | 行状态字段： 1：active 2：notInService 3：notReady 4：createAndGo 5：createAndWait 6：destroy | 1.3.6.1.4.1.56813.5.25.116.2.4.1.6 | INTEGER{active(1),notInService(2),notReady(3),createAndGo(4),createAndWait(5),destroy(6)} | read-create | 实现与MIB文件定义一致。 | COLUMNAR
HUAWEI-QINQ-MIB | FMQinQSubIfVlanStackingTable |  | FMQinQSubIfVlanStackingTable详细描述 该表用来创建或删除子接口下的一条stacking配置。 仅、S6735-S、S6720S-EI支持该表。 该表的索引是FMQinQSubIfStackingIfIndex和FMQinQSubIfStackingCEVlanStart。 创建约束 最多允许配置16个范围段 一个子接口下的CE VLAN ID不要有重叠 比如：如果设置FMQinQSubIfStackingCEVlanStart为500，FMQinQSubIfStackingCEVlanEnd为600，则不能在设置FMQinQSubIfStackingCEVlanStart为300，FMQinQSubIfStackingCEVlanEnd为600，因为存在300～500的重叠部分。 一个子接口只能配置终结一层TAG、终结两层TAG、stacking功能之一。 比如：如果创建了FMQinQSubIfTermTable，将不允许再创建FMQinQSubIfVlanStackingTable以及VLAN dot1q的相关配置。 FMQinQSubIfVlanStackingCEVlan段不能与同一个物理接口下其它子接口配置FMQinQSubIfTermTable中FMQinQSubIfTermPEVlan的配置有重叠。 同样，FMQinQSubIfVlanStackingCEVlan段的配置不能与VLAN Type中的VLAN ID配置有重叠。 若Stacking的内层TAG只想配置一个而不是一段，需要给FMQinQSubIfTStackingCEVlanStart和FMQinQSubIfStackingCEVlanEnd设置同样的值。 指定FMQinQSubIfGroupId时，需要确定该子接口下已经配置了该Group Id。 子接口Stacking两层tag不能和QinQ终结子接口两层tag冲突。 修改约束 该表不支持修改。 删除约束 无 读取约束 无 | 1.3.6.1.4.1.56813.5.25.116.2.2
HUAWEI-QINQ-MIB | FMQinQSubIfVlanStackingTable | FMQinQSubIfStackingIfIndex | 配置VLAN Stacking的子接口的索引。 | 1.3.6.1.4.1.56813.5.25.116.2.2.1.1 | INTEGER | not-accessible | 实现与MIB文件定义一致。 | COLUMNAR
HUAWEI-QINQ-MIB | FMQinQSubIfVlanStackingTable | FMQinQSubIfStackingCEVlanStart | 子接口Stacking允许的CE VLAN段的起始VID。 | 1.3.6.1.4.1.56813.5.25.116.2.2.1.2 | INTEGER (1..4094) | not-accessible | 目前支持的取值范围是2～4094。 | COLUMNAR
HUAWEI-QINQ-MIB | FMQinQSubIfVlanStackingTable | FMQinQSubIfStackingCEVlanEnd | 子接口Stacking允许的CE VLAN段的终止VID。 | 1.3.6.1.4.1.56813.5.25.116.2.2.1.3 | INTEGER (1..4094) | read-create | 目前支持的取值范围是2～4094。 | COLUMNAR
HUAWEI-QINQ-MIB | FMQinQSubIfVlanStackingTable | FMQinQSubIfStackGroupId | 配置Vlan stacking的子接口需先加入到管理组中。 未配置时，Group ID缺省取值是0。 | 1.3.6.1.4.1.56813.5.25.116.2.2.1.4 | Integer (0..16) | read-create | 目前支持的取值范围是0～16。 | COLUMNAR
HUAWEI-QINQ-MIB | FMQinQSubIfVlanStackingTable | FMQinQSubIfStackingRowStatus | 行状态字段： 1：active 2：notInService 3：notReady 4：createAndGo 5：createAndWait 6：destroy | 1.3.6.1.4.1.56813.5.25.116.2.2.1.5 | INTEGER{active(1),notInService(2),notReady(3),createAndGo(4),createAndWait(5),destroy(6)} | read-create | 实现与MIB文件定义一致。 | COLUMNAR
HUAWEI-QINQ-MIB | FMQinQSubIfVlanStackingTable | FMQinQSubIfStackingPEVlan | 子接口Stacking允许的外层Tag的VLAN ID。 | 1.3.6.1.4.1.56813.5.25.116.2.2.1.6 | Integer (0..4094) | read-create | 目前支持的取值范围是1～4094。 | COLUMNAR
HUAWEI-QINQ-MIB | FMQinQStaticARPCfgTable |  | FMQinQStaticARPCfgTable详细描述 该表用来创建或删除一条基于qinq终结子接口或dot1q终结子接口的静态ARP配置。 仅、S6735-S、S6720S-EI支持该表。 该表的索引是FMQinQStaticARPCfgIfIndex和FMQinQStaticARPCfgIp。 创建约束 子接口上已经配置了QinQ终结或Dot1q终结配置。 子接口上指定了IP地址，配置的IP地址与子接口指定的IP地址在同一网段。 配置指定的VID、CEVID在属于该子接口终结范围内。 修改约束 该表不支持修改。 删除约束 无 读取约束 无 | 1.3.6.1.4.1.56813.5.25.116.2.6
HUAWEI-QINQ-MIB | FMQinQStaticARPCfgTable | FMQinQStaticARPCfgIfIndex | 配置QinQ终结或Dot1q终结的子接口的索引。 | 1.3.6.1.4.1.56813.5.25.116.2.6.1.1 | INTEGER | not-accessible | 实现与MIB文件定义一致。 | COLUMNAR
HUAWEI-QINQ-MIB | FMQinQStaticARPCfgTable | FMQinQStaticARPCfgIp | 静态ARP表项配置的IP地址。 | 1.3.6.1.4.1.56813.5.25.116.2.6.1.2 | OCTET STRING (SIZE (4)) | not-accessible | 实现与MIB文件定义一致。 | COLUMNAR
HUAWEI-QINQ-MIB | FMQinQStaticARPCfgTable | FMQinQStaticARPCfgMac | 静态ARP表项配置的对应IP地址的物理地址。 | 1.3.6.1.4.1.56813.5.25.116.2.6.1.3 | OCTET STRING (SIZE (6)) | read-create | 实现与MIB文件定义一致。 | COLUMNAR
HUAWEI-QINQ-MIB | FMQinQStaticARPCfgTable | FMQinQStaticARPCfgVlan | 静态ARP表项配置外层TAG。 | 1.3.6.1.4.1.56813.5.25.116.2.6.1.4 | INTEGER (1..4094) | read-create | 目前支持的取值范围是1～4094。 | COLUMNAR
HUAWEI-QINQ-MIB | FMQinQStaticARPCfgTable | FMQinQStaticARPCfgCEVlan | 静态ARP表项配置的内层TAG。 | 1.3.6.1.4.1.56813.5.25.116.2.6.1.5 | INTEGER (1..4094) | read-create | 目前支持的取值范围是0～4094。 当取值为0时，表示基于dot1q终结子接口的静态ARP表项内层TAG。 | COLUMNAR
HUAWEI-QINQ-MIB | FMQinQStaticARPCfgTable | FMQinQStaticARPCfgRowStatus | 行状态字段： 1：active 2：notInService 3：notReady 4：createAndGo 5：createAndWait 6：destroy | 1.3.6.1.4.1.56813.5.25.116.2.6.1.6 | INTEGER{active(1),notInService(2),notReady(3),createAndGo(4),createAndWait(5),destroy(6)} | read-create | 实现与MIB文件定义一致。 | COLUMNAR
HUAWEI-QINQ-MIB | FMQinQStaticMACCfgTable |  | FMQinQStaticMACCfgTable详细描述 该表用来创建或删除一条静态MAC配置。 该表的索引是FMQinQStaticMACCfgMac.FMQinQStaticMACCfgVsiName.FMQinQStaticMACCfgVlan。 创建约束 不能创建与其它子接口下的静态MAC表中两层TAG相同的MAC表。 基于QinQ的MAC配置需要在子接口上先配置QinQ终结，且绑定VSI，指定的PEVID、CEVID必须在终结范围内，此时FMQinQStaticMACCfgVlan为0。 基于VSI的MAC配置需要先在三层子接口上配置qinq stacking或vlan type，不需要指定FMQinQStaticMACCfgVlan，索引为FMQinQStaticMACCfgMac和FMQinQStaticMACCfgVsiName。 基于VLAN和基于mapping的配置都需要在二层口上配置，此时不需要指定FMQinQStaticMACCfgVsiNam，索引为FMQinQStaticMACCfgMac和FMQinQStaticMACCfgVlan。 基于Dot1Q的MAC配置需要在子接口上先配置DOT1Q终结，且绑定VSI，指定的PEVID必须在终结范围内，此时FMQinQStaticMACCfgVlan为0。 基于VLAN和基于mapping的配置都需要在二层口上配置，此时不需要指定FMQinQStaticMACCfgVsiNam，索引为FMQinQStaticMACCfgMac和FMQinQStaticMACCfgVlan。 修改约束 该表不支持修改。 删除约束 无 读取约束 无 | 1.3.6.1.4.1.56813.5.25.116.2.7
HUAWEI-QINQ-MIB | FMQinQStaticMACCfgTable | FMQinQStaticMACCfgMac | 静态MAC配置表中的MAC地址。 | 1.3.6.1.4.1.56813.5.25.116.2.7.1.1 | OCTET STRING (SIZE (6)) | not-accessible | 实现与MIB文件定义一致。 | COLUMNAR
HUAWEI-QINQ-MIB | FMQinQStaticMACCfgTable | FMQinQStaticMACCfgVlan | MAC地址所在的VLAN。 | 1.3.6.1.4.1.56813.5.25.116.2.7.1.2 | INTEGER (1..4094) | not-accessible | 目前支持的取值范围是1～4094。 | COLUMNAR
HUAWEI-QINQ-MIB | FMQinQStaticMACCfgTable | FMQinQStaticMACCfgVsiName | MAC地址所在的VSI。 | 1.3.6.1.4.1.56813.5.25.116.2.7.1.3 | OCTET STRING (SIZE (0..31)) | not-accessible | 实现与MIB文件定义一致。 | COLUMNAR
HUAWEI-QINQ-MIB | FMQinQStaticMACCfgTable | FMQinQStaticMACCfgPEVlan | 静态MAC配置表中的外层TAG。 | 1.3.6.1.4.1.56813.5.25.116.2.7.1.4 | INTEGER (1..4094) | read-create | 目前支持的取值范围是1～4094。 | COLUMNAR
HUAWEI-QINQ-MIB | FMQinQStaticMACCfgTable | FMQinQStaticMACCfgCEVlan | 静态MAC配置表中的同层TAG。 | 1.3.6.1.4.1.56813.5.25.116.2.7.1.5 | INTEGER (1..4094) | read-create | 目前支持的取值范围是0～4094。 当取值为0时，表示基于dot1q终结子接口的静态MAC配置表项内层TAG。 | COLUMNAR
HUAWEI-QINQ-MIB | FMQinQStaticMACCfgTable | FMQinQStaticMACCfgType | 配置的静态MAC类型： 0：invalid 1：dynamid 2：static 3：blackhole 4：toobig | 1.3.6.1.4.1.56813.5.25.116.2.7.1.6 | INTEGER { invalid(0), dynamid(1), static(2), blackhole(3), toobig(4) } | read-create | 实现与MIB文件定义一致。 | COLUMNAR
HUAWEI-QINQ-MIB | FMQinQStaticMACCfgTable | FMQinQStaticMACCfgIfIndex | 静态MAC表项配置的接口名，必须为终结子结口，且绑定VSI。 | 1.3.6.1.4.1.56813.5.25.116.2.7.1.7 | INTEGER | read-create | 实现与MIB文件定义一致。 | COLUMNAR
HUAWEI-QINQ-MIB | FMQinQStaticMACCfgTable | FMQinQStaticMACCfgFlag | QinQ静态MAC地址配置标记： 1：基于vlan 2：基于vsi 3：基于mapping 4：基于qinq termination 5：基于dot1q termination | 1.3.6.1.4.1.56813.5.25.116.2.7.1.8 | INTEGER { vlan(1), vsi(2), mapping(3), qinqtermination(4), dot1qtermination(5) } | read-create | 实现与MIB文件定义一致。 | COLUMNAR
HUAWEI-QINQ-MIB | FMQinQStaticMACCfgTable | FMQinQStaticMACCfgRowStatus | 行状态字段： 1：active 2：notInService 3：notReady 4：createAndGo 5：createAndWait 6：destroy | 1.3.6.1.4.1.56813.5.25.116.2.7.1.9 | INTEGER{active(1),notInService(2),notReady(3),createAndGo(4),createAndWait(5),destroy(6)} | read-create | 实现与MIB文件定义一致。 | COLUMNAR
HUAWEI-QINQ-MIB | FMQinQSubIfDot1qTermTable |  | FMQinQSubIfDot1qTermTable详细描述 该表用来创建或删除一条dot1q终结配置。 仅、S6735-S、S6720S-EI支持该表。 该表的索引是FMQinQSubIfDot1qTermIfIndex和FMQinQSubIfDot1qTermVidStart。 创建约束 一个子接口下dot1q termination的CE Vlan ID的范围段的个数不能大于16，且CE Vlan ID不要有重叠。 比如：如果设置了FMQinQSubIfDot1qTermVidStart为500，FMQinQSubIfDot1qTermVidEnd为600，就不能再设置FMQinQSubIfDot1qTermVidStart为300，FMQinQSubIfDot1qTermVidEnd为600，因为存在300～500的重叠部分。 一个子接口只能配置终结一层TAG、终结两层TAG、stacking功能之一。 比如：如果创建了FMQinQSubIfTermTable或FMQinQSubIfVlanStackingTable，则不允许再创建FMQinQSubIfDot1qTermTable。 FMQinQSubIfDot1qTermVidStart与FMQinQSubIfDot1qTermVidEnd所配置的范围不能与同一个物理接口下其它子接口配置FMQinQSubIfTermPEVlan或FMQinQSubIfVlanStackingTable中的FMQinQSubIfVlanStackingCE范围段重叠。 指定FMQinQSubIfDot1qTermGroupId的值时，需要确定要配置的值已经在该子接口下配置。 修改约束 该表不支持修改。 删除约束 无 读取约束 无 | 1.3.6.1.4.1.56813.5.25.116.2.8
HUAWEI-QINQ-MIB | FMQinQSubIfDot1qTermTable | FMQinQSubIfDot1qTermIfIndex | 配置dot1q终结的子接口的索引。 | 1.3.6.1.4.1.56813.5.25.116.2.8.1.1 | INTEGER | not-accessible | 实现与MIB文件定义一致。 | COLUMNAR
HUAWEI-QINQ-MIB | FMQinQSubIfDot1qTermTable | FMQinQSubIfDot1qTermVidStart | 子接口dot1q终结允许的CE VLAN段的起始VID。 | 1.3.6.1.4.1.56813.5.25.116.2.8.1.2 | INTEGER (1..4094) | not-accessible | 目前支持的取值范围是2～4094。 | COLUMNAR
HUAWEI-QINQ-MIB | FMQinQSubIfDot1qTermTable | FMQinQSubIfDot1qTermVidEnd | 子接口dot1q终结允许的CE VLAN段的终止VID。 | 1.3.6.1.4.1.56813.5.25.116.2.8.1.3 | INTEGER (1..4094) | read-create | 目前支持的取值范围是2～4094。 | COLUMNAR
HUAWEI-QINQ-MIB | FMQinQSubIfDot1qTermTable | FMQinQSubIfDot1qTermGroupId | 配置dot1q终结的子接口需先加入到管理组中，取值范围是0～16。 缺省值为0，表示没有配置Group Id。 | 1.3.6.1.4.1.56813.5.25.116.2.8.1.4 | Integer (0..16) | read-create | 实现与MIB文件定义一致。 | COLUMNAR
HUAWEI-QINQ-MIB | FMQinQSubIfDot1qTermTable | FMQinQSubIfDot1qTermRowStatus | 行状态字段： 1：active 2：notInService 3：notReady 4：createAndGo 5：createAndWait 6：destroy | 1.3.6.1.4.1.56813.5.25.116.2.8.1.5 | INTEGER{active(1),notInService(2),notReady(3),createAndGo(4),createAndWait(5),destroy(6)} | read-create | 实现与MIB文件定义一致。 | COLUMNAR
HUAWEI-QINQ-MIB | FMQinQStackingVlanCfgTable |  | FMQinQStackingVlanCfgTable详细描述 该表用于在VLANIF接口上配置QinQ Stacking功能。 该表的索引是FMQinQStackingVlanCfgIfIndex。 创建约束 FMQinQStackingVlanCfgIfIndex对应的接口必须是VLANIF接口。 修改约束 节点FMQinQStackingVlanCfgVlanId不允许修改。 删除约束 无 读取约束 无 | 1.3.6.1.4.1.56813.5.25.116.2.21
HUAWEI-QINQ-MIB | FMQinQStackingVlanCfgTable | FMQinQStackingVlanCfgIfIndex | 该节点标识VLANIF接口的接口索引。 | 1.3.6.1.4.1.56813.5.25.116.2.21.1.1 | INTEGER | not-accessible | 实现与MIB文件定义一致。 | COLUMNAR
HUAWEI-QINQ-MIB | FMQinQStackingVlanCfgTable | FMQinQStackingVlanCfgVlanId | 该节点标识VLANIF接口在收到的帧的最外层VLAN tag上，再加上一层VLAN tag。 | 1.3.6.1.4.1.56813.5.25.116.2.21.1.2 | INTEGER (1..4094) | read-create | 实现与MIB文件定义一致。 | COLUMNAR
HUAWEI-QINQ-MIB | FMQinQStackingVlanCfgTable | FMQinQStackingVlanCfgRowStatus | 行状态 | 1.3.6.1.4.1.56813.5.25.116.2.21.1.50 | INTEGER{active(1),notInService(2),notReady(3),createAndGo(4),createAndWait(5),destroy(6)} | read-create | 实现与MIB文件定义一致。 | COLUMNAR
HUAWEI-QINQ-MIB | FMQinQSubIfMapTable |  | FMQinQSubIfMapTable详细描述 该表用于在子接口上配置QinQ Mapping功能。 仅、S6735-S、S6720S-EI支持该表。 该表的索引是FMQinQSubIfMapIfIndex、FMQinQSubIfPEVlan、FMQinQSubIfCEVlanStart。 创建约束 FMQinQSubIfMapIfIndex对应的接口必须是子接口，且对应主接口上已经执行命令mode user-termination，配置接口模式为用户终结模式。 修改约束 不允许修改。 删除约束 无 读取约束 无 | 1.3.6.1.4.1.56813.5.25.116.2.20
HUAWEI-QINQ-MIB | FMQinQSubIfMapTable | FMQinQSubIfMapIfIndex | 该节点标识部署QinQ Mapping功能子接口的接口索引。 | 1.3.6.1.4.1.56813.5.25.116.2.20.1.1 | INTEGER | not-accessible | 实现与MIB文件定义一致。 | COLUMNAR
HUAWEI-QINQ-MIB | FMQinQSubIfMapTable | FMQinQSubIfPEVlan | 该节点标识映射前的外层Tag。 | 1.3.6.1.4.1.56813.5.25.116.2.20.1.2 | Integer (0..4094) | not-accessible | 目前支持的取值范围是2～4094。 | COLUMNAR
HUAWEI-QINQ-MIB | FMQinQSubIfMapTable | FMQinQSubIfCEVlanStart | 该节点标识映射前内层Tag的起始值。 | 1.3.6.1.4.1.56813.5.25.116.2.20.1.3 | Integer (1..4094) | not-accessible | 实现与MIB文件定义一致。 | COLUMNAR
HUAWEI-QINQ-MIB | FMQinQSubIfMapTable | FMQinQSubIfCEVlanEnd | 该节点标识映射前内层Tag的结束值。 | 1.3.6.1.4.1.56813.5.25.116.2.20.1.4 | Integer (1..4094) | read-create | 实现与MIB文件定义一致。 | COLUMNAR
HUAWEI-QINQ-MIB | FMQinQSubIfMapTable | FMQinQSubIfPEEtherType | 该节点标识映射后外层Tag的以太封装类型。 缺省情况下，映射后外层Tag的以太封装类型值是0x8100。 | 1.3.6.1.4.1.56813.5.25.116.2.20.1.6 | Unsigned32 ('600'h..'ffff'h) | read-create | 实现与MIB文件定义一致。 | COLUMNAR
HUAWEI-QINQ-MIB | FMQinQSubIfMapTable | FMQinQSubIfCEVlanMap | 该节点标识映射后的Tag。 | 1.3.6.1.4.1.56813.5.25.116.2.20.1.7 | Integer (1..4094) | read-create | 实现与MIB文件定义一致。 | COLUMNAR
HUAWEI-QINQ-MIB | FMQinQSubIfMapTable | FMQinQSubIfCEEtherType | 该节点标识映射后内层Tag的以太封装类型。 缺省情况下，映射后内层Tag的以太封装类型值是0x8100。 | 1.3.6.1.4.1.56813.5.25.116.2.20.1.8 | Unsigned32 ('600'h..'ffff'h) | read-create | 实现与MIB文件定义一致。 | COLUMNAR
HUAWEI-QINQ-MIB | FMQinQSubIfMapTable | FMQinQSubIfMapRowStatus | 行状态 | 1.3.6.1.4.1.56813.5.25.116.2.20.1.13 | INTEGER{active(1),notInService(2),notReady(3),createAndGo(4),createAndWait(5),destroy(6)} | read-create | 实现与MIB文件定义一致。 | COLUMNAR
HUAWEI-RIPV2-EXT-MIB |  |  | 功能简介 HUAWEI-RIPV2-EXT-MIB主要用来实现配置RIP的功能，包括咨询RIP进程和RIP的VPN实例配置及状态。其中包括：FMRip2ProcInstTable。 RIP可以支持很多进程，但是MIB只能支持其中之一。要获得更多的RIP配置信息，就需要准确定位一个RIP进程。 根节点： iso(1).org(3).dod(6).internet(1).private(4).enterprises(1).FutureMatrix(56813).FutureMatrixMgmt(5).FMDatacomm(25).FMRipv2Ext(120) | 95
HUAWEI-RIPV2-EXT-MIB |  | FMRip2DBOverFlow | RIP数据库中添加了大量路由，导致路由数量达到上限，RIP进程可能中断。 | 1.3.6.1.4.1.56813.5.25.120.3.1 |  |  | 实现与MIB文件定义一致。 | TRAP | FMRip2CurrentProcId FMRip2DBLimit
HUAWEI-RIPV2-EXT-MIB |  | FMRip2DBOverFlowResume | RIP数据库中路由数量降到阈值以下，RIP进程恢复正常运行。 | 1.3.6.1.4.1.56813.5.25.120.3.2 |  |  | 实现与MIB文件定义一致。 | TRAP | FMRip2CurrentProcId FMRip2DBLimit FMRip2DBThresholdLevel
HUAWEI-RIPV2-EXT-MIB | FMRip2ProcInstTable |  | FMRip2ProcInstTable详细描述 FMRip2ProcInstTable表列出了RIP进程ID及所属VPN实例名称。 该表的索引是FMRip2ProcessId。 创建约束 无 修改约束 无 删除约束 无 读取约束 无 | 1.3.6.1.4.1.56813.5.25.120.1
HUAWEI-RIPV2-EXT-MIB | FMRip2ProcInstTable | FMRip2ProcessId | RIP进程ID。 | 1.3.6.1.4.1.56813.5.25.120.1.1.1 | Integer32 ( 1..65535 ) | not-accessible | 与MIB文件定义一致。 | COLUMNAR
HUAWEI-RIPV2-EXT-MIB | FMRip2ProcInstTable | FMRip2VrfName | VPN实例名称。 | 1.3.6.1.4.1.56813.5.25.120.1.1.2 | OCTET STRING (SIZE(1..31)) | read-only | 与MIB文件定义一致。 | COLUMNAR
HUAWEI-RIPV2-EXT-MIB | FMRip2ProcInstTable | FMRip2CurrentProcId | 当前绑定进程的ID。 | 1.3.6.1.4.1.56813.5.25.120.1.1.3 | Integer32 ( 1..65535 ) | read-write | 当前实际支持的最大权限是read-only。 | COLUMNAR
HUAWEI-RIPV2-EXT-MIB | FMRip2ProcInstTable | FMRip2DBLimit | RIP数据库最大路由数量。 | 1.3.6.1.4.1.56813.5.25.120.1.1.4 | Unsigned32 (SIZE (1..200000)) | accessible-for-notify | 与MIB文件定义一致。 | COLUMNAR
HUAWEI-RIPV2-EXT-MIB | FMRip2ProcInstTable | FMRip2DBThresholdLevel | RIP数据库路由数量阈值，百分比形式。 | 1.3.6.1.4.1.56813.5.25.120.1.1.5 | OCTET STRING (SIZE (1..8)) | accessible-for-notify | 与MIB文件定义一致。 | COLUMNAR
HUAWEI-RM-EXT-MIB |  |  | 功能简介 HUAWEI-RM-EXT-MIB实现了对静态路由的设置和查询，以及对各种协议路由数量的统计。 根节点： iso(1).org(3).dod(6).internet(1).private(4).enterprises(1).FutureMatrix(56813).FutureMatrixMgmt(5).FMDatacomm(25).FMRmExt(145) | 96
HUAWEI-RM-EXT-MIB |  | FMTunnelGroupUp | 业务所选择的隧道组是由下一跳和隧道策略决定的。如果任意一条用于负载分担的隧道状态变为UP，将发送此告警通知用户。 | 1.3.6.1.4.1.56813.5.25.145.6.1 |  |  | 实现与MIB文件定义一致。 | TRAP | FMTnlDestination FMTnlPolicy
HUAWEI-RM-EXT-MIB |  | FMTunnelGroupDown | 业务所选择的隧道组是由下一跳和隧道策略决定的。如果所有用于负载分担的隧道状态都变为Down，将发送此告警通知用户。 | 1.3.6.1.4.1.56813.5.25.145.6.2 |  |  | 实现与MIB文件定义一致。 | TRAP | FMTnlDestination FMTnlPolicy
HUAWEI-RM-EXT-MIB |  | FMPublicIpv4PrefixExceed | 公网IPv4路由前缀数量超过了阈值。 | 1.3.6.1.4.1.56813.5.25.145.19.1.1 |  |  | 实现与MIB文件定义一致。 | TRAP | FMCurIpv4PrefixNum FMIpv4PrefixLimitValue
HUAWEI-RM-EXT-MIB |  | FMPublicIpv4PrefixExceedClear | 公网IPv4路由前缀数量降到阈值以下。 | 1.3.6.1.4.1.56813.5.25.145.19.1.2 |  |  | 实现与MIB文件定义一致。 | TRAP | FMCurIpv4PrefixNum FMIpv4PrefixLimitValue
HUAWEI-RM-EXT-MIB |  | FMPublicIpv4PrefixThresholdExceed | 公网IPv4路由前缀数量超过了告警阈值。 | 1.3.6.1.4.1.56813.5.25.145.19.1.3 |  |  | 实现与MIB文件定义一致。 | TRAP | FMCurIpv4PrefixNum FMIpv4PrefixLimitValue
HUAWEI-RM-EXT-MIB |  | FMPublicIpv4PrefixThresholdExceedClear | 公网IPv4路由前缀数量降到了告警阈值以下。 | 1.3.6.1.4.1.56813.5.25.145.19.1.4 |  |  | 实现与MIB文件定义一致。 | TRAP | FMCurIpv4PrefixNum FMPublicIpv4PrefixLimitValue
HUAWEI-RM-EXT-MIB |  | FMPublicIpv6PrefixExceed | 公网IPv6路由前缀数量超过了阈值。 | 1.3.6.1.4.1.56813.5.25.145.19.2.1 |  |  | 实现与MIB文件定义一致。 | TRAP | FMCurIpv6PrefixNum FMIpv6PrefixLimitValue
HUAWEI-RM-EXT-MIB |  | FMPublicIpv6PrefixExceedClear | 公网IPv6路由前缀数量降到阈值以下。 | 1.3.6.1.4.1.56813.5.25.145.19.2.2 |  |  | 实现与MIB文件定义一致。 | TRAP | FMCurIpv6PrefixNum FMIpv6PrefixLimitValue
HUAWEI-RM-EXT-MIB |  | FMPublicIpv6PrefixThresholdExceed | 公网IPv6路由前缀数量超过了告警阈值。 | 1.3.6.1.4.1.56813.5.25.145.19.2.3 |  |  | 实现与MIB文件定义一致。 | TRAP | FMCurIpv6PrefixNum FMIpv6PrefixLimitValue
HUAWEI-RM-EXT-MIB |  | FMPublicIpv6PrefixThresholdExceedClear | 公网IPv6路由前缀数量降到告警阈值以下。 | 1.3.6.1.4.1.56813.5.25.145.19.2.4 |  |  | 实现与MIB文件定义一致。 | TRAP | FMCurIpv6PrefixNum FMIpv6PrefixLimitValue
HUAWEI-RM-EXT-MIB | FMRouteStatTable |  | FMRouteStatTable详细描述 该表列出FMRouteStatTable各个节点的数据类型，含义以及实现规格和状态等信息。 该表的索引是FMRouteStatVpnName和FMRouteStatProtocolId。 创建约束 该表不支持创建。 修改约束 该表不支持修改。 删除约束 该表不支持删除。 读取约束 该表不支持读取。 | 1.3.6.1.4.1.56813.5.25.145.1.2
HUAWEI-RM-EXT-MIB | FMRouteStatTable | FMRouteStatVpnName | VPN实例名字。 | 1.3.6.1.4.1.56813.5.25.145.1.2.1.1 | OCTET STRING (SIZE (0..31)) | not-accessible | 实现与MIB文件定义一致。 | COLUMNAR
HUAWEI-RM-EXT-MIB | FMRouteStatTable | FMRouteStatProtocolId | 路由的协议号。分别有以下协议及对应的协议号。 DIRECT：0x01 STATIC：0x02 OSPF：0x03 ISIS：0x06 RIP：0x07 BGP：0x08 | 1.3.6.1.4.1.56813.5.25.145.1.2.1.2 | INTEGER{direct(1),static(2),ospf(3),isis(6),rip(7),bgp(8)} | not-accessible | 实现与MIB文件定义一致。 | COLUMNAR
HUAWEI-RM-EXT-MIB | FMRouteStatTable | FMRouteStatTotal | 一个协议的路由总数。 | 1.3.6.1.4.1.56813.5.25.145.1.2.1.3 | Unsigned32 | read-only | 实现与MIB文件定义一致。 | COLUMNAR
HUAWEI-RM-EXT-MIB | FMRouteStatTable | FMRouteStatActive | 一个协议的活跃路由数。 | 1.3.6.1.4.1.56813.5.25.145.1.2.1.4 | Unsigned32 | read-only | 实现与MIB文件定义一致。 | COLUMNAR
HUAWEI-RM-EXT-MIB | FMRouteStatTable | FMRouteStatAdded | 一个协议增加的路由数。 | 1.3.6.1.4.1.56813.5.25.145.1.2.1.5 | Unsigned32 | read-only | 实现与MIB文件定义一致。 | COLUMNAR
HUAWEI-RM-EXT-MIB | FMRouteStatTable | FMRouteStatDeleted | 一个协议删除的路由数。 | 1.3.6.1.4.1.56813.5.25.145.1.2.1.6 | INTEGER (0..4294967295) | read-only | 实现与MIB文件定义一致。 | COLUMNAR
HUAWEI-RM-EXT-MIB | FMRouteStatTable | FMRouteStatFreed | 一个协议释放的路由数。 | 1.3.6.1.4.1.56813.5.25.145.1.2.1.7 | INTEGER (0..4294967295) | read-only | 实现与MIB文件定义一致。 | COLUMNAR
HUAWEI-RM-EXT-MIB | FMIpv6RouteStatTable |  | FMIpv6RouteStatTable详细描述 该表列出FMIpv6RouteStatTable各个节点的数据类型，含义以及实现规格和状态等信息。 该表的索引是FMIpv6RouteStatVpnName和FMIpv6RouteStatProtocolId。 创建约束 该表不支持创建。 修改约束 该表不支持修改。 删除约束 该表不支持删除 读取约束 当网管传递VPN实例名字为{0x06,0x00}时，返回所有VPN实例的路由统计之和。 | 1.3.6.1.4.1.56813.5.25.145.1.3
HUAWEI-RM-EXT-MIB | FMIpv6RouteStatTable | FMIpv6RouteStatVpnName | 静态路由所属的IPv6 VPN实例名称。 | 1.3.6.1.4.1.56813.5.25.145.1.3.1.1 | OCTET STRING (SIZE (0..31)) | not-accessible | 实现与MIB文件定义一致。 | COLUMNAR
HUAWEI-RM-EXT-MIB | FMIpv6RouteStatTable | FMIpv6RouteStatProtocolId | 路由的协议号。分别有以下协议及对应的协议号。 DIRECT：0x01 STATIC：0x02 OSPF：0x03 ISIS：0x06 RIP：0x07 BGP：0x08 | 1.3.6.1.4.1.56813.5.25.145.1.3.1.2 | INTEGER{direct(1),static(2),ospf(3),isis(6),rip(7),bgp(8)} | not-accessible | 实现与MIB文件定义一致。 | COLUMNAR
HUAWEI-RM-EXT-MIB | FMIpv6RouteStatTable | FMIpv6RouteStatTotal | 一个协议的路由总数。 | 1.3.6.1.4.1.56813.5.25.145.1.3.1.3 | INTEGER (0..4294967295) | read-only | 实现与MIB文件定义一致。 | COLUMNAR
HUAWEI-RM-EXT-MIB | FMIpv6RouteStatTable | FMIpv6RouteStatActive | 一个协议的活跃路由数。 | 1.3.6.1.4.1.56813.5.25.145.1.3.1.4 | INTEGER (0..4294967295) | read-only | 实现与MIB文件定义一致。 | COLUMNAR
HUAWEI-RM-EXT-MIB | FMIpv6RouteStatTable | FMIpv6RouteStatAdded | 一个协议增加的路由数。 | 1.3.6.1.4.1.56813.5.25.145.1.3.1.5 | INTEGER (0..4294967295) | read-only | 实现与MIB文件定义一致。 | COLUMNAR
HUAWEI-RM-EXT-MIB | FMIpv6RouteStatTable | FMIpv6RouteStatDeleted | 一个协议删除的路由数。 | 1.3.6.1.4.1.56813.5.25.145.1.3.1.6 | INTEGER (0..4294967295) | read-only | 实现与MIB文件定义一致。 | COLUMNAR
HUAWEI-RM-EXT-MIB | FMIpv6RouteStatTable | FMIpv6RouteStatFreed | 一个协议释放的路由数。 | 1.3.6.1.4.1.56813.5.25.145.1.3.1.7 | INTEGER (0..4294967295) | read-only | 实现与MIB文件定义一致。 | COLUMNAR
HUAWEI-RM-EXT-MIB | FMStaticRouteExtTable |  | FMStaticRouteExtTable详细描述 该表列出FMStaticRouteExtTable各个节点的数据类型，含义以及实现规格和状态等信息。 该表的索引是FMStaticRouteSourceVpnNameExt，FMStaticRouteDestIpAddrExt，FMStaticRouteDestMaskAddrExt，FMStaticRouteNextHopExt和FMStaticRouteOutIfIndexExt。 创建约束 该表无创建约束。 修改约束 该表无修改约束。 删除约束 该表无删除约束。 读取约束 当网管传递VPN实例名称为{0x06,0x00}时返回所有VPN实例的路由统计之和。 | 1.3.6.1.4.1.56813.5.25.145.1.4
HUAWEI-RM-EXT-MIB | FMStaticRouteExtTable | FMStaticRouteSourceVpnNameExt | 静态路由的源VPN名。取值范围是1～31。 | 1.3.6.1.4.1.56813.5.25.145.1.4.1.1 | OCTET STRING (SIZE (0..31)) | not-accessible | 实现与MIB文件定义一致。 | COLUMNAR
HUAWEI-RM-EXT-MIB | FMStaticRouteExtTable | FMStaticRouteDestIpAddrExt | 路由的目的IP地址。 | 1.3.6.1.4.1.56813.5.25.145.1.4.1.2 | OCTET STRING (SIZE (4)) | not-accessible | 实现与MIB文件定义一致。 | COLUMNAR
HUAWEI-RM-EXT-MIB | FMStaticRouteExtTable | FMStaticRouteDestMaskAddrExt | 目的地址的掩码。 | 1.3.6.1.4.1.56813.5.25.145.1.4.1.3 | OCTET STRING (SIZE (4)) | not-accessible | 实现与MIB文件定义一致。 | COLUMNAR
HUAWEI-RM-EXT-MIB | FMStaticRouteExtTable | FMStaticRouteNextHopExt | 静态路由的下一跳。 | 1.3.6.1.4.1.56813.5.25.145.1.4.1.4 | OCTET STRING (SIZE (4)) | not-accessible | 实现与MIB文件定义一致。 | COLUMNAR
HUAWEI-RM-EXT-MIB | FMStaticRouteExtTable | FMStaticRouteOutIfIndexExt | 静态路由出接口的ifnet索引。 | 1.3.6.1.4.1.56813.5.25.145.1.4.1.5 | INTEGER (0..4294967295) | not-accessible | 实现与MIB文件定义一致。 | COLUMNAR
HUAWEI-RM-EXT-MIB | FMStaticRouteExtTable | FMStaticRouteDestVpnNameExt | 网关地址的目的VPN名字。 | 1.3.6.1.4.1.56813.5.25.145.1.4.1.6 | OCTET STRING (SIZE (0..31)) | read-create | 实现与MIB文件定义一致。 | COLUMNAR
HUAWEI-RM-EXT-MIB | FMStaticRouteExtTable | FMStaticRouteBfdNameExt | 绑定静态路由的BFD会话名字。 | 1.3.6.1.4.1.56813.5.25.145.1.4.1.7 | OCTET STRING (SIZE (0..15)) | read-create | 实现与MIB文件定义一致。 | COLUMNAR
HUAWEI-RM-EXT-MIB | FMStaticRouteExtTable | FMStaticRoutePreferExt | 静态路由的优先级。 | 1.3.6.1.4.1.56813.5.25.145.1.4.1.8 | Unsigned32 (1..255) | read-create | 实现与MIB文件定义一致。 | COLUMNAR
HUAWEI-RM-EXT-MIB | FMStaticRouteExtTable | FMStaticRouteDescripExt | 静态路由描述。 | 1.3.6.1.4.1.56813.5.25.145.1.4.1.9 | OCTET STRING (SIZE (0..80)) | read-create | 实现与MIB文件定义一致。 | COLUMNAR
HUAWEI-RM-EXT-MIB | FMStaticRouteExtTable | FMStaticRouteRowStatusExt | 静态路由的状态信息：RM_MIB_ROW_STATUS_ACTIVE 1; RM_MIB_ROW_STATUS_CREATEANDGO 4; RM_MIB_ROW_STATUS_DESTROY 6 | 1.3.6.1.4.1.56813.5.25.145.1.4.1.10 | INTEGER{active(1),notInService(2),notReady(3),createAndGo(4),createAndWait(5),destroy(6)} | read-create | 实现与MIB文件定义一致。 | COLUMNAR
HUAWEI-RM-EXT-MIB | FMStaticRouteExtTable | FMStaticRoutePermanentExt | 静态路由的永久发布属性。 0：未指定静态路由永久发布属性。 1：指定静态路由永久发布属性。 | 1.3.6.1.4.1.56813.5.25.145.1.4.1.11 | INTEGER { none(0), permanent(1) } | read-create | 实现与MIB文件定义一致。 | COLUMNAR
HUAWEI-RM-EXT-MIB | FMIpv6StaticRouteTable |  | FMIpv6StaticRouteTable详细描述 该表列出FMIpv6StaticRouteTable各个节点的数据类型，含义以及实现规格和状态等信息。 该表的索引是FMIpv6StaticRouteSourceVpnName，FMIpv6StaticRouteDestIpAddr，FMIpv6StaticRoutePrefixLen，FMIpv6StaticRouteNextHop，FMIpv6StaticRouteOutIfIndex。 创建约束 无 修改约束 无 删除约束 无 读取约束 无 | 1.3.6.1.4.1.56813.5.25.145.1.5
HUAWEI-RM-EXT-MIB | FMIpv6StaticRouteTable | FMIpv6StaticRouteSourceVpnName | IPv6静态路由的源VPN实例名。 | 1.3.6.1.4.1.56813.5.25.145.1.5.1.1 | OCTET STRING (SIZE (0..31)) | not-accessible | 实现与MIB文件定义一致。 | COLUMNAR
HUAWEI-RM-EXT-MIB | FMIpv6StaticRouteTable | FMIpv6StaticRouteDestIpAddr | IPv6静态路由的目的地址。 | 1.3.6.1.4.1.56813.5.25.145.1.5.1.2 | OCTET STRING (SIZE (16)) | not-accessible | 实现与MIB文件定义一致。 | COLUMNAR
HUAWEI-RM-EXT-MIB | FMIpv6StaticRouteTable | FMIpv6StaticRoutePrefixLen | 目的地址的前缀长度。 | 1.3.6.1.4.1.56813.5.25.145.1.5.1.3 | INTEGER (0..4294967295) | not-accessible | 实现与MIB文件定义一致。 | COLUMNAR
HUAWEI-RM-EXT-MIB | FMIpv6StaticRouteTable | FMIpv6StaticRouteNextHop | IPv6静态路由的下一跳。 | 1.3.6.1.4.1.56813.5.25.145.1.5.1.4 | OCTET STRING (SIZE (16)) | not-accessible | 实现与MIB文件定义一致。 | COLUMNAR
HUAWEI-RM-EXT-MIB | FMIpv6StaticRouteTable | FMIpv6StaticRouteOutIfIndex | IPv6静态路由出接口的ifnet索引。 | 1.3.6.1.4.1.56813.5.25.145.1.5.1.5 | INTEGER (0..4294967295) | not-accessible | 实现与MIB文件定义一致。 | COLUMNAR
HUAWEI-RM-EXT-MIB | FMIpv6StaticRouteTable | FMIpv6StaticRouteDestVpnName | 网关地址的目的VPN实例名字。 | 1.3.6.1.4.1.56813.5.25.145.1.5.1.6 | OCTET STRING (SIZE (0..31)) | read-create | 实现与MIB文件定义一致。 | COLUMNAR
HUAWEI-RM-EXT-MIB | FMIpv6StaticRouteTable | FMIpv6StaticRouteNqaAdminName | 绑定IPv6静态路由的NQA测试例的管理者名称。 | 1.3.6.1.4.1.56813.5.25.145.1.5.1.8 | OCTET STRING (SIZE (0..32)) | read-create | 实现与MIB文件定义一致。 | COLUMNAR
HUAWEI-RM-EXT-MIB | FMIpv6StaticRouteTable | FMIpv6StaticRouteNqaTestName | 绑定IPv6静态路由的NQA测试例的测试例名称。 | 1.3.6.1.4.1.56813.5.25.145.1.5.1.9 | OCTET STRING (SIZE (0..32)) | read-create | 实现与MIB文件定义一致。 | COLUMNAR
HUAWEI-RM-EXT-MIB | FMIpv6StaticRouteTable | FMIpv6StaticRoutePrefer | IPv6静态路由的优先级。 | 1.3.6.1.4.1.56813.5.25.145.1.5.1.10 | Unsigned32 (1..255) | read-create | 实现与MIB文件定义一致。 | COLUMNAR
HUAWEI-RM-EXT-MIB | FMIpv6StaticRouteTable | FMIpv6StaticRouteTag | IPv6静态路由的Tag。 | 1.3.6.1.4.1.56813.5.25.145.1.5.1.11 | INTEGER (0..4294967295) | read-create | 实现与MIB文件定义一致。 | COLUMNAR
HUAWEI-RM-EXT-MIB | FMIpv6StaticRouteTable | FMIpv6StaticRouteDescr | IPv6静态路由的描述信息。 | 1.3.6.1.4.1.56813.5.25.145.1.5.1.12 | OCTET STRING (SIZE (0..80)) | read-create | 实现与MIB文件定义一致。 | COLUMNAR
HUAWEI-RM-EXT-MIB | FMIpv6StaticRouteTable | FMIpv6StaticRouteRowStatus | IPv6静态路由的状态信息。 | 1.3.6.1.4.1.56813.5.25.145.1.5.1.13 | INTEGER{active(1),notInService(2),notReady(3),createAndGo(4),createAndWait(5),destroy(6)} | read-create | 实现与MIB文件定义一致。 | COLUMNAR
HUAWEI-RM-EXT-MIB | FMIpv6StaticRouteTable | FMIpv6StaticRoutePermanent | IPv6静态路由是否永久发布。 | 1.3.6.1.4.1.56813.5.25.145.1.5.1.14 | SYNTAX INTEGER { none(0) permanent(1) } | read-create | 实现与MIB文件定义一致。 | COLUMNAR
HUAWEI-RM-EXT-MIB | FMRmInfo |  | FMRmInfo详细描述 该表列出路由表中的IPv4和IPv6路由前缀总数信息。 该表没有索引。 创建约束 该表不支持创建。 修改约束 该表不支持修改。 删除约束 该表不支持删除。 读取约束 无 | 1.3.6.1.4.1.56813.5.25.145.1
HUAWEI-RM-EXT-MIB | FMRmInfo | FMIpv4PrefixNum | 当前IPv4路由前缀总数。 | 1.3.6.1.4.1.56813.5.25.145.1.6.1 | INTEGER (0..4294967295) | read-only | 实现与MIB文件定义一致。 | COLUMNAR
HUAWEI-RM-EXT-MIB | FMRmInfo | FMIpv6PrefixNum | 当前IPv6路由前缀总数。 | 1.3.6.1.4.1.56813.5.25.145.1.6.2 | INTEGER (0..4294967295) | read-only | 实现与MIB文件定义一致。 | COLUMNAR
HUAWEI-RM-EXT-MIB |  | FMCurIpv4PrefixNum | 当前IPv4前缀数量。 | 1.3.6.1.4.1.56813.5.25.145.8.1 | INTEGER (0..4294967295) | accessible-for-notify | 实现与MIB文件定义一致。 | SCALAR
HUAWEI-RM-EXT-MIB |  | FMIpv4PrefixLimitValue | 当前系统中可以添加的最大IPv4前缀数量。 | 1.3.6.1.4.1.56813.5.25.145.8.2 | INTEGER (0..4294967295) | accessible-for-notify | 实现与MIB文件定义一致。 | SCALAR
HUAWEI-RM-EXT-MIB |  | FMCurIpv6PrefixNum | 当前IPv6前缀数量。 | 1.3.6.1.4.1.56813.5.25.145.9.1 | INTEGER (0..4294967295) | accessible-for-notify | 实现与MIB文件定义一致。 | SCALAR
HUAWEI-RM-EXT-MIB |  | FMIpv6PrefixLimitValue | 当前系统中可以添加的最大IPv6前缀数量。 | 1.3.6.1.4.1.56813.5.25.145.9.2 | INTEGER (0..4294967295) | accessible-for-notify | 实现与MIB文件定义一致。 | SCALAR
HUAWEI-RM-EXT-MIB |  | FMIpv6PrefixLimitVpnName | 路由前缀限制的IPv6 VPN实例名称。 | 1.3.6.1.4.1.56813.5.25.145.9.3 | STRING (SIZE (0..31)) | accessible-for-notify | 实现与MIB文件定义一致。 | SCALAR
HUAWEI-RRPP-MIB |  |  | 功能简介 HUAWEI-RRPP-MIB提供的功能有： RRPP特性的配置 RRPP报文统计 告警信息上报 根节点： iso(1).org(3).dod(6).internet(1).private(4).enterprises(1).FutureMatrix(56813).FutureMatrixMgmt(5).FMDatacomm(25).FMRrpp(113).FMRrppTable(2) | 97
HUAWEI-RRPP-MIB |  | FMRrppRingRecover | 发生链路故障的环恢复，环状态变为完整。该告警由主节点产生。 | 1.3.6.1.4.1.56813.5.25.113.4.1 |  |  | 实现与MIB文件定义一致。 | TRAP | FMRrppRingState
HUAWEI-RRPP-MIB |  | FMRrppRingFail | 完整性链路发生链路故障产生告警。该告警由主节点产生。 | 1.3.6.1.4.1.56813.5.25.113.4.2 |  |  | 实现与MIB文件定义一致。 | TRAP | FMRrppRingState
HUAWEI-RRPP-MIB |  | FMRrppMultiMaster | RRPP环上存在一个以上的主节点告警。该告警由主节点产生。 | 1.3.6.1.4.1.56813.5.25.113.4.3 |  |  | 实现与MIB文件定义一致。 | TRAP | FMRrppRingNodeMode
HUAWEI-RRPP-MIB | FMRrppDomainTable |  | FMRrppDomainTable详细描述 RRPP域配置信息表，描述了RRPP域的属性信息。 该表的索引是FMRrppDomainID。 创建约束 指定的控制VLAN必须是一个没有创建的VLAN，如果不指定则默认为65535。 修改约束 FMRrppDomainFailTime的值必须大于或等于FMRrppDomainHelloTime值的3倍。 删除约束 删除域前必须确认没有在此域上配置RRPP环，否则会导致删除失败。 读取约束 无 | 1.3.6.1.4.1.56813.5.25.113.2.1
HUAWEI-RRPP-MIB | FMRrppDomainTable | FMRrppDomainID | Domain ID。RRPP域由整数表示的ID来标识，一组配置了相同的域ID和控制VLAN，并且相互连通的交换机群构成一个RRPP域。 | 1.3.6.1.4.1.56813.5.25.113.2.1.1.1 | INTEGER (1..64) | not-accessible | 实现与MIB文件定义一致。 | COLUMNAR
HUAWEI-RRPP-MIB | FMRrppDomainTable | FMRrppDomainControlVlanID | 控制VLAN ID。 控制VLAN是相对于数据VLAN来说的，在RRPP域中，控制VLAN只用来传递RRPP协议报文。 每个RRPP域配有两个控制VLAN，分别为主控制VLAN和子控制VLAN，配置时只需要指定主控制VLAN，而把比主控制VLAN的ID值大1的VLAN作为子控制VLAN。主控制VLAN取值范围是1～4093或65535。 没有配置控制VLAN时，该节点的取值是65535。 | 1.3.6.1.4.1.56813.5.25.113.2.1.1.2 | Integer (1..4093 ¦ 65535) | read-create | 实现与MIB文件定义一致。 | COLUMNAR
HUAWEI-RRPP-MIB | FMRrppDomainTable | FMRrppDomainHelloTime | Hello定时器。 取值范围是1～10，单位是秒。缺省值是1。 | 1.3.6.1.4.1.56813.5.25.113.2.1.1.3 | Integer(1..10) | read-create | 实现与MIB文件定义一致。 | COLUMNAR
HUAWEI-RRPP-MIB | FMRrppDomainTable | FMRrppDomainFailTime | Fail定时器。 此节点的值不能小于三倍FMRrppDomainHelloTime节点的值。 取值范围是3～1200，单位是秒。缺省值是6。 | 1.3.6.1.4.1.56813.5.25.113.2.1.1.4 | Integer (3..1200) | read-create | 实现与MIB文件定义一致。 | COLUMNAR
HUAWEI-RRPP-MIB | FMRrppDomainTable | FMRrppDomainRowStatus | RRPP域配置表行状态。 | 1.3.6.1.4.1.56813.5.25.113.2.1.1.5 | INTEGER{active(1),notInService(2),notReady(3),createAndGo(4),createAndWait(5),destroy(6)} | read-create | 实现与MIB文件定义一致。 | COLUMNAR
HUAWEI-RRPP-MIB | FMRrppDomainTable | FMRrppDomainResetStatistics | 清除RRPP域收发包的统计信息： cleared(1) unused(2) | 1.3.6.1.4.1.56813.5.25.113.2.1.1.6 | Integer | read-create | 实现与MIB文件定义一致。 | COLUMNAR
HUAWEI-RRPP-MIB | FMRrppDomainTable | FMRrppDomainProtectedVlan | RRPP域绑定的实例信息。 通过此节点可以获得这些实例的ID值和数量。 说明： 保护实例的ID值只能为0～48，实例ID超过48的实例无法获得其ID值和数量。保护的实例个数最多只能为49，超过49个实例的部分无法获得其ID值和数量。 | 1.3.6.1.4.1.56813.5.25.113.2.1.1.8 | OctetString min: 0 max: 49 | read-create | 实现与MIB文件定义一致。 | COLUMNAR
HUAWEI-RRPP-MIB | FMRrppDomainTable | FMRrppDomainDescription | RRPP域描述信息。 缺省情况下，RRPP域没有描述信息。 空表示删除RRPP域的描述信息。 | 1.3.6.1.4.1.56813.5.25.113.2.1.1.9 | OCTET STRING (SIZE (0..255)) | read-create | 实现与MIB文件定义一致。 | COLUMNAR
HUAWEI-RRPP-MIB | FMRrppDomainTable | FMRrppDomainProtectedInstance | RRPP域绑定的实例信息。 通过此节点可以获得这些实例的ID值和数量。 | 1.3.6.1.4.1.56813.5.25.113.2.1.1.10 | OCTET STRING (SIZE (0..512)) | read-create | 实现与MIB文件定义一致。 | COLUMNAR
HUAWEI-RRPP-MIB | FMRrppRingTable |  | FMRrppRingTable详细描述 该表是RRPP环配置表，描述了RRPP环的属性信息。 该表的索引是FMRrppDomainID和FMRrppRingID。 创建约束 RRPP域的主环上的交换机只有主节点和传输节点这两种节点模式，子环上的交换机有主节点、传输节点、边缘节点和辅助边缘节点四种节点模式。 子环创建必须遵循以下条件： 节点模式是边缘节点或辅助边缘节点时，子环的公共端口必须是和主环公用的端口。 修改约束 RRPP域的主环上的交换机只有主节点和传输节点这两种节点模式。子环上的交换机有主节点、传输节点、边缘节点和辅助边缘节点四种节点模式。 删除约束 删除主环时必须确认其子环已经删除，否则操作失败。 删除环时，环必须是去使能的，否则操作失败。 读取约束 无 | 1.3.6.1.4.1.56813.5.25.113.2.2
HUAWEI-RRPP-MIB | FMRrppRingTable | FMRrppRingID | RRPP环ID。每一个RRPP环物理上对应一个环形连接的以太网拓扑，RRPP环同样由整数表示的ID来标识。每个RRPP环都是其所在的RRPP域的一个局部单元，实际上RRPP协议在RRPP环上起作用。 RRPP域中的环分为主环和子环，主环和子环通过配置时指定的级别来区分，主环的级别配置为0，子环的级别配置为1。 | 1.3.6.1.4.1.56813.5.25.113.2.2.1.1 | INTEGER (1..64) | not-accessible | 实现与MIB文件定义一致。 | COLUMNAR
HUAWEI-RRPP-MIB | FMRrppRingTable | FMRrppRingEnableStatus | 环使能标志。取值范围是： 1：enable 2：disable | 1.3.6.1.4.1.56813.5.25.113.2.2.1.2 | INTEGER{enabled(1),disabled(2)} | read-create | 实现与MIB文件定义一致。 | COLUMNAR
HUAWEI-RRPP-MIB | FMRrppRingTable | FMRrppRingActive | 环激活标志。可取值为： 1: active 2: inactive | 1.3.6.1.4.1.56813.5.25.113.2.2.1.3 | INTEGER { active(1), inactive(2) } | read-only | 实现与MIB文件定义一致。 | COLUMNAR
HUAWEI-RRPP-MIB | FMRrppRingTable | FMRrppRingState | 环状态。 说明： health(2)和fault(3)两种状态只用于告警。 | 1.3.6.1.4.1.56813.5.25.113.2.2.1.4 | INTEGER { unknown(1), health(2), fault(3), complete(4), failed(5), linkup(6), linkdown(7), preforwarding(8), linkupnotify(9), linkdownnotify(10), preforwardnotify(11) } | read-only | 实现与MIB文件定义一致。 | COLUMNAR
HUAWEI-RRPP-MIB | FMRrppRingTable | FMRrppRingNodeMode | 节点模式。可取值为： 1: master 2: transit 3: edge 4: assistantEdge | 1.3.6.1.4.1.56813.5.25.113.2.2.1.5 | INTEGER { master(1), transit(2), edge(3), assistantEdge(4) } | read-create | 实现与MIB文件定义一致。 | COLUMNAR
HUAWEI-RRPP-MIB | FMRrppRingTable | FMRrppRingPrimaryPort | 主端口索引。 当节点模式是Edge或者assistEdge时，表示公共端口索引。 | 1.3.6.1.4.1.56813.5.25.113.2.2.1.6 | INTEGER | read-create | 实现与MIB文件定义一致。 | COLUMNAR
HUAWEI-RRPP-MIB | FMRrppRingTable | FMRrppRingSecondaryPort | 副端口索引。 当节点模式是Edge或者assistEdge时表示边缘端口索引。 | 1.3.6.1.4.1.56813.5.25.113.2.2.1.7 | INTEGER | read-create | 实现与MIB文件定义一致。 | COLUMNAR
HUAWEI-RRPP-MIB | FMRrppRingTable | FMRrppRingLevel | 环级别。 0：主环 1：子环 | 1.3.6.1.4.1.56813.5.25.113.2.2.1.8 | Integer { majorRing(0), subRing(1) } | read-create | 实现与MIB文件定义一致。 | COLUMNAR
HUAWEI-RRPP-MIB | FMRrppRingTable | FMRrppRingRowStatus | RRPP环配置表行状态。 | 1.3.6.1.4.1.56813.5.25.113.2.2.1.9 | INTEGER{active(1),notInService(2),notReady(3),createAndGo(4),createAndWait(5),destroy(6)} | read-create | 实现与MIB文件定义一致。 | COLUMNAR
HUAWEI-RRPP-MIB | FMRrppRingTable | FMRrppRingResetStatistics | 清除RRPP环收发报文统计计数: cleared(1) unused(2) | 1.3.6.1.4.1.56813.5.25.113.2.2.1.10 | Integer | read-create | 实现与MIB文件定义一致。 | COLUMNAR
HUAWEI-RRPP-MIB | FMRrppPortTable |  | FMRrppPortTable详细描述 RRPP端口配置表，描述端口配置信息及读取RRPP端口状态及报文计数。 该表的索引是FMRrppPortID。 创建约束 该表不支持创建。 修改约束 该表不支持修改。 删除约束 该表不支持删除。 读取约束 无 | 1.3.6.1.4.1.56813.5.25.113.2.3
HUAWEI-RRPP-MIB | FMRrppPortTable | FMRrppPortID | 端口索引。 | 1.3.6.1.4.1.56813.5.25.113.2.3.1.1 | INTEGER | not-accessible | 实现与MIB文件定义一致。 | COLUMNAR
HUAWEI-RRPP-MIB | FMRrppPortTable | FMRrppPortType | 端口类型。可取值为： 1: FE 2: GE 3: VE 4: Eth-trunk 5: XGE 6: 40GE 7: 100GE 8: MultiGE 9: 25GE | 1.3.6.1.4.1.56813.5.25.113.2.3.1.2 | INTEGER { fe(1), ge(2), ve(3), ethtrunk(4), xge(5), 40ge(6), 100ge(7), multige(8), 25ge(9) } | read-only | 实现与MIB文件定义一致。 | COLUMNAR
HUAWEI-RRPP-MIB | FMRrppPortTable | FMRrppPortRole | 端口角色。可取值为： 1: primary 2: secondary 3: common 4: edge | 1.3.6.1.4.1.56813.5.25.113.2.3.1.3 | INTEGER { primary(1), secondary(2), common(3), edge(4) } | read-only | 实现与MIB文件定义一致。 | COLUMNAR
HUAWEI-RRPP-MIB | FMRrppPortTable | FMRrppPortState | 端口状态。可取值为： 1: unknown 2: unblocked 3: blocked 4: down | 1.3.6.1.4.1.56813.5.25.113.2.3.1.4 | INTEGER { unknown(1), unblocked(2), blocked(3), down(4) } | read-only | 实现与MIB文件定义一致。 | COLUMNAR
HUAWEI-RRPP-MIB | FMRrppPortTable | FMRrppPortRXError | 该RRPP端口接收到的非法RRPP协议报文数。 | 1.3.6.1.4.1.56813.5.25.113.2.3.1.5 | INTEGER (0..4294967295) | read-only | 实现与MIB文件定义一致。 | COLUMNAR
HUAWEI-RRPP-MIB | FMRrppPortTable | FMRrppPortRXHello | 该RRPP端口接收到的HELLO报文数。 | 1.3.6.1.4.1.56813.5.25.113.2.3.1.6 | INTEGER (0..4294967295) | read-only | 实现与MIB文件定义一致。 | COLUMNAR
HUAWEI-RRPP-MIB | FMRrppPortTable | FMRrppPortRXLinkUp | 该RRPP端口接收到的LINK-UP报文数。 | 1.3.6.1.4.1.56813.5.25.113.2.3.1.7 | INTEGER (0..4294967295) | read-only | 实现与MIB文件定义一致。 | COLUMNAR
HUAWEI-RRPP-MIB | FMRrppPortTable | FMRrppPortRXLinkDown | 该RRPP端口接收到的LINK-DOWN报文数。 | 1.3.6.1.4.1.56813.5.25.113.2.3.1.8 | INTEGER (0..4294967295) | read-only | 实现与MIB文件定义一致。 | COLUMNAR
HUAWEI-RRPP-MIB | FMRrppPortTable | FMRrppPortRXCommonFlush | 该RRPP端口接收到的COMMON-FLUSH-FDB报文数。 | 1.3.6.1.4.1.56813.5.25.113.2.3.1.9 | INTEGER (0..4294967295) | read-only | 实现与MIB文件定义一致。 | COLUMNAR
HUAWEI-RRPP-MIB | FMRrppPortTable | FMRrppPortRXCompleteFlush | 该RRPP端口接收到的COMPLETE-FLUSH-FDB报文数。 | 1.3.6.1.4.1.56813.5.25.113.2.3.1.10 | INTEGER (0..4294967295) | read-only | 实现与MIB文件定义一致。 | COLUMNAR
HUAWEI-RRPP-MIB | FMRrppPortTable | FMRrppPortRXEdgeHello | 该RRPP端口接收到的EDGE-HELLO报文数。 | 1.3.6.1.4.1.56813.5.25.113.2.3.1.11 | INTEGER (0..4294967295) | read-only | 实现与MIB文件定义一致。 | COLUMNAR
HUAWEI-RRPP-MIB | FMRrppPortTable | FMRrppPortRXMajorFault | 该RRPP端口接收到的MAJOR-FAULT报文数。 | 1.3.6.1.4.1.56813.5.25.113.2.3.1.12 | INTEGER (0..4294967295) | read-only | 实现与MIB文件定义一致。 | COLUMNAR
HUAWEI-RRPP-MIB | FMRrppPortTable | FMRrppPortTXError | 该RRPP端口发送失败的RRPP协议报文数。 | 1.3.6.1.4.1.56813.5.25.113.2.3.1.13 | INTEGER (0..4294967295) | read-only | 实现与MIB文件定义一致。 | COLUMNAR
HUAWEI-RRPP-MIB | FMRrppPortTable | FMRrppPortTXHello | 该RRPP端口发送HELLO报文数。 | 1.3.6.1.4.1.56813.5.25.113.2.3.1.14 | INTEGER (0..4294967295) | read-only | 实现与MIB文件定义一致。 | COLUMNAR
HUAWEI-RRPP-MIB | FMRrppPortTable | FMRrppPortTXLinkUp | 该RRPP端口发送LINK-UP报文数。 | 1.3.6.1.4.1.56813.5.25.113.2.3.1.15 | INTEGER (0..4294967295) | read-only | 实现与MIB文件定义一致。 | COLUMNAR
HUAWEI-RRPP-MIB | FMRrppPortTable | FMRrppPortTXLinkDown | 该RRPP端口发送LINK-DOWN报文数。 | 1.3.6.1.4.1.56813.5.25.113.2.3.1.16 | INTEGER (0..4294967295) | read-only | 实现与MIB文件定义一致。 | COLUMNAR
HUAWEI-RRPP-MIB | FMRrppPortTable | FMRrppPortTXCommonFlush | 该RRPP端口发送COMMON-FLUSH-FDB报文数。 | 1.3.6.1.4.1.56813.5.25.113.2.3.1.17 | INTEGER (0..4294967295) | read-only | 实现与MIB文件定义一致。 | COLUMNAR
HUAWEI-RRPP-MIB | FMRrppPortTable | FMRrppPortTXCompleteFlush | 该RRPP端口发送COMPLETE-FLUSH-FDB报文数。 | 1.3.6.1.4.1.56813.5.25.113.2.3.1.18 | INTEGER (0..4294967295) | read-only | 实现与MIB文件定义一致。 | COLUMNAR
HUAWEI-RRPP-MIB | FMRrppPortTable | FMRrppPortTXEdgeHello | 该RRPP端口发送EDGE-HELLO报文数。 | 1.3.6.1.4.1.56813.5.25.113.2.3.1.19 | INTEGER (0..4294967295) | read-only | 实现与MIB文件定义一致。 | COLUMNAR
HUAWEI-RRPP-MIB | FMRrppPortTable | FMRrppPortTXMajorFault | 该RRPP端口发送MAJOR-FAULT报文数。 | 1.3.6.1.4.1.56813.5.25.113.2.3.1.20 | INTEGER (0..4294967295) | read-only | 实现与MIB文件定义一致。 | COLUMNAR
HUAWEI-RRPP-MIB | FMRrppRingGroupTable |  | FMRrppRingGroupTable详细描述 该表实现对RRPP环组的信息状态描述。 创建约束 无 修改约束 该表不支持修改。 删除约束 无 读取约束 无 | 1.3.6.1.4.1.56813.5.25.113.2.5
HUAWEI-RRPP-MIB | FMRrppRingGroupTable | FMRrppRingGroupID | RRPP环组ID。 | 1.3.6.1.4.1.56813.5.25.113.2.5.1.1 | Integer32 | not-accessible | 实现与MIB文件定义一致。 | COLUMNAR
HUAWEI-RRPP-MIB | FMRrppRingGroupTable | FMRrppRingGroupRowStatus | RRPP环组配置表行状态。 | 1.3.6.1.4.1.56813.5.25.113.2.5.1.2 | INTEGER{active(1),notInService(2),notReady(3),createAndGo(4),createAndWait(5),destroy(6)} | read-create | 实现与MIB文件定义一致。 | COLUMNAR
HUAWEI-RRPP-MIB | FMRrppRingGroupMemberTable |  | FMRrppRingGroupMemberTable详细描述 该表实现对RRPP环组内子环的信息状态描述。 创建约束 该表目前支持创建，一个环组内的所有子环所在节点应该具有相同的类型：都是边缘节点或者都是辅助边缘节点。同时这些子环的Hello定时器和Fail定时器必须相同。如果需要将激活的子环加入环组中，必须先在辅助边缘节点将环加入环组，再在边缘节点将环加入环组。 修改约束 该表不支持修改。 删除约束 该表支持删除，如果需要将激活的子环从环组中删除，必须先在边缘节点将环从环组中删除，再在辅助边缘节点将环从环组中删除。 读取约束 无 | 1.3.6.1.4.1.56813.5.25.113.2.6
HUAWEI-RRPP-MIB | FMRrppRingGroupMemberTable | FMRrppRingGroupMemberDomainID | 加入RRPP环组的子环的域ID。 | 1.3.6.1.4.1.56813.5.25.113.2.6.1.1 | Integer32 | not-accessible | 实现与MIB文件定义一致。 | COLUMNAR
HUAWEI-RRPP-MIB | FMRrppRingGroupMemberTable | FMRrppRingGroupMemberRingID | 加入RRPP环组的子环的环ID。 | 1.3.6.1.4.1.56813.5.25.113.2.6.1.2 | Integer32 | not-accessible | 实现与MIB文件定义一致。 | COLUMNAR
HUAWEI-RRPP-MIB | FMRrppRingGroupMemberTable | FMRrppRingGroupIsEdgeHelloProcess | 子环发送的Edge-Hello报文中携带的标志。 | 1.3.6.1.4.1.56813.5.25.113.2.6.1.3 | INTEGER{enabled(1),disabled(2)} | read-only | 实现与MIB文件定义一致。 | COLUMNAR
HUAWEI-RRPP-MIB | FMRrppRingGroupMemberTable | FMRrppRingGroupMemberRowStatus | RRPP环组内子环配置表行状态。 | 1.3.6.1.4.1.56813.5.25.113.2.6.1.4 | INTEGER{active(1),notInService(2),notReady(3),createAndGo(4),createAndWait(5),destroy(6)} | read-create | 实现与MIB文件定义一致。 | COLUMNAR
HUAWEI-RRPP-MIB | FMRrppSnoopingInterfaceTable |  | FMRrppSnoopingInterfaceTable详细描述 RRPP Snooping接口配置表，实现对端口RRPP Snooping使能、去使能的配置。 该表的索引是FMRrppSnoopingInterfaceId。 仅S6720-EI、S6720S-EI、S6735-S、S6735S-S支持此表。 创建约束 接口下VPLS的相关配置必须已经存在。 修改约束 接口下VPLS的相关配置删除后再配置，需要重新使能RRPP Snooping。 删除约束 接口下VPLS的相关配置删除，RRPP Snooping去使能。 读取约束 无 | 1.3.6.1.4.1.56813.5.25.113.3.1
HUAWEI-RRPP-MIB | FMRrppSnoopingInterfaceTable | FMRrppSnoopingInterfaceId | RRPP Snooping接口的索引。 | 1.3.6.1.4.1.56813.5.25.113.3.1.1.1 | INTEGER | not-accessible | 实现与MIB文件定义一致。 | COLUMNAR
HUAWEI-RRPP-MIB | FMRrppSnoopingInterfaceTable | FMRrppSnoopingVsiName | RRPP Snooping接口所绑定的VSI名称。 目前支持的取值范围是1～31，字符串形式，区分大小写。 | 1.3.6.1.4.1.56813.5.25.113.3.1.1.2 | OCTET STRING | read-only | 实现与MIB文件定义一致。 | COLUMNAR
HUAWEI-RRPP-MIB | FMRrppSnoopingInterfaceTable | FMRrppSnoopingVlanId | RRPP Snooping接口所属的VLAN ID。 | 1.3.6.1.4.1.56813.5.25.113.3.1.1.3 | INTEGER (1..4094) | read-only | 实现与MIB文件定义一致。 | COLUMNAR
HUAWEI-RRPP-MIB | FMRrppSnoopingInterfaceTable | FMRrppSnoopingEnableStatus | RRPP Snooping使能标志。 | 1.3.6.1.4.1.56813.5.25.113.3.1.1.4 | INTEGER{enabled(1),disabled(2)} | read-create | 实现与MIB文件定义一致。 | COLUMNAR
HUAWEI-RRPP-MIB | FMRrppSnoopingInterfaceTable | FMRrppSnoopingRowStatus | RRPP Snooping接口配置表行状态。 | 1.3.6.1.4.1.56813.5.25.113.3.1.1.5 | INTEGER{active(1),notInService(2),notReady(3),createAndGo(4),createAndWait(5),destroy(6)} | read-create | 实现与MIB文件定义一致。 | COLUMNAR
HUAWEI-RRPP-MIB | FMRrppSnoopingInterfaceTable | FMRrppSnoopingAllVsiStatus | RRPP Snooping接口关联所有VSI标志。 | 1.3.6.1.4.1.56813.5.25.113.3.1.1.6 | INTEGER{enabled(1),disabled(2)} | read-create | 实现与MIB文件定义一致。 | COLUMNAR
HUAWEI-RRPP-MIB | FMRrppSnoopingVsiTable |  | FMRrppSnoopingVsiTable详细描述 关联RRPP Snooping端口的VSI配置表，实现将VSI关联到接口的配置。 该表的索引是FMRrppSnoopingVsiInterfaceId、FMVsiName。 仅S6720-EI、S6720S-EI、S6735-S、S6735S-S支持此表。 创建约束 VSI必须已经存在，且RRPP Snooping已经使能。 修改约束 无 删除约束 删除VSI，相应的关联也删除。 读取约束 无 | 1.3.6.1.4.1.56813.5.25.113.3.2
HUAWEI-RRPP-MIB | FMRrppSnoopingVsiTable | FMRrppSnoopingVsiInterfaceId | RRPP Snooping的接口索引。 | 1.3.6.1.4.1.56813.5.25.113.3.2.1.1 | INTEGER | not-accessible | 实现与MIB文件定义一致。 | COLUMNAR
HUAWEI-RRPP-MIB | FMRrppSnoopingVsiTable | FMVsiName | 与RRPP Snooping接口关联的VSI名称。 目前支持的取值范围是1～31，字符串形式，区分大小写。 | 1.3.6.1.4.1.56813.5.25.113.3.2.1.2 | OCTET STRING | not-accessible | 实现与MIB文件定义一致。 | COLUMNAR
HUAWEI-RRPP-MIB | FMRrppSnoopingVsiTable | FMRrppSnoopingVsiRowStatus | 关联RRPP Snooping接口的VSI配置表行状态。 | 1.3.6.1.4.1.56813.5.25.113.3.2.1.3 | INTEGER{active(1),notInService(2),notReady(3),createAndGo(4),createAndWait(5),destroy(6)} | read-create | 实现与MIB文件定义一致。 | COLUMNAR
HUAWEI-RRPP-MIB |  | FMRrppEnableStatus | RRPP协议使能状态。取值范围是： (1)：enable (2)：disable | 1.3.6.1.4.1.56813.5.25.113.1.1 | INTEGER{enabled(1),disabled(2)} | read-write | 实现与MIB文件定义一致。 | SCALAR
HUAWEI-RRPP-MIB |  | FMRrppLinkupDelayTime | RRPP链路阻塞点延时切换的定时器。 | 1.3.6.1.4.1.56813.5.25.113.1.2 | Integer32 | read-write | 实现与MIB文件定义一致。 | SCALAR
HUAWEI-RSVPTE-MIB |  |  | 功能简介 HUAWEI-RSVPTE-MIB主要用于实现网管对设备上RSVP-TE的相关信息的查询功能。 根节点： iso(1).org(3).dod(6).internet(1).private(4).enterprises(1).FutureMatrix(56813).FutureMatrixMgmt(5).FMDatacomm(25).FMRsvpTe(148) 仅S6720-EI、S6720S-EI支持该MIB。 | 98
HUAWEI-RSVPTE-MIB |  | FMRsvpTeHelloLost | RSVP Hello邻居丢失。 | 1.3.6.1.4.1.56813.5.25.148.1.12.2.1 |  |  | 实现与MIB文件定义一致。 | TRAP | FMRsvpTeNbr
HUAWEI-RSVPTE-MIB |  | FMRsvpTeHelloLostRecovery | RSVP Hello邻居恢复。 | 1.3.6.1.4.1.56813.5.25.148.1.12.2.2 |  |  | 实现与MIB文件定义一致。 | TRAP | FMRsvpTeNbr
HUAWEI-RSVPTE-MIB |  | FMRsvpTeAuthFail | RSVP认证错误。 | 1.3.6.1.4.1.56813.5.25.148.1.12.2.3 |  |  | 实现与MIB文件定义一致。 | TRAP | FMRsvpTeNbr
HUAWEI-RSVPTE-MIB |  | FMRsvpTeAuthSuccess | RSVP认证恢复正常状态。 | 1.3.6.1.4.1.56813.5.25.148.1.12.2.4 |  |  | 实现与MIB文件定义一致。 | TRAP | FMRsvpTeNbr
HUAWEI-RSVPTE-MIB |  | FMRsvpTeIfNbrThresholdExceed | 表示系统中的RSVP邻居数量已经超过阈值上限。 | 1.3.6.1.4.1.56813.5.25.148.1.12.2.5 |  |  | 实现与MIB文件定义一致。 | TRAP | FMRsvpTeIfName FMRsvpTeIfNbrCurrentCount FMRsvpTeIfNbrThreshold FMRsvpTeIfNbrTotalCount
HUAWEI-RSVPTE-MIB |  | FMRsvpTeIfNbrThresholdExceedClear | 表示系统中的RSVP邻居数量已降至阈值下限以下。 | 1.3.6.1.4.1.56813.5.25.148.1.12.2.6 |  |  | 实现与MIB文件定义一致。 | TRAP | FMRsvpTeIfName
HUAWEI-RSVPTE-MIB |  | FMRsvpTeIfNbrTotalCountExceed | 表示RSVP邻居数量已达到系统支持的最大容量。 | 1.3.6.1.4.1.56813.5.25.148.1.12.2.7 |  |  | 实现与MIB文件定义一致。 | TRAP | FMRsvpTeIfName FMRsvpTeIfNbrTotalCount
HUAWEI-RSVPTE-MIB |  | FMRsvpTeIfNbrTotalCountExceedClear | 表示RSVP邻居数量已降至系统支持的最大容量的95%以下。 | 1.3.6.1.4.1.56813.5.25.148.1.12.2.8 |  |  | 实现与MIB文件定义一致。 | TRAP | FMRsvpTeIfName
HUAWEI-RSVPTE-MIB | FMRsvpTeSessionTable |  | FMRsvpTeSessionTable详细描述 这个表列出了指定系统中的所有会话。 该表的索引是FMRsvpTeSessionNumber。 创建约束 该表项不能被创建。 修改约束 该表项不能被修改。 删除约束 该表项不能被删除。 读取约束 要访问该表项，TE隧道必须已经存在。 | 1.3.6.1.4.1.56813.5.25.148.1.1
HUAWEI-RSVPTE-MIB | FMRsvpTeSessionTable | FMRsvpTeSessionNumber | RSVP-TE会话的编号，仅用于SNMP索引，与协议无关。 | 1.3.6.1.4.1.56813.5.25.148.1.1.1.1 | INTEGER (0..4294967295) | Not-accessible | 实现与MIB文件定义一致。 | COLUMNAR
HUAWEI-RSVPTE-MIB | FMRsvpTeSessionTable | FMRsvpTeSessionType | RSVP-TE会话的类型（如IPv4、IPv6、带流量信息的IPv6等）。 | 1.3.6.1.4.1.56813.5.25.148.1.1.1.2 | INTEGER{dnsSession(1),finrstSession(2),fragSession(3),ftpSession(4),ftpDataSession(5),h225Session(6),h245Session(7),h323rtcpSession(8),h323rtpSession(9),h323t120Session(10),httpSession(11),FMccSession(12),icmpSession(13),ilsSession(14),netbiosdataSession(15),netbiosnameSession(16),netbiosSession(17),rasSession(18),rtcpSession(19),rtpSession(20),rtspSession(21),smtpSession(22),synSession(23),tcpSession(24),telnetSession(25),pptpSession(26),udpSession(27),qqSession(28),msnSession(29),userdefineSession(30),sipSession(31),siprtpSession(32),siptrcpSession(33),greSesion(34)} | read-only | 只支持IPv4 | COLUMNAR
HUAWEI-RSVPTE-MIB | FMRsvpTeSessionTable | FMRsvpTeSessionDestAddr | RSVP-TE会话的目的地址。 | 1.3.6.1.4.1.56813.5.25.148.1.1.1.3 | OCTET STRING | read-only | 实现与MIB文件定义一致。 | COLUMNAR
HUAWEI-RSVPTE-MIB | FMRsvpTeSessionTable | FMRsvpTeSessionDestAddrLength | RSVP-TE会话目的地址的CIDR前缀长度。对于IP目的主机和组播地址，前缀长度是32比特。对于IPv6地址，前缀长度是128比特。当RowStatus对象的值为“active”时，掩码长度不能被修改。 | 1.3.6.1.4.1.56813.5.25.148.1.1.1.4 | Integer32 | read-only | 取值一般为32 | COLUMNAR
HUAWEI-RSVPTE-MIB | FMRsvpTeSessionTable | FMRsvpTeSessionSenders | 当前该会话的发送者的数目。 | 1.3.6.1.4.1.56813.5.25.148.1.1.1.5 | INTEGER (0..4294967295) | read-only | 实现与MIB文件定义一致。 | COLUMNAR
HUAWEI-RSVPTE-MIB | FMRsvpTeSessionTable | FMRsvpTeSessionReceivers | 该会话中申请资源预留的数目。（即RSB数目）。 | 1.3.6.1.4.1.56813.5.25.148.1.1.1.6 | INTEGER (0..4294967295) | read-only | 实现与MIB文件定义一致。 | COLUMNAR
HUAWEI-RSVPTE-MIB | FMRsvpTeSessionTable | FMRsvpTeSessionRequests | 向上游发送的资源预留请求的数目（即RFSB数目）。 | 1.3.6.1.4.1.56813.5.25.148.1.1.1.7 | INTEGER (0..4294967295) | read-only | 实现与MIB文件定义一致。 | COLUMNAR
HUAWEI-RSVPTE-MIB | FMRsvpTeSessionTable | FMRsvpTeSessionTunnelId | 16比特的标识符，用于标识会话中的隧道。 | 1.3.6.1.4.1.56813.5.25.148.1.1.1.8 | Integer32 | read-only | 实现与MIB文件定义一致。 | COLUMNAR
HUAWEI-RSVPTE-MIB | FMRsvpTeSessionTable | FMRsvpTeSessionTunnelExtId | 32比特的标识符，标识会话中的隧道，通常设置为0。为缩小入节点到出节点会话的范围，该值被设置成入节点的IPv4地址。 | 1.3.6.1.4.1.56813.5.25.148.1.1.1.9 | OCTET STRING (SIZE (4)) | read-only | 实现与MIB文件定义一致。 | COLUMNAR
HUAWEI-RSVPTE-MIB | FMRsvpTeSessionTable | FMRsvpTeSessionLspsNumber | 会话中标签交换路径的数目。 | 1.3.6.1.4.1.56813.5.25.148.1.1.1.10 | INTEGER (0..4294967295) | read-only | 实现与MIB文件定义一致。 | COLUMNAR
HUAWEI-RSVPTE-MIB | FMRsvpTeSessionTable | FMRsvpTeSessionStyle | 枚举值，标识相同会话中不同发送者的资源预留风格（例如，WF 10001b、FF 01010b和SE 10010b）。 | 1.3.6.1.4.1.56813.5.25.148.1.1.1.11 | INTEGER | read-only | 实现与MIB文件定义一致。 | COLUMNAR
HUAWEI-RSVPTE-MIB | FMRsvpTeSenderTable |  | FMRsvpTeSenderTable详细描述 该表描述了PATH消息中发送者的状态信息。 该表的索引是FMRsvpTeSessionNumber和FMRsvpTeSenderNumber。 创建约束 该表项不能被创建。 修改约束 该表项不能被修改。 删除约束 该表项不能被删除。 读取约束 要访问该表项，session表项必须存在。 | 1.3.6.1.4.1.56813.5.25.148.1.2
HUAWEI-RSVPTE-MIB | FMRsvpTeSenderTable | FMRsvpTeSenderNumber | 发送者的编号，仅用于SNMP索引，与协议无关。 | 1.3.6.1.4.1.56813.5.25.148.1.2.1.1 | INTEGER (0..4294967295) | Not-accessible | 实现与MIB文件定义一致。 | COLUMNAR
HUAWEI-RSVPTE-MIB | FMRsvpTeSenderTable | FMRsvpTeSenderType | RSVP-TE会话的类型（如IPv4、IPv6、带流量信息的IPv6等）。 | 1.3.6.1.4.1.56813.5.25.148.1.2.1.2 | INTEGER{dnsSession(1),finrstSession(2),fragSession(3),ftpSession(4),ftpDataSession(5),h225Session(6),h245Session(7),h323rtcpSession(8),h323rtpSession(9),h323t120Session(10),httpSession(11),FMccSession(12),icmpSession(13),ilsSession(14),netbiosdataSession(15),netbiosnameSession(16),netbiosSession(17),rasSession(18),rtcpSession(19),rtpSession(20),rtspSession(21),smtpSession(22),synSession(23),tcpSession(24),telnetSession(25),pptpSession(26),udpSession(27),qqSession(28),msnSession(29),userdefineSession(30),sipSession(31),siprtpSession(32),siptrcpSession(33),greSesion(34)} | read-only | 只支持IPv4 | COLUMNAR
HUAWEI-RSVPTE-MIB | FMRsvpTeSenderTable | FMRsvpTeSenderDestAddr | 会话的目的地址。 | 1.3.6.1.4.1.56813.5.25.148.1.2.1.3 | OCTET STRING | read-only | 实现与MIB文件定义一致。 | COLUMNAR
HUAWEI-RSVPTE-MIB | FMRsvpTeSenderTable | FMRsvpTeSenderAddr | 会话中发送者的源地址。 | 1.3.6.1.4.1.56813.5.25.148.1.2.1.4 | OCTET STRING | read-only | 实现与MIB文件定义一致。 | COLUMNAR
HUAWEI-RSVPTE-MIB | FMRsvpTeSenderTable | FMRsvpTeSenderDestAddrLength | 会话目的地址的CIDR前缀长度。对于IP目的主机和组播地址，前缀长度是32。 | 1.3.6.1.4.1.56813.5.25.148.1.2.1.5 | Integer32 | read-only | 取值为32 | COLUMNAR
HUAWEI-RSVPTE-MIB | FMRsvpTeSenderTable | FMRsvpTeSenderAddrLength | 发送者源地址的CIDR前缀长度。对于IP目的主机和组播地址，前缀长度是32。 | 1.3.6.1.4.1.56813.5.25.148.1.2.1.6 | Integer32 | read-only | 取值为32 | COLUMNAR
HUAWEI-RSVPTE-MIB | FMRsvpTeSenderTable | FMRsvpTeSenderHopAddr | 前一跳（可能是初始发送者）址。 | 1.3.6.1.4.1.56813.5.25.148.1.2.1.7 | OCTET STRING | read-only | 实现与MIB文件定义一致。 | COLUMNAR
HUAWEI-RSVPTE-MIB | FMRsvpTeSenderTable | FMRsvpTeSenderHopLih | 前一跳(可能是初始发送者)的逻辑接口句柄。 | 1.3.6.1.4.1.56813.5.25.148.1.2.1.8 | Integer32 | read-only | 实现与MIB文件定义一致。 | COLUMNAR
HUAWEI-RSVPTE-MIB | FMRsvpTeSenderTable | FMRsvpTeSenderInterface | 收到PATH消息的接口的索引值。 | 1.3.6.1.4.1.56813.5.25.148.1.2.1.9 | integer32 | read-only | 实现与MIB文件定义一致。 | COLUMNAR
HUAWEI-RSVPTE-MIB | FMRsvpTeSenderTable | FMRsvpTeSenderTSpecRate | 发送者数据流的平均比特率，在传输突发时，数据速率会高达FMRsvpTeSenderTSpec- PeakRate（如果服务模式支持），但是平均比特率不能超过FMRsvpTeSenderTSpecRate。这个值通常是基于编解码器或编码方式预估的一个值，实测的值可能会低很多。 | 1.3.6.1.4.1.56813.5.25.148.1.2.1.10 | Unsigned32 | read-only | 实现与MIB文件定义一致。 | COLUMNAR
HUAWEI-RSVPTE-MIB | FMRsvpTeSenderTable | FMRsvpTeSenderTSpecPeakRate | 发送者数据流的峰值比特率，不受网络振荡的影响，流量在任何时候都不能超过该值。如果没有定义TSpec，该值为0或不存在。 | 1.3.6.1.4.1.56813.5.25.148.1.2.1.11 | Unsigned32 | read-only | 实现与MIB文件定义一致。 | COLUMNAR
HUAWEI-RSVPTE-MIB | FMRsvpTeSenderTable | FMRsvpTeSenderTSpecBurst | 在某个时刻期望从发送端收到的最大突发尺寸。 | 1.3.6.1.4.1.56813.5.25.148.1.2.1.12 | Integer32 (0..'7FFFFFFF'h) | read-only | 取值为constant | COLUMNAR
HUAWEI-RSVPTE-MIB | FMRsvpTeSenderTable | FMRsvpTeSenderTSpecMinTu | 数据流中最小消息报文的尺寸。 | 1.3.6.1.4.1.56813.5.25.148.1.2.1.13 | Integer32 (0..'7FFFFFFF'h) | read-only | 取值为constant | COLUMNAR
HUAWEI-RSVPTE-MIB | FMRsvpTeSenderTable | FMRsvpTeSenderTSpecMaxTu | 数据流中最大消息报文的尺寸。准入控制策略拒绝接收长度大于接口最大传输单元（MTU）的报文。 | 1.3.6.1.4.1.56813.5.25.148.1.2.1.14 | Integer32 (0..'7FFFFFFF'h) | read-only | 实现与MIB文件定义一致。 | COLUMNAR
HUAWEI-RSVPTE-MIB | FMRsvpTeSenderTable | FMRsvpTeSenderInterval | 刷新周期。 | 1.3.6.1.4.1.56813.5.25.148.1.2.1.15 | Integer32 | read-only | 实现与MIB文件定义一致。 | COLUMNAR
HUAWEI-RSVPTE-MIB | FMRsvpTeSenderTable | FMRsvpTeSenderRsvpHop | 如果值为TRUE，则该节点认为前一跳是RSVP节点；如果值为FALSE，该节点认为前一跳不是RSVP节点。 | 1.3.6.1.4.1.56813.5.25.148.1.2.1.16 | INTEGER{true(1),false(2)} | read-only | 取值为True | COLUMNAR
HUAWEI-RSVPTE-MIB | FMRsvpTeSenderTable | FMRsvpTeSenderAdspecBreak | 全局断路标志位，一般特征参数，来自AdSpec对象。如果是TRUE，表示至少有一个非IS跳被检测到；如果是FALSE，则表示没有检测到非IS跳。 | 1.3.6.1.4.1.56813.5.25.148.1.2.1.18 | INTEGER{true(1),false(2)} | read-only | 取值为True | COLUMNAR
HUAWEI-RSVPTE-MIB | FMRsvpTeSenderTable | FMRsvpTeSenderAdspecHopCount | 跳数，一般特征参数，来自AdSpec对象。当返回值为0或no Such Value时，表示无效的位被置位或参数不存在。 | 1.3.6.1.4.1.56813.5.25.148.1.2.1.19 | Integer32 | read-only | 取值为constant | COLUMNAR
HUAWEI-RSVPTE-MIB | FMRsvpTeSenderTable | FMRsvpTeSenderAdspecPathBw | 路径带宽，ADSPEC的一般特征参数，当返回值为0或no Such Value时，表示无效的位被置位或参数不存在。 | 1.3.6.1.4.1.56813.5.25.148.1.2.1.20 | Unsigned32 | read-only | 取值为constant | COLUMNAR
HUAWEI-RSVPTE-MIB | FMRsvpTeSenderTable | FMRsvpTeSenderAdspecMinLatency | 最小路径等待，一般特征参数，来自AdSpec对象。当返回值为0或no Such Value时，表示无效的位被置位或参数不存在。 | 1.3.6.1.4.1.56813.5.25.148.1.2.1.21 | Integer32 | read-only | 取值为constant | COLUMNAR
HUAWEI-RSVPTE-MIB | FMRsvpTeSenderTable | FMRsvpTeSenderAdspecMtu | 最大传输单元，一般特征参数，来自AdSpec对象。当返回值为0或no Such Value时，表示无效的位被置位或参数不存在。 | 1.3.6.1.4.1.56813.5.25.148.1.2.1.22 | Integer32 | read-only | 实现与MIB文件定义一致。 | COLUMNAR
HUAWEI-RSVPTE-MIB | FMRsvpTeSenderTable | FMRsvpTeSenderAdspecGuaranteedSvc | 如果为TRUE，ADSPEC包含保证服务；如果为FALSE，ADSPEC不包含保证服务。 | 1.3.6.1.4.1.56813.5.25.148.1.2.1.23 | INTEGER{true(1),false(2)} | read-only | 实现与MIB文件定义一致。 | COLUMNAR
HUAWEI-RSVPTE-MIB | FMRsvpTeSenderTable | FMRsvpTeSenderAdspecGuaranteedBreak | 如果为TRUE，保证服务中断路标志位被置位，表示路径上的一个或多个节点不支持保证服务。如果为FALSE，且FMRsvpTeSenderAdspec-GuaranteedSvc为TRUE，断路标志位没有置位，如果FMRsvpTeSenderAdspec-GuaranteedSvc为FALSE，返回FALSE或noSuchValue。 | 1.3.6.1.4.1.56813.5.25.148.1.2.1.24 | INTEGER{true(1),false(2)} | read-only | 取值为constant | COLUMNAR
HUAWEI-RSVPTE-MIB | FMRsvpTeSenderTable | FMRsvpTeSenderAdspecGuaranteedCtot | 如果FMRsvpTeSenderAdspecGuaranteedSvc为TRUE，这是保证服务参数C的端到端的复合值；返回值为0或no Such Value时，表示无效的位被置位或参数不存在。如果FMRsvpTeSenderAdspec-GuaranteedSvc为FALSE，返回值为0或noSuchValue。 | 1.3.6.1.4.1.56813.5.25.148.1.2.1.25 | Integer32 | read-only | 取值为constant | COLUMNAR
HUAWEI-RSVPTE-MIB | FMRsvpTeSenderTable | FMRsvpTeSenderAdspecGuaranteedDtot | 如果FMRsvpTeSenderAdspecGuaranteedSvc为TRUE，表示这是保证服务参数D的端到端的复合值。 返回值为0或no Such Value时，表示无效的位被置位或参数不存在。 如果FMRsvpTeSenderAdspecGuaranteedSvc为FALSE，返回值为0或noSuchValue。 | 1.3.6.1.4.1.56813.5.25.148.1.2.1.26 | Integer32 | read-only | 取值为constant | COLUMNAR
HUAWEI-RSVPTE-MIB | FMRsvpTeSenderTable | FMRsvpTeSenderAdspecGuaranteedCsum | 如果FMRsvpTeSenderAdspecGuaranteedSvc值为TRUE，表示这是保证服务参数C的最后一个重整形点的复合值。 返回值为0或no Such Value时，表示无效的位被置位或参数不存在。 如果FMRsvpTeSenderAdspec-GuaranteedSvc为FALSE，返回值为0或noSuchValue。 | 1.3.6.1.4.1.56813.5.25.148.1.2.1.27 | Integer32 | read-only | 取值为constant | COLUMNAR
HUAWEI-RSVPTE-MIB | FMRsvpTeSenderTable | FMRsvpTeSenderAdspecGuaranteedDsum | 如果FMRsvpTeSenderAdspecGuaranteedSvc值为TRUE，表示这是保证服务参数D的最后一个重整形点的复合值。 返回值为0或no Such Value时，表示无效的位被置位或参数不存在。 如果FMRsvpTeSenderAdspec-GuaranteedSvc为FALSE，返回值为0或noSuchValue。 | 1.3.6.1.4.1.56813.5.25.148.1.2.1.28 | Integer32 | read-only | 取值为constant | COLUMNAR
HUAWEI-RSVPTE-MIB | FMRsvpTeSenderTable | FMRsvpTeSenderAdspecGuaranteedHopCount | 如果FMRsvpTeSenderAdspecGuaranteedSvc值为TRUE，表示这是ADSPEC对象中跳数一般参数特征的业务过载（Service-specific override）。返回值为0或no Such Value时，表示无效的位被置位或参数不存在。 如果FMRsvpTeSenderAdspec-GuaranteedSvc为FALSE，返回值为0或noSuchValue。 | 1.3.6.1.4.1.56813.5.25.148.1.2.1.29 | Integer32 | read-only | 取值为constant | COLUMNAR
HUAWEI-RSVPTE-MIB | FMRsvpTeSenderTable | FMRsvpTeSenderAdspecGuaranteedPathBw | 如果FMRsvpTeSenderAdspecGuaranteedSvc值为TRUE，表示这是ADSPEC对象中路径带宽估计一般参数特征的业务过载（Service-specific override）。返回值为0或no Such Value时，表示无效的位被置位或参数不存在。 如果FMRsvpTeSenderAdspec-GuaranteedSvc为FALSE，返回值为0或noSuchValue。 | 1.3.6.1.4.1.56813.5.25.148.1.2.1.30 | Unsigned32 | read-only | 取值为constant | COLUMNAR
HUAWEI-RSVPTE-MIB | FMRsvpTeSenderTable | FMRsvpTeSenderAdspecGuaranteedMinLatency | 如果FMRsvpTeSenderAdspecGuaranteedSvc值为TRUE，表示这是ADSPEC对象中最小路径延时一般参数特征的业务过载（Service-specific override）。返回值为0或no Such Value时，表示无效的位被置位或参数不存在。 如果FMRsvpTeSenderAdspec-GuaranteedSvc为FALSE，返回值为0或noSuchValue。 | 1.3.6.1.4.1.56813.5.25.148.1.2.1.31 | Integer32 | read-only | 取值为constant | COLUMNAR
HUAWEI-RSVPTE-MIB | FMRsvpTeSenderTable | FMRsvpTeSenderAdspecGuaranteedMtu | 如果FMRsvpTeSenderAdspecGuaranteedSvc值为TRUE，表示这是ADSPEC对象中MTU一般参数特征的业务过载（Service-specific override）。返回值为0或no Such Value时，表示无效的位被置位或参数不存在。 如果FMRsvpTeSenderAdspec-GuaranteedSvc为FALSE，返回值为0或noSuchValue。 | 1.3.6.1.4.1.56813.5.25.148.1.2.1.32 | Integer32 | read-only | 实现与MIB文件定义一致。 | COLUMNAR
HUAWEI-RSVPTE-MIB | FMRsvpTeSenderTable | FMRsvpTeSenderAdspecCtrlLoadSvc | 如果为TRUE，表示ADSPEC包含受控载荷服务；如果为FALSE，ADSPEC不包含受控载荷服务。 | 1.3.6.1.4.1.56813.5.25.148.1.2.1.33 | INTEGER{true(1),false(2)} | read-only | 实现与MIB文件定义一致。 | COLUMNAR
HUAWEI-RSVPTE-MIB | FMRsvpTeSenderTable | FMRsvpTeSenderAdspecCtrlLoadBreak | 如果为TRUE，受控载荷服务中断路标志位被置位，表示路径上的一个或多个节点不支持受控载荷服务。如果为FALSE，且FMRsvpTeSenderAdspecCtrlLoadSvc为TRUE，断路标志位没有置位，如果FMRsvpTeSenderAdspecCtrlLoadSvc为FALSE，返回FALSE或noSuchValue。 | 1.3.6.1.4.1.56813.5.25.148.1.2.1.34 | INTEGER{true(1),false(2)} | read-only | 取值为constant | COLUMNAR
HUAWEI-RSVPTE-MIB | FMRsvpTeSenderTable | FMRsvpTeSenderAdspecCtrlLoadHopCount | 如果FMRsvpTeSenderAdspecCtrlLoadSvc值为TRUE，表示这是ADSPEC对象中跳数一般参数特征的业务过载（Service-specific override）。返回值为0或no Such Value时，表示无效的位被置位或参数不存在。 如果FMRsvpTeSenderAdspecCtrlLoadSvc为FALSE，返回值为0或noSuchValue。 | 1.3.6.1.4.1.56813.5.25.148.1.2.1.35 | Integer32 | read-only | 取值为constant | COLUMNAR
HUAWEI-RSVPTE-MIB | FMRsvpTeSenderTable | FMRsvpTeSenderAdspecCtrlLoadPathBw | 如果FMRsvpTeSenderAdspecCtrlLoadSvc值为TRUE，表示这是ADSPEC对象中路径带宽估计一般参数特征的业务过载（Service-specific override）。返回值为0或no Such Value时，表示无效的位被置位或参数不存在。 如果FMRsvpTeSenderAdspecCtrlLoadSvc为FALSE，返回值为0或noSuchValue。 | 1.3.6.1.4.1.56813.5.25.148.1.2.1.36 | Unsigned32 | read-only | 取值为constant | COLUMNAR
HUAWEI-RSVPTE-MIB | FMRsvpTeSenderTable | FMRsvpTeSenderAdspecCtrlLoadMinLatency | 如果FMRsvpTeSenderAdspecCtrlLoadSvc值为TRUE，表示这是ADSPEC对象中最小路径延时一般参数特征的业务过载（Service-specific override）。返回值为0或no Such Value时，表示无效的位被置位或参数不存在。 如果FMRsvpTeSenderAdspecCtrlLoadSvc为FALSE，返回值为0或noSuchValue。 | 1.3.6.1.4.1.56813.5.25.148.1.2.1.37 | Integer32 | read-only | 取值为constant | COLUMNAR
HUAWEI-RSVPTE-MIB | FMRsvpTeSenderTable | FMRsvpTeSenderAdspecCtrlLoadMtu | 如果FMRsvpTeSenderAdspecCtrlLoadSvc值为TRUE，表示这是ADSPEC对象中最大传输单元（MTU）一般参数特征的业务过载（Service-specific override）。返回值为0或no Such Value时，表示无效的位被置位或参数不存在。 如果FMRsvpTeSenderAdspecCtrlLoadSvc为FALSE，返回值为0或noSuchValue。 | 1.3.6.1.4.1.56813.5.25.148.1.2.1.38 | Integer32 | read-only | 实现与MIB文件定义一致。 | COLUMNAR
HUAWEI-RSVPTE-MIB | FMRsvpTeSenderTable | FMRsvpTeSenderTtl | 最新收到的RSVP报文的TTL值 | 1.3.6.1.4.1.56813.5.25.148.1.2.1.39 | Integer32 | read-only | 实现与MIB文件定义一致。 | COLUMNAR
HUAWEI-RSVPTE-MIB | FMRsvpTeSenderTable | FMRsvpTeLspId | 一个用于SENDER_TEMPLATE和FILTER_SPEC的16比特的标识，可以改变其值来允许其他发送者共享资源。 | 1.3.6.1.4.1.56813.5.25.148.1.2.1.40 | Integer32 | read-only | 实现与MIB文件定义一致。 | COLUMNAR
HUAWEI-RSVPTE-MIB | FMRsvpTeSenderTable | FMRsvpTeSenderMsgIdSndFlag | 发送者请求对方对消息给与应答（值为1表示ACK desired）。 | 1.3.6.1.4.1.56813.5.25.148.1.2.1.41 | Integer32 | read-only | 取值为constant | COLUMNAR
HUAWEI-RSVPTE-MIB | FMRsvpTeSenderTable | FMRsvpTeSenderMsgIdSndEpoch | 该值标识Message_Id序列号被重置。 | 1.3.6.1.4.1.56813.5.25.148.1.2.1.42 | INTEGER (0..4294967295) | read-only | 实现与MIB文件定义一致。 | COLUMNAR
HUAWEI-RSVPTE-MIB | FMRsvpTeSenderTable | FMRsvpTeSenderMsgIdSndNumber | 结合消息生成者的IP地址，Message_Id唯一的表示一个消息。Message_Identifier域中的值是递增的，只有在Epoch改变或者这个值覆盖时才减小。消息中不含有message ID时，返回值为0。 | 1.3.6.1.4.1.56813.5.25.148.1.2.1.43 | INTEGER (0..4294967295) | read-only | 实现与MIB文件定义一致。 | COLUMNAR
HUAWEI-RSVPTE-MIB | FMRsvpTeSenderTable | FMRsvpTeSenderMsgIdRcvFlag | 消息中的messageId标志位，表示是否期望对方应答（值为1表示ACK desired）。 | 1.3.6.1.4.1.56813.5.25.148.1.2.1.44 | Integer32 | read-only | 实现与MIB文件定义一致。 | COLUMNAR
HUAWEI-RSVPTE-MIB | FMRsvpTeSenderTable | FMRsvpTeSenderMsgIdRcvEpoch | 消息中的messageId Epoch值。 | 1.3.6.1.4.1.56813.5.25.148.1.2.1.45 | INTEGER (0..4294967295) | read-only | 实现与MIB文件定义一致。 | COLUMNAR
HUAWEI-RSVPTE-MIB | FMRsvpTeSenderTable | FMRsvpTeSenderMsgIdRcvNumber | 消息中的message ID值。消息中不含有message ID时，返回值为0。 | 1.3.6.1.4.1.56813.5.25.148.1.2.1.46 | INTEGER (0..4294967295) | read-only | 实现与MIB文件定义一致。 | COLUMNAR
HUAWEI-RSVPTE-MIB | FMRsvpTeSenderTable | FMRsvpTeSenderClassType | 对象类型。该对象不存在时返回值为0。 | 1.3.6.1.4.1.56813.5.25.148.1.2.1.47 | Integer32 | read-only | 取值为0 | COLUMNAR
HUAWEI-RSVPTE-MIB | FMRsvpTeSenderTable | FMRsvpTeSenderLabelRequestCtype | 标签请求的类型（不带标签范围，带ATM标签范围，带FR标签范围等）。 | 1.3.6.1.4.1.56813.5.25.148.1.2.1.48 | INTEGER | read-only | 实现与MIB文件定义一致。 | COLUMNAR
HUAWEI-RSVPTE-MIB | FMRsvpTeSenderTable | FMRsvpTeSenderLabelRequestL3pid | 三层协议的标识符。 | 1.3.6.1.4.1.56813.5.25.148.1.2.1.49 | Integer32 | read-only | 实现与MIB文件定义一致。 | COLUMNAR
HUAWEI-RSVPTE-MIB | FMRsvpTeSenderTable | FMRsvpTeSenderLabelRequestAtmMinVpi | 使用12比特位指定在发起路由器上支持的VPI范围的下限。如果这里的VPI小于12比特，必须被设定在支持的范围内，在这12比特之前的位必须被设置为0。 | 1.3.6.1.4.1.56813.5.25.148.1.2.1.50 | Integer32 | read-only | 取值为constant | COLUMNAR
HUAWEI-RSVPTE-MIB | FMRsvpTeSenderTable | FMRsvpTeSenderLabelRequestAtmMinVci | 使用16比特位指定在发起路由器上支持的VCI范围的下限。如果这里的VCI小于16比特那么必须被设定在支持的范围内，在这16比特之前的位必须被设置位0。 | 1.3.6.1.4.1.56813.5.25.148.1.2.1.51 | Integer32 | read-only | 取值为constant | COLUMNAR
HUAWEI-RSVPTE-MIB | FMRsvpTeSenderTable | FMRsvpTeSenderLabelRequestAtmMaxVpi | 使用12比特位指定在发起路由器上支持的VPI范围的上限。如果这里的VPI小于12比特那么必须被设定在支持的范围内，在这12比特之前的位必须被设置为0。 | 1.3.6.1.4.1.56813.5.25.148.1.2.1.52 | Integer32 | read-only | 取值为constant | COLUMNAR
HUAWEI-RSVPTE-MIB | FMRsvpTeSenderTable | FMRsvpTeSenderLabelRequestAtmMaxVci | 使用16比特位指定在发起路由器上支持的VCI范围的上限。如果这里的VCI小于16比特那么必须被设定在支持的范围内，在这16比特之前的位必须被设置位0。 | 1.3.6.1.4.1.56813.5.25.148.1.2.1.53 | Integer32 | read-only | 取值为constant | COLUMNAR
HUAWEI-RSVPTE-MIB | FMRsvpTeSenderTable | FMRsvpTeSenderLabelRequestFRMinDlci | 使用23比特位指定在发起路由器上支持的DLCI范围的下限。这个值必须设定在所支持的范围内，其他无用的位必须被设置为0。 | 1.3.6.1.4.1.56813.5.25.148.1.2.1.54 | Integer32 | read-only | 取值为constant | COLUMNAR
HUAWEI-RSVPTE-MIB | FMRsvpTeSenderTable | FMRsvpTeSenderLabelRequestFRMaxDlci | 使用23比特位指定在发起路由器上支持的DLCI范围的上限。这个值必须设定在所支持的范围内，其他无用的位必须被设置为0。 | 1.3.6.1.4.1.56813.5.25.148.1.2.1.55 | Integer32 | read-only | 取值为constant | COLUMNAR
HUAWEI-RSVPTE-MIB | FMRsvpTeSenderTable | FMRsvpTeSenderSessionAttrType | session_attribute的类型，（带资源亲和属性或不带资源亲和属性）。 | 1.3.6.1.4.1.56813.5.25.148.1.2.1.56 | INTEGER | read-only | 实现与MIB文件定义一致。 | COLUMNAR
HUAWEI-RSVPTE-MIB | FMRsvpTeSenderTable | FMRsvpTeSenderSessionAttrSetupPrio | 会话的建立优先级，范围0～7。0的优先级最高，建立优先级决定该会话能否抢占其他会话的资源。 | 1.3.6.1.4.1.56813.5.25.148.1.2.1.57 | Integer32 | read-only | 实现与MIB文件定义一致。 | COLUMNAR
HUAWEI-RSVPTE-MIB | FMRsvpTeSenderTable | FMRsvpTeSenderSessionAttrHoldPrio | 会话的保持优先级，范围0～7。0的优先级最高，保持优先级决定该会话的资源能否其他会话抢占。 | 1.3.6.1.4.1.56813.5.25.148.1.2.1.58 | Integer32 | read-only | 实现与MIB文件定义一致。 | COLUMNAR
HUAWEI-RSVPTE-MIB | FMRsvpTeSenderTable | FMRsvpTeSenderSessionAttrFlag | 复合值。 0x01：本地保护可用； 0x02：期望标签记录； 0x04：期望SE风格； 0x08：期望带宽保护； 0x10：期望节点保护； 0x20：期望Path重传机制；0x40：可以抢占 | 1.3.6.1.4.1.56813.5.25.148.1.2.1.59 | Integer32 | read-only | 目前不支持以下值： 0x20: Path re-evaluation request; 0x40: Soft preemption desired | COLUMNAR
HUAWEI-RSVPTE-MIB | FMRsvpTeSenderTable | FMRsvpTeSenderSessionAttrName | 会话的名字，字符串格式 | 1.3.6.1.4.1.56813.5.25.148.1.2.1.60 | OCTET STRING | read-only | 实现与MIB文件定义一致。 | COLUMNAR
HUAWEI-RSVPTE-MIB | FMRsvpTeSenderTable | FMRsvpTeSenderSessionAttrExcludeAny | 一个32位的矢量，描述一系列与隧道有关的不能被接受的链路属性过滤器。 | 1.3.6.1.4.1.56813.5.25.148.1.2.1.61 | INTEGER (0..4294967295) | read-only | 实现与MIB文件定义一致。 | COLUMNAR
HUAWEI-RSVPTE-MIB | FMRsvpTeSenderTable | FMRsvpTeSenderSessionAttrIncludeAny | 一个32位的矢量，描述一系列与隧道有关的能被接受的链路属性过滤器。所有的位都设置为0则自动通过。 | 1.3.6.1.4.1.56813.5.25.148.1.2.1.62 | INTEGER (0..4294967295) | read-only | 实现与MIB文件定义一致。 | COLUMNAR
HUAWEI-RSVPTE-MIB | FMRsvpTeSenderTable | FMRsvpTeSenderSessionAttrIncludeAll | 一个32位的矢量，描述一系列与隧道有关的所有必须被接受的链路属性过滤器。所有的位都设置为0则自动通过。 | 1.3.6.1.4.1.56813.5.25.148.1.2.1.63 | INTEGER (0..4294967295) | read-only | 取值为constant | COLUMNAR
HUAWEI-RSVPTE-MIB | FMRsvpTeSenderTable | FMRsvpTeSenderFrrSetupPrio | 备份路径的建立优先级，范围0～7。0是最高的优先级，建立优先级决定该会话能否抢占其他会话的资源。 | 1.3.6.1.4.1.56813.5.25.148.1.2.1.64 | Integer32 | read-only | FAST_REROUTE对象只支持Auto-Frr。 | COLUMNAR
HUAWEI-RSVPTE-MIB | FMRsvpTeSenderTable | FMRsvpTeSenderFrrHoldPrio | 备份路径的保持优先级，范围0～7。0是最高的优先级，保持优先级决定该会话的资源能否其他会话抢占。 | 1.3.6.1.4.1.56813.5.25.148.1.2.1.65 | Integer32 | read-only | FAST_REROUTE对象只支持Auto-Frr。 | COLUMNAR
HUAWEI-RSVPTE-MIB | FMRsvpTeSenderTable | FMRsvpTeSenderFrrHopLimit | 备份路径允许的从PLR到MP最大跳数，hop-limit为0表示只允许PLR和MP之间是直连链路。 | 1.3.6.1.4.1.56813.5.25.148.1.2.1.66 | Integer32 | read-only | 取值为constant | COLUMNAR
HUAWEI-RSVPTE-MIB | FMRsvpTeSenderTable | FMRsvpTeSenderFrrFlag | 枚举值，标识期望的保护。 0x01：One-to-One Backup Desired 0x02：Facility Backup Desired； 0x03：No Backup Desired。 | 1.3.6.1.4.1.56813.5.25.148.1.2.1.67 | INTEGER | read-only | 取值为constant | COLUMNAR
HUAWEI-RSVPTE-MIB | FMRsvpTeSenderTable | FMRsvpTeSenderFrrBandwidth | 带宽值，32比特IEEE浮点整数，单位是bit/s。 | 1.3.6.1.4.1.56813.5.25.148.1.2.1.68 | Unsigned32 | read-only | FAST_REROUTE对象只支持Auto-Frr。 | COLUMNAR
HUAWEI-RSVPTE-MIB | FMRsvpTeSenderTable | FMRsvpTeSenderFrrExcludeAny | 一个32位的矢量，描述一系列与隧道有关的不能被接受的链路属性过滤器。 | 1.3.6.1.4.1.56813.5.25.148.1.2.1.69 | INTEGER (0..4294967295) | read-only | 取值为constant | COLUMNAR
HUAWEI-RSVPTE-MIB | FMRsvpTeSenderTable | FMRsvpTeSenderFrrIncludeAny | 一个32位的矢量，描述一系列与隧道有关的能被接受的链路属性过滤器。所有的位都设置为0则自动通过。 | 1.3.6.1.4.1.56813.5.25.148.1.2.1.70 | INTEGER (0..4294967295) | read-only | 取值为constant | COLUMNAR
HUAWEI-RSVPTE-MIB | FMRsvpTeSenderTable | FMRsvpTeSenderFrrIncludeAll | 一个32位的矢量，描述一系列与隧道有关的所有必须被接受的链路属性过滤器。所有的位都设置为0则自动通过。 | 1.3.6.1.4.1.56813.5.25.148.1.2.1.71 | INTEGER (0..4294967295) | read-only | 取值为constant | COLUMNAR
HUAWEI-RSVPTE-MIB | FMRsvpTeSenderTable | FMRsvpTeSenderFrrInuseFlag | 枚举值，标识发送者的快速重路由状态，包括normal、PLR in use、MP in use、PLR in use和MP in use。 | 1.3.6.1.4.1.56813.5.25.148.1.2.1.72 | INTEGER | read-only | 实现与MIB文件定义一致。 | COLUMNAR
HUAWEI-RSVPTE-MIB | FMRsvpTeSenderTable | FMRsvpTeSenderDiffServPsc | 16比特域，标识LSP支持的PHB调度等级。 | 1.3.6.1.4.1.56813.5.25.148.1.2.1.73 | Integer32 | read-only | 取值为0 | COLUMNAR
HUAWEI-RSVPTE-MIB | FMRsvpTeResvTable |  | FMRsvpTeResvTable详细描述 该表描述了RESV消息中接收者的状态信息。 该表的索引是FMRsvpTeSessionNumber和FMRsvpTeResvNumber。 创建约束 该表项不能被创建。 修改约束 该表项不能被修改。 删除约束 该表项不能被删除。 读取约束 要访问该表项，session表项必须存在。 | 1.3.6.1.4.1.56813.5.25.148.1.3
HUAWEI-RSVPTE-MIB | FMRsvpTeResvTable | FMRsvpTeResvNumber | 描述资源预留请求的数字，仅作为SNMP的索引，和协议无关。 | 1.3.6.1.4.1.56813.5.25.148.1.3.1.1 | INTEGER (0..4294967295) | not-accessible | 实现与MIB文件定义一致。 | COLUMNAR
HUAWEI-RSVPTE-MIB | FMRsvpTeResvTable | FMRsvpTeResvType | 会话的类型（IPv4、IPv6、带流量信息的IP6等）。 | 1.3.6.1.4.1.56813.5.25.148.1.3.1.2 | INTEGER{dnsSession(1),finrstSession(2),fragSession(3),ftpSession(4),ftpDataSession(5),h225Session(6),h245Session(7),h323rtcpSession(8),h323rtpSession(9),h323t120Session(10),httpSession(11),FMccSession(12),icmpSession(13),ilsSession(14),netbiosdataSession(15),netbiosnameSession(16),netbiosSession(17),rasSession(18),rtcpSession(19),rtpSession(20),rtspSession(21),smtpSession(22),synSession(23),tcpSession(24),telnetSession(25),pptpSession(26),udpSession(27),qqSession(28),msnSession(29),userdefineSession(30),sipSession(31),siprtpSession(32),siptrcpSession(33),greSesion(34)} | read-only | 只支持IPv4。 | COLUMNAR
HUAWEI-RSVPTE-MIB | FMRsvpTeResvTable | FMRsvpTeResvDestAddr | 会话中发送者的目的地址。 | 1.3.6.1.4.1.56813.5.25.148.1.3.1.3 | OCTET STRING | read-only | 实现与MIB文件定义一致。 | COLUMNAR
HUAWEI-RSVPTE-MIB | FMRsvpTeResvTable | FMRsvpTeResvSenderAddr | 该预留对应的发送者的源地址。 | 1.3.6.1.4.1.56813.5.25.148.1.3.1.4 | OCTET STRING | read-only | 实现与MIB文件定义一致。 | COLUMNAR
HUAWEI-RSVPTE-MIB | FMRsvpTeResvTable | FMRsvpTeResvDestAddrLength | 描述目的地址的比特位的数目：CIDR掩码长度，IPv4主机和组播地址的掩码为32 bits。 | 1.3.6.1.4.1.56813.5.25.148.1.3.1.5 | Integer32 | read-only | 不支持该字段。值为32。 | COLUMNAR
HUAWEI-RSVPTE-MIB | FMRsvpTeResvTable | FMRsvpTeResvSenderAddrLength | 描述发送者源地址的比特位的数目：CIDR掩码长度，IPv4主机和组播地址的掩码为32 bits。 | 1.3.6.1.4.1.56813.5.25.148.1.3.1.6 | Integer32 | read-only | 不支持该字段。值为32。 | COLUMNAR
HUAWEI-RSVPTE-MIB | FMRsvpTeResvTable | FMRsvpTeResvHopAddr | 下一跳（可能是最终接收者）地址。 | 1.3.6.1.4.1.56813.5.25.148.1.3.1.7 | OCTET STRING | read-only | 实现与MIB文件定义一致。 | COLUMNAR
HUAWEI-RSVPTE-MIB | FMRsvpTeResvTable | FMRsvpTeResvHopLih | 前一跳的逻辑接口句柄（可能是最终接收者）。 | 1.3.6.1.4.1.56813.5.25.148.1.3.1.8 | Integer32 | read-only | 实现与MIB文件定义一致。 | COLUMNAR
HUAWEI-RSVPTE-MIB | FMRsvpTeResvTable | FMRsvpTeResvInterface | 收到RESV消息的接口的索引值。 | 1.3.6.1.4.1.56813.5.25.148.1.3.1.9 | Integer32 | read-only | 实现与MIB文件定义一致。 | COLUMNAR
HUAWEI-RSVPTE-MIB | FMRsvpTeResvTable | FMRsvpTeResvService | 接收者申请的QoS服务类型。 | 1.3.6.1.4.1.56813.5.25.148.1.3.1.10 | INTEGER {bestEffort (1),guaranteedDelay (2),controlledLoad (5)} | read-only | 实现与MIB文件定义一致。 | COLUMNAR
HUAWEI-RSVPTE-MIB | FMRsvpTeResvTable | FMRsvpTeResvTSpecRate | 发送者数据流的平均比特率，在传输突发时，数据速率会高达FMRsvpTeResvTSpecPeakRate （如果服务模式支持），但是平均比特率不能超过FMRsvpTeResvTSpecRate。这个值通常是基于编解码器或编码方式预估的一个值，实测的值可能会低很多。 | 1.3.6.1.4.1.56813.5.25.148.1.3.1.11 | Unsigned32 | read-only | 实现与MIB文件定义一致。 | COLUMNAR
HUAWEI-RSVPTE-MIB | FMRsvpTeResvTable | FMRsvpTeResvTSpecPeakRate | 发送者数据流的峰值比特率，不受网络振荡的影响，流量在任何时候都不能超过该值。如果没有定义TSpec，该值为0或不存在。 | 1.3.6.1.4.1.56813.5.25.148.1.3.1.12 | Unsigned32 | read-only | 实现与MIB文件定义一致。 | COLUMNAR
HUAWEI-RSVPTE-MIB | FMRsvpTeResvTable | FMRsvpTeResvTSpecBurst | 在某个时刻期望从发送端收到的最大burst，如果这个值比发送端广播的burst小，那么接收端是在请求发送端进行流量控制。 | 1.3.6.1.4.1.56813.5.25.148.1.3.1.13 | Integer32 (0..'7FFFFFFF'h) | read-only | 不支持该字段。值为常量。 | COLUMNAR
HUAWEI-RSVPTE-MIB | FMRsvpTeResvTable | FMRsvpTeResvTSpecMinTu | 数据流中最小消息报文的尺寸。 | 1.3.6.1.4.1.56813.5.25.148.1.3.1.14 | Integer32 (0..'7FFFFFFF'h) | read-only | 不支持该字段。值为常量。 | COLUMNAR
HUAWEI-RSVPTE-MIB | FMRsvpTeResvTable | FMRsvpTeResvTSpecMaxTu | 数据流中最大消息报文的尺寸。准入控制策略拒绝接收长度大于接口最大传输单元（MTU）的报文。 | 1.3.6.1.4.1.56813.5.25.148.1.3.1.15 | Integer32 (0..'7FFFFFFF'h) | read-only | 实现与MIB文件定义一致。 | COLUMNAR
HUAWEI-RSVPTE-MIB | FMRsvpTeResvTable | FMRsvpTeResvRSpecRate | 如果申请的服务类型为Guaranteed，该值表示申请的速率值，否则该值为0或返回noSuchValue。 | 1.3.6.1.4.1.56813.5.25.148.1.3.1.16 | Unsigned32 | read-only | 实现与MIB文件定义一致。 | COLUMNAR
HUAWEI-RSVPTE-MIB | FMRsvpTeResvTable | FMRsvpTeResvRSpecSlack | 如果申请的服务类型是Guaranteed，该值表示延迟时间。否则该值为0或返回noSuchValue。 | 1.3.6.1.4.1.56813.5.25.148.1.3.1.17 | Integer32 | read-only | 不支持该字段。值为常量。 | COLUMNAR
HUAWEI-RSVPTE-MIB | FMRsvpTeResvTable | FMRsvpTeResvInterval | 消息的刷新周期 | 1.3.6.1.4.1.56813.5.25.148.1.3.1.18 | Integer32 | read-only | 实现与MIB文件定义一致。 | COLUMNAR
HUAWEI-RSVPTE-MIB | FMRsvpTeResvTable | FMRsvpTeResvShared | 如果为TRUE，发送者之间可以共享申请的资源；如果为FALSE，发送者之间不能共享申请的资源。 | 1.3.6.1.4.1.56813.5.25.148.1.3.1.20 | INTEGER{true(1),false(2)} | read-only | 实现与MIB文件定义一致。 | COLUMNAR
HUAWEI-RSVPTE-MIB | FMRsvpTeResvTable | FMRsvpTeResvExplicit | 如果为TRUE，资源预留请求对应的发送者被单独记录在过滤规格列表中；如果为FALSE，所有发送者都被包含在过滤规格列表中。RESV消息的Scope对象中包含过滤规格列表。 | 1.3.6.1.4.1.56813.5.25.148.1.3.1.21 | INTEGER{true(1),false(2)} | read-only | 不支持该字段。值为false。 | COLUMNAR
HUAWEI-RSVPTE-MIB | FMRsvpTeResvTable | FMRsvpTeResvRsvpHop | 如果为TRUE，节点认为前一跳是RSVP节点；如果为FALSE，节点认为前一跳不是RSVP节点。 | 1.3.6.1.4.1.56813.5.25.148.1.3.1.22 | INTEGER{true(1),false(2)} | read-only | 不支持该字段。值为true。 | COLUMNAR
HUAWEI-RSVPTE-MIB | FMRsvpTeResvTable | FMRsvpTeResvTtl | RSVP报文的TTL。 | 1.3.6.1.4.1.56813.5.25.148.1.3.1.24 | Integer32 | read-only | 实现与MIB文件定义一致。 | COLUMNAR
HUAWEI-RSVPTE-MIB | FMRsvpTeResvTable | FMRsvpTeResvConfirm | 接收ResvConfirm的主机的IP地址。 | 1.3.6.1.4.1.56813.5.25.148.1.3.1.25 | OCTET STRING | read-only | 实现与MIB文件定义一致。 | COLUMNAR
HUAWEI-RSVPTE-MIB | FMRsvpTeResvFwdTable |  | FMRsvpTeResvFwdTable详细描述 该表描述了RESV消息中上游主机的状态信息。 该表的索引是FMRsvpTeSessionNumber和FMRsvpTeResvFwdNumber。 创建约束 该表项不能被创建。 修改约束 该表项不能被修改。 删除约束 该表项不能被删除。 读取约束 要访问该表项，session表项必须存在。 | 1.3.6.1.4.1.56813.5.25.148.1.4
HUAWEI-RSVPTE-MIB | FMRsvpTeResvFwdTable | FMRsvpTeResvFwdNumber | 描述资源预留请求的编号，仅作为SNMP的索引，和协议无关。 | 1.3.6.1.4.1.56813.5.25.148.1.4.1.1 | INTEGER (0..4294967295) | not-accessible | 实现与MIB文件定义一致。 | COLUMNAR
HUAWEI-RSVPTE-MIB | FMRsvpTeResvFwdTable | FMRsvpTeResvFwdType | 会话的类型（IPv4、IPv6、带流量信息的IP6等）。 | 1.3.6.1.4.1.56813.5.25.148.1.4.1.2 | INTEGER{dnsSession(1),finrstSession(2),fragSession(3),ftpSession(4),ftpDataSession(5),h225Session(6),h245Session(7),h323rtcpSession(8),h323rtpSession(9),h323t120Session(10),httpSession(11),FMccSession(12),icmpSession(13),ilsSession(14),netbiosdataSession(15),netbiosnameSession(16),netbiosSession(17),rasSession(18),rtcpSession(19),rtpSession(20),rtspSession(21),smtpSession(22),synSession(23),tcpSession(24),telnetSession(25),pptpSession(26),udpSession(27),qqSession(28),msnSession(29),userdefineSession(30),sipSession(31),siprtpSession(32),siptrcpSession(33),greSesion(34)} | read-only | 只支持IPv4。 | COLUMNAR
HUAWEI-RSVPTE-MIB | FMRsvpTeResvFwdTable | FMRsvpTeResvFwdDestAddr | 会话中发送者的目的地址。 | 1.3.6.1.4.1.56813.5.25.148.1.4.1.3 | OCTET STRING | read-only | 实现与MIB文件定义一致。 | COLUMNAR
HUAWEI-RSVPTE-MIB | FMRsvpTeResvFwdTable | FMRsvpTeResvFwdSenderAddr | 该预留对应的发送者的源地址。 | 1.3.6.1.4.1.56813.5.25.148.1.4.1.4 | OCTET STRING | read-only | 实现与MIB文件定义一致。 | COLUMNAR
HUAWEI-RSVPTE-MIB | FMRsvpTeResvFwdTable | FMRsvpTeResvFwdDestAddrLength | 描述目的地址的比特位的数目：CIDR掩码长度，IPv4主机和组播地址的掩码为32 bits。 | 1.3.6.1.4.1.56813.5.25.148.1.4.1.5 | Integer32 | read-only | 不支持该字段。值为32。 | COLUMNAR
HUAWEI-RSVPTE-MIB | FMRsvpTeResvFwdTable | FMRsvpTeResvFwdSenderAddrLength | 描述发送者源地址的比特位的数目：CIDR掩码长度，IPv4主机和组播地址的掩码为32 bits。 | 1.3.6.1.4.1.56813.5.25.148.1.4.1.6 | Integer32 | read-only | 不支持该字段。值为32。 | COLUMNAR
HUAWEI-RSVPTE-MIB | FMRsvpTeResvFwdTable | FMRsvpTeResvFwdHopAddr | 接收报文的前一跳（RSVP Hop）地址。 | 1.3.6.1.4.1.56813.5.25.148.1.4.1.7 | OCTET STRING | read-only | 实现与MIB文件定义一致。 | COLUMNAR
HUAWEI-RSVPTE-MIB | FMRsvpTeResvFwdTable | FMRsvpTeResvFwdHopLih | 前一跳的逻辑接口句柄。 | 1.3.6.1.4.1.56813.5.25.148.1.4.1.8 | Integer32 | read-only | 实现与MIB文件定义一致。 | COLUMNAR
HUAWEI-RSVPTE-MIB | FMRsvpTeResvFwdTable | FMRsvpTeResvFwdInterface | 发送RSVP报文的接口的索引值。 | 1.3.6.1.4.1.56813.5.25.148.1.4.1.9 | Integer32 | read-only | 实现与MIB文件定义一致。 | COLUMNAR
HUAWEI-RSVPTE-MIB | FMRsvpTeResvFwdTable | FMRsvpTeResvFwdService | 申请的QoS服务类型。 | 1.3.6.1.4.1.56813.5.25.148.1.4.1.10 | INTEGER {bestEffort (1),guaranteedDelay (2),controlledLoad (5)} | read-only | 实现与MIB文件定义一致。 | COLUMNAR
HUAWEI-RSVPTE-MIB | FMRsvpTeResvFwdTable | FMRsvpTeResvFwdTSpecRate | 发送者数据流的平均比特率，在传输突发时，数据速率会高达FMRsvpTeFwdTSpecPeakRate（如果服务模式支持），但是平均比特率不能超过FMRsvpTeResvFwdTSpec-PeakRate；这个值通常是基于编解码器或编码方式预估的一个值，实测的值可能会低很多。 | 1.3.6.1.4.1.56813.5.25.148.1.4.1.11 | Unsigned32 | read-only | 实现与MIB文件定义一致。 | COLUMNAR
HUAWEI-RSVPTE-MIB | FMRsvpTeResvFwdTable | FMRsvpTeResvFwdTSpecPeakRate | 发送者数据流的峰值比特率，不受网络振荡的影响，流量在任何时候都不能超过该值。如果没有定义TSpec，该值为0或不存在。 | 1.3.6.1.4.1.56813.5.25.148.1.4.1.12 | Unsigned32 | read-only | 实现与MIB文件定义一致。 | COLUMNAR
HUAWEI-RSVPTE-MIB | FMRsvpTeResvFwdTable | FMRsvpTeResvFwdTSpecBurst | 在某个时刻期望从发送端收到的最大突发尺寸，如果这个值比发送端广播的突发尺寸小，那么接收端是在请求发送端进行流量控制。 | 1.3.6.1.4.1.56813.5.25.148.1.4.1.13 | INTEGER | read-only | 不支持该字段。值为常量。 | COLUMNAR
HUAWEI-RSVPTE-MIB | FMRsvpTeResvFwdTable | FMRsvpTeResvFwdTSpecMinTu | 数据流中最小消息报文的尺寸。 | 1.3.6.1.4.1.56813.5.25.148.1.4.1.14 | Integer32 (0..'7FFFFFFF'h) | read-only | 不支持该字段。值为常量。 | COLUMNAR
HUAWEI-RSVPTE-MIB | FMRsvpTeResvFwdTable | FMRsvpTeResvFwdTSpecMaxTu | 数据流中最大消息报文的尺寸。准入控制策略拒绝接收长度大于接口最大传输单元（MTU）的报文。 | 1.3.6.1.4.1.56813.5.25.148.1.4.1.15 | Integer32 (0..'7FFFFFFF'h) | read-only | 实现与MIB文件定义一致。 | COLUMNAR
HUAWEI-RSVPTE-MIB | FMRsvpTeResvFwdTable | FMRsvpTeResvFwdRSpecRate | 如果申请的服务类型为Guaranteed，该值表示申请的速率值，否则该值为0或返回noSuchValue。 | 1.3.6.1.4.1.56813.5.25.148.1.4.1.16 | Unsigned32 | read-only | 实现与MIB文件定义一致。 | COLUMNAR
HUAWEI-RSVPTE-MIB | FMRsvpTeResvFwdTable | FMRsvpTeResvFwdRSpecSlack | 如果申请的服务类型是Guaranteed，该值表示延迟时间。否则该值为0或返回noSuchValue。 | 1.3.6.1.4.1.56813.5.25.148.1.4.1.17 | Integer32 | read-only | 不支持该字段。值为常量。 | COLUMNAR
HUAWEI-RSVPTE-MIB | FMRsvpTeResvFwdTable | FMRsvpTeResvFwdInterval | 刷新周期。 | 1.3.6.1.4.1.56813.5.25.148.1.4.1.18 | Integer32 | read-only | 实现与MIB文件定义一致。 | COLUMNAR
HUAWEI-RSVPTE-MIB | FMRsvpTeResvFwdTable | FMRsvpTeResvFwdShared | 如果为TRUE，发送者之间可以共享申请的资源；如果为FALSE，发送者之间不能共享申请的资源。 | 1.3.6.1.4.1.56813.5.25.148.1.4.1.20 | INTEGER{true(1),false(2)} | read-only | 实现与MIB文件定义一致。 | COLUMNAR
HUAWEI-RSVPTE-MIB | FMRsvpTeResvFwdTable | FMRsvpTeResvFwdExplicit | 如果为TRUE，表示资源预留请求对应的发送者被单独记录在过滤规格列表中；如果为FALSE，表示所有发送者都被包含在过滤规格列表中。RESV消息的Scope对象中包含过滤规格列表。 | 1.3.6.1.4.1.56813.5.25.148.1.4.1.21 | INTEGER{true(1),false(2)} | read-only | 不支持该字段。值为false。 | COLUMNAR
HUAWEI-RSVPTE-MIB | FMRsvpTeResvFwdTable | FMRsvpTeResvFwdRsvpHop | 如果为TRUE，节点认为前一跳是RSVP hop；如果为FALSE，节点认为前一跳不是RSVP hop。 | 1.3.6.1.4.1.56813.5.25.148.1.4.1.22 | INTEGER{true(1),false(2)} | read-only | 不支持该字段。值为true。 | COLUMNAR
HUAWEI-RSVPTE-MIB | FMRsvpTeResvFwdTable | FMRsvpTeResvFwdTtl | RSVP报文的生命周期。 | 1.3.6.1.4.1.56813.5.25.148.1.4.1.24 | Integer32 | read-only | 实现与MIB文件定义一致。 | COLUMNAR
HUAWEI-RSVPTE-MIB | FMRsvpTeResvFwdTable | FMRsvpTeResvFwdMsgIdFlag | 发送者请求对方对消息给与应答（值为1表示ACK desired）。 | 1.3.6.1.4.1.56813.5.25.148.1.4.1.25 | Integer32 | read-only | 不支持该字段。值为常量。 | COLUMNAR
HUAWEI-RSVPTE-MIB | FMRsvpTeResvFwdTable | FMRsvpTeResvFwdMsgIdEpoch | 一个数值，用来标识Message_Identifier序列号是否发生变化。 | 1.3.6.1.4.1.56813.5.25.148.1.4.1.26 | INTEGER (0..4294967295) | read-only | 实现与MIB文件定义一致。 | COLUMNAR
HUAWEI-RSVPTE-MIB | FMRsvpTeResvFwdTable | FMRsvpTeResvFwdMsgIdNumber | 结合消息生成者的IP地址，Message_Identifier唯一的表示一个消息。Message_Identifier域中的值是递增的，只有在Epoch改变或者这个值覆盖时才减小。 | 1.3.6.1.4.1.56813.5.25.148.1.4.1.27 | INTEGER (0..4294967295) | read-only | 实现与MIB文件定义一致。 | COLUMNAR
HUAWEI-RSVPTE-MIB | FMRsvpTeIfTable |  | FMRsvpTeIfTable详细描述 该表描述了RSVP系统中的接口信息。 该表的索引是ifIndex。 创建约束 该表项不能被创建。 修改约束 该表项不能被修改。 删除约束 该表项不能被删除。 读取约束 要访问该表项，RSVP-TE必须被使能。 | 1.3.6.1.4.1.56813.5.25.148.1.5
HUAWEI-RSVPTE-MIB | FMRsvpTeIfTable | FMRsvpTeIfUdpNbrs | 表示RSVP UDP邻居的数目。 | 1.3.6.1.4.1.56813.5.25.148.1.5.1.1 | INTEGER (0..4294967295) | read-only | 不支持该字段。值为0。 | COLUMNAR
HUAWEI-RSVPTE-MIB | FMRsvpTeIfTable | FMRsvpTeIfIpNbrs | 表示RSVP IP邻居的数目。 | 1.3.6.1.4.1.56813.5.25.148.1.5.1.2 | INTEGER (0..4294967295) | read-only | 实现与MIB文件定义一致。 | COLUMNAR
HUAWEI-RSVPTE-MIB | FMRsvpTeIfTable | FMRsvpTeIfNbrs | 表示邻居的数目，该值大于或等于FMRsvpTeIfIpNbrs＋FMRsvpTeIfUdpNbrs。 | 1.3.6.1.4.1.56813.5.25.148.1.5.1.3 | INTEGER (0..4294967295) | read-only | 实现与MIB文件定义一致。 | COLUMNAR
HUAWEI-RSVPTE-MIB | FMRsvpTeIfTable | FMRsvpTeIfRefreshBlockadeMultiple | 表示Blockade刷新重传次数。 | 1.3.6.1.4.1.56813.5.25.148.1.5.1.4 | Integer32 | read-only | 实现与MIB文件定义一致。 | COLUMNAR
HUAWEI-RSVPTE-MIB | FMRsvpTeIfTable | FMRsvpTeIfRefreshMultiple | PATH或RESV消息刷新重传次数。 | 1.3.6.1.4.1.56813.5.25.148.1.5.1.5 | Integer32 | read-only | 实现与MIB文件定义一致。 | COLUMNAR
HUAWEI-RSVPTE-MIB | FMRsvpTeIfTable | FMRsvpTeIfTtl | 发送的消息的IP TTL的值。 | 1.3.6.1.4.1.56813.5.25.148.1.5.1.6 | Integer32 | read-only | 值为16。 | COLUMNAR
HUAWEI-RSVPTE-MIB | FMRsvpTeIfTable | FMRsvpTeIfRefreshInterval | PATH或RESV消息的刷新时间间隔。 | 1.3.6.1.4.1.56813.5.25.148.1.5.1.7 | INTEGER (0..2147483647) | read-only | 实现与MIB文件定义一致。 | COLUMNAR
HUAWEI-RSVPTE-MIB | FMRsvpTeIfTable | FMRsvpTeIfRouteDelay | 路由延迟时间。 | 1.3.6.1.4.1.56813.5.25.148.1.5.1.8 | INTEGER (0..2147483647) | read-only | 不支持该字段。值为200。 | COLUMNAR
HUAWEI-RSVPTE-MIB | FMRsvpTeIfTable | FMRsvpTeIfEnabled | 如果为TRUE，表示接口使能了RSVP。如果为FALSE，表示接口没有使能RSVP。 | 1.3.6.1.4.1.56813.5.25.148.1.5.1.9 | INTEGER{true(1),false(2)} | read-only | 实现与MIB文件定义一致。 | COLUMNAR
HUAWEI-RSVPTE-MIB | FMRsvpTeIfTable | FMRsvpTeIfUdpRequired | 如果为TRUE，手工配置强制接口使用UDP协议封装；如果为FALSE，只有当FMRsvpTeIfUdpNbrs不为0时才使用UDP。 | 1.3.6.1.4.1.56813.5.25.148.1.5.1.10 | INTEGER{true(1),false(2)} | read-only | 不支持该字段。值为false。 | COLUMNAR
HUAWEI-RSVPTE-MIB | FMRsvpTeIfTable | FMRsvpTeIfStatus | 配置了RSVP后，接口的状态为“Active”。 | 1.3.6.1.4.1.56813.5.25.148.1.5.1.11 | INTEGER{active(1),notInService(2),notReady(3),createAndGo(4),createAndWait(5),destroy(6)} | read-only | 值为1。 | COLUMNAR
HUAWEI-RSVPTE-MIB | FMRsvpTeIfTable | FMRsvpTeIfHelloEnabled | 如果为TRUE，表示接口使能了hello；如果为FALSE，表示接口没有使能hello。 | 1.3.6.1.4.1.56813.5.25.148.1.5.1.12 | INTEGER{true(1),false(2)} | read-only | 实现与MIB文件定义一致。 | COLUMNAR
HUAWEI-RSVPTE-MIB | FMRsvpTeIfTable | FMRsvpTeIfSrefreshEnabled | 如果为TRUE，表示接口使能了摘要刷新；如果为FALSE，表示接口没有使能摘要刷新。 | 1.3.6.1.4.1.56813.5.25.148.1.5.1.13 | INTEGER{true(1),false(2)} | read-only | 实现与MIB文件定义一致。 | COLUMNAR
HUAWEI-RSVPTE-MIB | FMRsvpTeIfTable | FMRsvpTeIfSrefreshInterval | 摘要刷新的时间间隔。 | 1.3.6.1.4.1.56813.5.25.148.1.5.1.14 | INTEGER (0..2147483647) | read-only | 实现与MIB文件定义一致。 | COLUMNAR
HUAWEI-RSVPTE-MIB | FMRsvpTeIfTable | FMRsvpTeIfRetranIncDelta | Delta控制重传时间间隔的递增速率，两次连续的重传时间间隔的比率为1＋Delta。 | 1.3.6.1.4.1.56813.5.25.148.1.5.1.15 | Integer32 | read-only | 实现与MIB文件定义一致。 | COLUMNAR
HUAWEI-RSVPTE-MIB | FMRsvpTeIfTable | FMRsvpTeIfRetranInterval | RSVP消息重传的时间间隔。 | 1.3.6.1.4.1.56813.5.25.148.1.5.1.16 | INTEGER (0..2147483647) | read-only | 实现与MIB文件定义一致。 | COLUMNAR
HUAWEI-RSVPTE-MIB | FMRsvpTeIfTable | FMRsvpTeIfAuthEnabled | 如果为TRUE，表示接口使能了认证，如果为FALSE，表示接口没有使能认证。 | 1.3.6.1.4.1.56813.5.25.148.1.5.1.17 | INTEGER{true(1),false(2)} | read-only | 实现与MIB文件定义一致。 | COLUMNAR
HUAWEI-RSVPTE-MIB | FMRsvpTeIfTable | FMRsvpTeIfAuthEncrypted | 认证密钥是否密文。 | 1.3.6.1.4.1.56813.5.25.148.1.5.1.18 | INTEGER{true(1),false(2)} | read-only | 实现与MIB文件定义一致。 | COLUMNAR
HUAWEI-RSVPTE-MIB | FMRsvpTeIfTable | FMRsvpTeIfAuthHandshake | 是否配置了认证的握手机制。 | 1.3.6.1.4.1.56813.5.25.148.1.5.1.19 | INTEGER{true(1),false(2)} | read-only | 实现与MIB文件定义一致。 | COLUMNAR
HUAWEI-RSVPTE-MIB | FMRsvpTeIfTable | FMRsvpTeIfAuthLifeTime | 认证的生命周期。 | 1.3.6.1.4.1.56813.5.25.148.1.5.1.20 | INTEGER (0..2147483647) | read-only | 实现与MIB文件定义一致。 | COLUMNAR
HUAWEI-RSVPTE-MIB | FMRsvpTeIfTable | FMRsvpTeIfAuthKey | 认证密钥。 为实现安全目的，返回值是0。 | 1.3.6.1.4.1.56813.5.25.148.1.5.1.21 | OCTET STRING (SIZE (0..392)) | read-only | 目前支持的取值范围是0～64。 | COLUMNAR
HUAWEI-RSVPTE-MIB | FMRsvpTeIfTable | FMRsvpTeIfWindowSize | 为了处理报文失序的情况，采用滑动窗口机制。配置了滑动窗口，失序报文的序列号在滑动窗口范围内的报文也能被接收。没有失序的情况下，窗口尺寸为1，最大值是64。 | 1.3.6.1.4.1.56813.5.25.148.1.5.1.22 | Integer32 | read-only | 实现与MIB文件定义一致。 | COLUMNAR
HUAWEI-RSVPTE-MIB | FMRsvpTeNbrTable |  | FMRsvpTeNbrTable详细描述 该表描述了RSVP系统中邻居的信息。 该表的索引是ifIndex和FMRsvpTeNbrAddress。 创建约束 该表项不能被创建。 修改约束 该表项不能被修改。 删除约束 该表项不能被删除。 读取约束 要访问该表项，RSVP-TE必须被使能。 | 1.3.6.1.4.1.56813.5.25.148.1.6
HUAWEI-RSVPTE-MIB | FMRsvpTeNbrTable | FMRsvpTeNbrAddress | 邻居的IPv4/IPv6地址，当Row Status是active时，地址不能被改变。 | 1.3.6.1.4.1.56813.5.25.148.1.6.1.1 | OCTET STRING | not-accessible | 实现与MIB文件定义一致。 | COLUMNAR
HUAWEI-RSVPTE-MIB | FMRsvpTeNbrTable | FMRsvpTeNbrProtocol | 邻居的封装协议。 | 1.3.6.1.4.1.56813.5.25.148.1.6.1.2 | INTEGER | read-only | 不支持该字段。值为1。 | COLUMNAR
HUAWEI-RSVPTE-MIB | FMRsvpTeNbrTable | FMRsvpTeNbrStatus | 这个对象对所有的邻居都有作用，该对象可用于配置邻居。如果存在配置的邻居，这个操作可以限制在那些配置的有效的邻居，但并不是必须的。 | 1.3.6.1.4.1.56813.5.25.148.1.6.1.3 | INTEGER{active(1),notInService(2),notReady(3),createAndGo(4),createAndWait(5),destroy(6)} | read-only | 值为1。 | COLUMNAR
HUAWEI-RSVPTE-MIB | FMRsvpTeNbrTable | FMRsvpTeNbrSendersNumber | 邻居下PSB的数目。 | 1.3.6.1.4.1.56813.5.25.148.1.6.1.4 | INTEGER (0..4294967295) | read-only | 实现与MIB文件定义一致。 | COLUMNAR
HUAWEI-RSVPTE-MIB | FMRsvpTeNbrTable | FMRsvpTeNbrReceiversNumber | 邻居下RSB的数目。 | 1.3.6.1.4.1.56813.5.25.148.1.6.1.5 | INTEGER (0..4294967295) | read-only | 实现与MIB文件定义一致。 | COLUMNAR
HUAWEI-RSVPTE-MIB | FMRsvpTeNbrTable | FMRsvpTeNbrHelloEnabled | 如果为TRUE，邻居使能了hello。 | 1.3.6.1.4.1.56813.5.25.148.1.6.1.6 | INTEGER{true(1),false(2)} | read-only | 实现与MIB文件定义一致。 | COLUMNAR
HUAWEI-RSVPTE-MIB | FMRsvpTeNbrTable | FMRsvpTeNbrHelloSrcInstance | 邻居的发送者实例。 | 1.3.6.1.4.1.56813.5.25.148.1.6.1.7 | INTEGER (0..4294967295) | read-only | 实现与MIB文件定义一致。 | COLUMNAR
HUAWEI-RSVPTE-MIB | FMRsvpTeNbrTable | FMRsvpTeNbrHelloDstInstance | 邻居的接收者实例。 | 1.3.6.1.4.1.56813.5.25.148.1.6.1.8 | INTEGER (0..4294967295) | read-only | 实现与MIB文件定义一致。 | COLUMNAR
HUAWEI-RSVPTE-MIB | FMRsvpTeNbrTable | FMRsvpTeNbrHelloLostCounter | 发送hello消息而没有接收到hello ACK消息的次数。 | 1.3.6.1.4.1.56813.5.25.148.1.6.1.9 | INTEGER (0..4294967295) | read-only | 实现与MIB文件定义一致。 | COLUMNAR
HUAWEI-RSVPTE-MIB | FMRsvpTeNbrTable | FMRsvpTeNbrHelloType | 发送给邻居的Hello消息的类型，返回值为3表示邻居没有使能hello。 | 1.3.6.1.4.1.56813.5.25.148.1.6.1.10 | INTEGER | read-only | 实现与MIB文件定义一致。 | COLUMNAR
HUAWEI-RSVPTE-MIB | FMRsvpTeNbrTable | FMRsvpTeNbrGrCapability | 主控板重启时，邻居是否有能力支持GR或自身有GR能力。该值是一个复合值。 0x01：邻居自身有GR能力； 0x02：邻居有GR支持能力； 0x04：邻居能够接收RecoveryPath消息； 0x08：邻居能够发送RecoveryPath消息。 | 1.3.6.1.4.1.56813.5.25.148.1.6.1.11 | Integer32 | read-only | 实现与MIB文件定义一致。 | COLUMNAR
HUAWEI-RSVPTE-MIB | FMRsvpTeNbrTable | FMRsvpTeNbrGrRestartTime | 邻居节点GR重启时间值 | 1.3.6.1.4.1.56813.5.25.148.1.6.1.12 | TimeTicks | read-only | 实现与MIB文件定义一致。 | COLUMNAR
HUAWEI-RSVPTE-MIB | FMRsvpTeNbrTable | FMRsvpTeNbrGrRecoveryTime | 邻居节点GR恢复时间值 | 1.3.6.1.4.1.56813.5.25.148.1.6.1.13 | TimeTicks | read-only | 实现与MIB文件定义一致。 | COLUMNAR
HUAWEI-RSVPTE-MIB | FMRsvpTeNbrTable | FMRsvpTeNbrGrStatus | 邻居节点的GR状态。 0x01：没有GR能力； 0x02：邻居节点正在支持GR； 0x03：邻居节点正在重启； 0x04：已经启动了Restart定时器； 0x05：已经启动了Recovery定时器； 0x06：邻居GR完成。 | 1.3.6.1.4.1.56813.5.25.148.1.6.1.14 | INTEGER | read-only | 实现与MIB文件定义一致。 | COLUMNAR
HUAWEI-RSVPTE-MIB | FMRsvpTeNbrTable | FMRsvpTeNbrAuthKeyId | 邻居的认证密钥，没有认证密钥时返回空字符串。 为实现安全目的，返回值是0。 | 1.3.6.1.4.1.56813.5.25.148.1.6.1.15 | OCTET STRING | read-only | 实现与MIB文件定义一致。 | COLUMNAR
HUAWEI-RSVPTE-MIB | FMRsvpTeNbrTable | FMRsvpTeNbrReductionEnabled | 如果为TRUE，表示邻居使能了摘要刷新；如果为FALSE，表示邻居没有使能摘要刷新。 | 1.3.6.1.4.1.56813.5.25.148.1.6.1.16 | INTEGER{true(1),false(2)} | read-only | 实现与MIB文件定义一致。 | COLUMNAR
HUAWEI-RSVPTE-MIB | FMRsvpTeNbrTable | FMRsvpTeNbrReliabilityEnabled | 如果为TRUE，表示邻居使能了reliability。如果为FALSE，表示邻居没有使能reliability。 | 1.3.6.1.4.1.56813.5.25.148.1.6.1.17 | INTEGER{true(1),false(2)} | read-only | 邻居没有配置可靠性时，该节点的值在以下条件下被设置为1： 收到路径错误消息 收到错误码为13（未知类型）或23（消息ID类型）的Resv错误消息 重传次数超过3 | COLUMNAR
HUAWEI-RSVPTE-MIB | FMRsvpTeMessageIdTable |  | FMRsvpTeMessageIdTable详细描述 该表描述了RSVP系统中MESSAGE_ID信息。 该表的索引是ifIndex、FMRsvpTeNbrAddress、FMRsvpTeMessageIdEpoch和FMRsvpTeMessageIdNumber。 创建约束 该表项不能被创建。 修改约束 该表项不能被修改。 删除约束 该表项不能被删除。 读取约束 要访问该表项，表项FMRsvpTeNbr必须存在并且使能摘要刷新。 | 1.3.6.1.4.1.56813.5.25.148.1.7
HUAWEI-RSVPTE-MIB | FMRsvpTeMessageIdTable | FMRsvpTeMessageIdEpoch | 该值标识Messge_Identifier序列号被重置。 | 1.3.6.1.4.1.56813.5.25.148.1.7.1.1 | INTEGER (0..4294967295) | not-accessible | 实现与MIB文件定义一致。 | COLUMNAR
HUAWEI-RSVPTE-MIB | FMRsvpTeMessageIdTable | FMRsvpTeMessageIdNumber | 结合消息生成者的IP地址，Message_Identifier唯一的表示一个消息。Message_Identifier域中的值是递增的，只有在Epoch改变或者这个值覆盖时才减小。 | 1.3.6.1.4.1.56813.5.25.148.1.7.1.2 | INTEGER (0..4294967295) | not-accessible | 实现与MIB文件定义一致。 | COLUMNAR
HUAWEI-RSVPTE-MIB | FMRsvpTeMessageIdTable | FMRsvpTeMessageIdFlag | 枚举值，表示Message_Id的类型。 值为1：表示SenderIncoming； 值为2：表示SenderOutgoing； 值为3：表示Resv； 值为4：表示ResvFwd； 值为5：表示Rtbuff。 | 1.3.6.1.4.1.56813.5.25.148.1.7.1.3 | INTEGER | read-only | 实现与MIB文件定义一致。 | COLUMNAR
HUAWEI-RSVPTE-MIB | FMRsvpTeFilterSpecTable |  | FMRsvpTeFilterSpecTable详细描述 该表描述了RSVP系统中FilterSpecs信息。 该表的索引是FMRsvpTeSessionNumber、FMRsvpTeResvNumber和FMRsvpTeFilterSpecNumber。 创建约束 该表项不能被创建。 修改约束 该表项不能被修改。 删除约束 该表项不能被删除。 读取约束 要访问该表项，Resv表项必须存在。 | 1.3.6.1.4.1.56813.5.25.148.1.8
HUAWEI-RSVPTE-MIB | FMRsvpTeFilterSpecTable | FMRsvpTeFilterSpecNumber | 描述Filter_Spec的编号，仅作为SNMP的索引，和协议无关。 | 1.3.6.1.4.1.56813.5.25.148.1.8.1.1 | INTEGER (0..4294967295) | not-accessible | 实现与MIB文件定义一致。 | COLUMNAR
HUAWEI-RSVPTE-MIB | FMRsvpTeFilterSpecTable | FMRsvpTeFilterSpecLspId | 一个用于SENDER_TEMPLATE和FILTER_SPEC的16比特的标识，可以改变其值来允许其他发送者共享资源。 | 1.3.6.1.4.1.56813.5.25.148.1.8.1.2 | Integer32 | read-only | 实现与MIB文件定义一致。 | COLUMNAR
HUAWEI-RSVPTE-MIB | FMRsvpTeFilterSpecTable | FMRsvpTeFilterSpecIngressLsrId | 发送者节点的IP地址。 | 1.3.6.1.4.1.56813.5.25.148.1.8.1.3 | OCTET STRING | read-only | 实现与MIB文件定义一致。 | COLUMNAR
HUAWEI-RSVPTE-MIB | FMRsvpTeFilterSpecTable | FMRsvpTeFilterSpecLabel | 下游分配的标签值。返回值4294967295表示没有此项。 | 1.3.6.1.4.1.56813.5.25.148.1.8.1.4 | INTEGER (0..4294967295) | read-only | 实现与MIB文件定义一致。 | COLUMNAR
HUAWEI-RSVPTE-MIB | FMRsvpTeRroTable |  | FMRsvpTeRroTable详细描述 该表描述了RSVP系统中RRO子对象的信息。 该表的索引是FMRsvpTeSessionNumber、FMRsvpTeSenderNumber和FMRsvpTeRroNumber。 创建约束 该表项不能被创建。 修改约束 该表项不能被修改。 删除约束 该表项不能被删除。 读取约束 要访问该表项，sender表项必须存在。 | 1.3.6.1.4.1.56813.5.25.148.1.9
HUAWEI-RSVPTE-MIB | FMRsvpTeRroTable | FMRsvpTeRroNumber | 描述RRO子对象的编号，仅作为SNMP的索引，和协议无关。 | 1.3.6.1.4.1.56813.5.25.148.1.9.1.1 | INTEGER (0..4294967295) | not-accessible | 实现与MIB文件定义一致。 | COLUMNAR
HUAWEI-RSVPTE-MIB | FMRsvpTeRroTable | FMRsvpTeRroType | 枚举值，描述RRO子对象的类型。 0x01：IPv4 address 0x02：IPv6 address 0x03：Label | 1.3.6.1.4.1.56813.5.25.148.1.9.1.2 | INTEGER | read-only | 只支持IPv4和Label，不支持IPv6。 | COLUMNAR
HUAWEI-RSVPTE-MIB | FMRsvpTeRroTable | FMRsvpTeRroIpAddr | 类型为IPv4或IPv6的子对象的IP地址。返回空字符串说明该项不存在。 | 1.3.6.1.4.1.56813.5.25.148.1.9.1.3 | OCTET STRING | read-only | 实现与MIB文件定义一致。 | COLUMNAR
HUAWEI-RSVPTE-MIB | FMRsvpTeRroTable | FMRsvpTeRroIpPrefixLen | 类型为IPv4或IPv6的子对象的IP地址的掩码长度。返回空字符串说明该项不存在。 | 1.3.6.1.4.1.56813.5.25.148.1.9.1.4 | Integer32 | read-only | 只支持IPv4。 | COLUMNAR
HUAWEI-RSVPTE-MIB | FMRsvpTeRroTable | FMRsvpTeRroLabel | 类型为Label的子对象的标签值，返回值为4294967295说明该项不存在。 | 1.3.6.1.4.1.56813.5.25.148.1.9.1.5 | INTEGER (0..4294967295) | read-only | 实现与MIB文件定义一致。 | COLUMNAR
HUAWEI-RSVPTE-MIB | FMRsvpTeRroTable | FMRsvpTeRroFlag | 如果FMRsvpTeRroType是IPv4或IPv6，该值是一个复合值。 0x01：本地保护可用； 0x02：正在使用本地保护； 0x04：带宽保护； 0x08：节点保护； 0x10：抢占； 0x20：node ID。 如果FMRsvpTeRroType是Label，0x01表示全局标签。 | 1.3.6.1.4.1.56813.5.25.148.1.9.1.6 | Integer32 | read-only | 实现与MIB文件定义一致。 | COLUMNAR
HUAWEI-RSVPTE-MIB | FMRsvpTeEroTable |  | FMRsvpTeEroTable详细描述 该表描述RSVP系统中ERO子对象的信息。 该表的索引是FMRsvpTeSessionNumber、FMRsvpTeSenderNumber和FMRsvpTeEroNumber。 创建约束 该表项不能被创建。 修改约束 该表项不能被修改。 删除约束 该表项不能被删除。 读取约束 要访问该表项，sender表项必须存在。 | 1.3.6.1.4.1.56813.5.25.148.1.10
HUAWEI-RSVPTE-MIB | FMRsvpTeEroTable | FMRsvpTeEroNumber | ERO子对象的编号，仅用于SNMP索引，与协议值无关。 | 1.3.6.1.4.1.56813.5.25.148.1.10.1.1 | INTEGER (0..4294967295) | not-accessible | 实现与MIB文件定义一致。 | COLUMNAR
HUAWEI-RSVPTE-MIB | FMRsvpTeEroTable | FMRsvpTeEroType | ERO子对象类型的枚举值： 0x01：IPv4类型； 0x02：IPv6类型。 | 1.3.6.1.4.1.56813.5.25.148.1.10.1.2 | INTEGER | read-only | 只支持IPv4。 | COLUMNAR
HUAWEI-RSVPTE-MIB | FMRsvpTeEroTable | FMRsvpTeEroIpAddr | ERO子对象的IP地址。 | 1.3.6.1.4.1.56813.5.25.148.1.10.1.3 | OCTET STRING | read-only | 实现与MIB文件定义一致。 | COLUMNAR
HUAWEI-RSVPTE-MIB | FMRsvpTeEroTable | FMRsvpTeEroIpPrefixLen | ERO子对象的IP前缀长度。 | 1.3.6.1.4.1.56813.5.25.148.1.10.1.4 | Integer32 | read-only | 只支持IPv4。 | COLUMNAR
HUAWEI-RSVPTE-MIB |  | FMRsvpTeNbr | 邻居节点的IP地址。 | 1.3.6.1.4.1.56813.5.25.148.1.12.1.1 | OCTET STRING (SIZE (4)) | accessible-for-notify | 实现与MIB文件定义一致。 | SCALAR
HUAWEI-RSVPTE-MIB |  | FMRsvpTeIfNbrCurrentCount | 该节点表示当前存在的RSVP邻居数量。 | 1.3.6.1.4.1.56813.5.25.148.1.12.1.2 | Integer32 | accessible-for-notify | 实现与MIB文件定义一致。 | SCALAR
HUAWEI-RSVPTE-MIB |  | FMRsvpTeIfNbrThreshold | 该节点表示RSVP邻居数量的阈值上限。 | 1.3.6.1.4.1.56813.5.25.148.1.12.1.3 | Integer32 | accessible-for-notify | 实现与MIB文件定义一致。 | SCALAR
HUAWEI-RSVPTE-MIB |  | FMRsvpTeIfNbrTotalCount | 该节点表示系统支持的RSVP邻居的最大容量。 | 1.3.6.1.4.1.56813.5.25.148.1.12.1.4 | Integer32 | accessible-for-notify | 实现与MIB文件定义一致。 | SCALAR
HUAWEI-RSVPTE-MIB |  | FMRsvpTeIfName | 该节点表示RSVP接口的名称。 | 1.3.6.1.4.1.56813.5.25.148.1.12.1.5 | OctetString | accessible-for-notify | 实现与MIB文件定义一致。 | SCALAR
HUAWEI-RUMNG-MIB |  |  | 功能简介 HUAWEI-RUMNG-MIB中使用了告警节点，用于记录远端模块设备和端口相关的告警信息，不涉及到表，也不提供相关的查询和设置。 根节点：iso(1).org(3).dod(6).internet(1).private(4).enterprises(1).FutureMatrix(56813).FutureMatrixMgmt(5).FMDatacomm(25).FMRuMngMIB (667)。 | 99
HUAWEI-RUMNG-MIB |  | FMRuMngRuLinkAbnormal | 远端模块链路异常。 | 1.3.6.1.4.1.56813.5.25.667.2.1 |  |  | 实现与MIB文件定义一致。 | TRAP | FMRuMngRuEsn FMRuMngPortRuName FMRuMngRuLinkExceptionReason
HUAWEI-RUMNG-MIB |  | FMRuMngRuLinkNormal | 远端模块链路异常恢复。 | 1.3.6.1.4.1.56813.5.25.667.2.2 |  |  | 实现与MIB文件定义一致。 | TRAP | FMRuMngRuEsn FMRuMngPortRuName FMRuMngRuLinkExceptionReason
HUAWEI-RUMNG-MIB |  | FMRuMngRuPortLinkDown | 远端模块的接口变成down。 | 1.3.6.1.4.1.56813.5.25.667.2.3 |  |  | 实现与MIB文件定义一致。 | TRAP | FMRuMngRuEsn FMRuMngRuPortName FMRuMngRuPortAdminStatus FMRuMngRuPortOperStatus
HUAWEI-RUMNG-MIB |  | FMRuMngRuPortLinkUp | 远端模块的接口变成Up。 | 1.3.6.1.4.1.56813.5.25.667.2.4 |  |  | 实现与MIB文件定义一致。 | TRAP | FMRuMngRuEsn FMRuMngRuPortName FMRuMngRuPortAdminStatus FMRuMngRuPortOperStatus
HUAWEI-RUMNG-MIB |  | FMRuPortInputDiscardNotice | 接口入方向网络拥塞产生的丢包数超过阈值，产生告警，当前阈值为600，周期为1分钟。 | 1.3.6.1.4.1.56813.5.25.667.2.5 |  |  | 实现与MIB文件定义一致。 | TRAP | FMRuMngRuEsn FMRuMngRuPortName FMRuMngRuPortDiscardPkts FMRuMngRuPortDiscardPktThreshold FMRuMngRuPortDiscardPktInterval
HUAWEI-RUMNG-MIB |  | FMRuPortOutputDiscardNotice | 接口出方向网络拥塞产生的丢包数超过阈值，当前阈值为600，周期为1分钟。 | 1.3.6.1.4.1.56813.5.25.667.2.7 |  |  | 实现与MIB文件定义一致。 | TRAP | FMRuMngRuEsn FMRuMngRuPortName FMRuMngRuPortDiscardPkts FMRuMngRuPortDiscardPktThreshold FMRuMngRuPortDiscardPktInterval
HUAWEI-RUMNG-MIB |  | FMRuPortCrcErrorRising | CRC错误在设定时间内高于设定告警个数时产生告警，当前阈值为20，周期为1分钟。 | 1.3.6.1.4.1.56813.5.25.667.2.9 |  |  | 实现与MIB文件定义一致。 | TRAP | FMRuMngRuEsn FMRuMngRuPortName FMRuMngRuPortCrcErrorPkts FMRuMngRuPortCrcErrorPktThreshold FMRuMngRuPortCrcErrorPktInterval
HUAWEI-RUMNG-MIB |  | FMRuPortCrcErrorResume | CRC错误在设定时间内低于设定告警个数时恢复告警，当前阈值为20，周期为1分钟。 | 1.3.6.1.4.1.56813.5.25.667.2.10 |  |  | 实现与MIB文件定义一致。 | TRAP | FMRuMngRuEsn FMRuMngRuPortName FMRuMngRuPortCrcErrorPkts FMRuMngRuPortCrcErrorPktThreshold FMRuMngRuPortCrcErrorPktInterval
HUAWEI-RUMNG-MIB |  | FMRuPortInputRateRising | 远端模块的接口入流量带宽利用率超过告警阈值，当前阈值为80，统计的是1分钟计算周期。 | 1.3.6.1.4.1.56813.5.25.667.2.11 |  |  | 实现与MIB文件定义一致。 | TRAP | FMRuMngRuEsn FMRuMngRuPortName FMRuMngRuPortBandWidthUsage FMRuMngRuPortBandWidthUsageThreshold
HUAWEI-RUMNG-MIB |  | FMRuPortInputRateResume | 入方向超过带宽告警恢复，当前阈值为80，统计的是1分钟计算周期。 | 1.3.6.1.4.1.56813.5.25.667.2.12 |  |  | 实现与MIB文件定义一致。 | TRAP | FMRuMngRuEsn FMRuMngRuPortName FMRuMngRuPortBandWidthUsage FMRuMngRuPortBandWidthUsageThreshold
HUAWEI-RUMNG-MIB |  | FMRuPortOutputRateRising | 远端模块的接口出流量带宽利用率超过告警阈值，当前阈值为80，统计的是1分钟计算周期。 | 1.3.6.1.4.1.56813.5.25.667.2.13 |  |  | 实现与MIB文件定义一致。 | TRAP | FMRuMngRuEsn FMRuMngRuPortName FMRuMngRuPortBandWidthUsage FMRuMngRuPortBandWidthUsageThreshold
HUAWEI-RUMNG-MIB |  | FMRuPortOutputRateResume | 出方向超过带宽告警恢复，当前阈值为80，统计的是1分钟计算周期。 | 1.3.6.1.4.1.56813.5.25.667.2.14 |  |  | 实现与MIB文件定义一致。 | TRAP | FMRuMngRuEsn FMRuMngRuPortName FMRuMngRuPortBandWidthUsage FMRuMngRuPortBandWidthUsageThreshold
HUAWEI-RUMNG-MIB |  | FMRuPortOpticalPowerAbnormal | 远端模块的光模块功率异常。 | 1.3.6.1.4.1.56813.5.25.667.2.15 |  |  | 实现与MIB文件定义一致。 | TRAP | FMRuMngRuEsn FMRuMngRuPortName FMRuMngRuPortOpticalAbnormalReason
HUAWEI-RUMNG-MIB |  | FMRuPortOpticalPowerResume | 远端模块的光模块功率异常恢复。 | 1.3.6.1.4.1.56813.5.25.667.2.16 |  |  | 实现与MIB文件定义一致。 | TRAP | FMRuMngRuEsn FMRuMngRuPortName FMRuMngRuPortOpticalAbnormalReason
HUAWEI-RUMNG-MIB |  | FMRuMngDevFull | 远端模块上线数超过规格。 | 1.3.6.1.4.1.56813.5.25.667.2.17 |  |  | 实现与MIB文件定义一致。 | TRAP | FMRuMngRuEsn FMRuMngRuSpec
HUAWEI-RUMNG-MIB |  | FMRuMngFirmwareUpdateFail | 远端模块升级失败。 | 1.3.6.1.4.1.56813.5.25.667.2.19 |  |  | 实现与MIB文件定义一致。 | TRAP | FMRuMngRuEsn FMRuMngPortRuName FMRuMngFirmware FMRuMngFailReason
HUAWEI-RUMNG-MIB |  | FMRuMngPortRuFull | Eth-Trunk接入的远端模块数目超过规格。 | 1.3.6.1.4.1.56813.5.25.667.2.21 |  |  | 实现与MIB文件定义一致。 | TRAP | FMRuMngPortRuName FMRuMngRuEsn FMRuMngPortRuSpec
HUAWEI-RUMNG-MIB |  | FMRuMngOnline | 远端模块上线。 | 1.3.6.1.4.1.56813.5.25.667.2.23 |  |  | 实现与MIB文件定义一致。 | TRAP | FMRuMngRuEsn FMRuMngPortRuName
HUAWEI-RUMNG-MIB |  | FMRuMngOffline | 远端模块下线。 | 1.3.6.1.4.1.56813.5.25.667.2.25 |  |  | 实现与MIB文件定义一致。 | TRAP | FMRuMngRuEsn FMRuMngPortRuName FMRuMngOfflineReason
HUAWEI-RUMNG-MIB |  | FMRuPseV33Abnormal | 远端模块PSE芯片V33电源异常。 | 1.3.6.1.4.1.56813.5.25.667.2.27 |  |  | 实现与MIB文件定义一致。 | TRAP | FMRuMngRuEsn FMRuMngPseV33AbnReason
HUAWEI-RUMNG-MIB |  | FMRuPseV33Resume | 远端模块PSE芯片V33电源恢复正常。 | 1.3.6.1.4.1.56813.5.25.667.2.28 |  |  | 实现与MIB文件定义一致。 | TRAP | FMRuMngRuEsn
HUAWEI-RUMNG-MIB |  | FMRuPsePowerStatAbnormal | 远端模块的PSE芯片供电状态异常。 | 1.3.6.1.4.1.56813.5.25.667.2.29 |  |  | 实现与MIB文件定义一致。 | TRAP | FMRuMngRuEsn
HUAWEI-RUMNG-MIB |  | FMRuPsePowerStatResume | 远端模块的PSE芯片供电异常恢复。 | 1.3.6.1.4.1.56813.5.25.667.2.30 |  |  | 实现与MIB文件定义一致。 | TRAP | FMRuMngRuEsn
HUAWEI-RUMNG-MIB |  | FMRuTemperatureAbnormal | 远端模块设备温度异常。 | 1.3.6.1.4.1.56813.5.25.667.2.31 |  |  | 实现与MIB文件定义一致。 | TRAP | FMRuMngRuEsn FMRuMngTempValue
HUAWEI-RUMNG-MIB |  | FMRuTemperatureResume | 远端模块设备温度恢复到正常范围内。 | 1.3.6.1.4.1.56813.5.25.667.2.32 |  |  | 实现与MIB文件定义一致。 | TRAP | FMRuMngRuEsn FMRuMngTempValue
HUAWEI-RUMNG-MIB |  | FMRuPhyStatAbnormal | 远端模块PHY芯片异常。 | 1.3.6.1.4.1.56813.5.25.667.2.33 |  |  | 实现与MIB文件定义一致。 | TRAP | FMRuMngRuEsn
HUAWEI-RUMNG-MIB |  | FMRuPhyStatResume | 远端模块PHY芯片异常恢复。 | 1.3.6.1.4.1.56813.5.25.667.2.34 |  |  | 实现与MIB文件定义一致。 | TRAP | FMRuMngRuEsn
HUAWEI-RUMNG-MIB |  | FMRuIICFault | 远端模块IIC通道故障。 | 1.3.6.1.4.1.56813.5.25.667.2.35 |  |  | 实现与MIB文件定义一致。 | TRAP | FMRuMngRuEsn FMRuMngIICId FMRuMngIICName
HUAWEI-RUMNG-MIB |  | FMRuAuthFail | 向远端模块认证失败。 | 1.3.6.1.4.1.56813.5.25.667.2.37 |  |  | 实现与MIB文件定义一致。 | TRAP | FMRuMngRuEsn
HUAWEI-RUMNG-MIB |  | FMRuAuthSuccess | 向远端模块认证成功。 | 1.3.6.1.4.1.56813.5.25.667.2.38 |  |  | 实现与MIB文件定义一致。 | TRAP | FMRuMngRuEsn
HUAWEI-RUMNG-MIB |  | FMRuPortCongestAlarm | 远端模块端口拥塞。 | 1.3.6.1.4.1.56813.5.25.667.2.39 |  |  | 实现与MIB文件定义一致。 | TRAP | FMRuMngRuEsn FMRuMngRuPortName
HUAWEI-RUMNG-MIB |  | FMRuPortCongestResume | 远端模块端口拥塞恢复。 | 1.3.6.1.4.1.56813.5.25.667.2.40 |  |  | 实现与MIB文件定义一致。 | TRAP | FMRuMngRuEsn FMRuMngRuPortName
HUAWEI-RUMNG-MIB |  | FMRuUartStatAbnormal | 远端模块UART通信异常。 | 1.3.6.1.4.1.56813.5.25.667.2.43 |  |  | 实现与MIB文件定义一致。 | TRAP | FMRuMngRuEsn
HUAWEI-RUMNG-MIB |  | FMRuUartStatResume | 远端模块UART通信异常恢复。 | 1.3.6.1.4.1.56813.5.25.667.2.44 |  |  | 实现与MIB文件定义一致。 | TRAP | FMRuMngRuEsn
HUAWEI-RUMNG-MIB | FMRuMngDevTable |  | FMRuMngDevTable详细描述 创建约束 该表不支持创建。 修改约束 该表不支持修改。 删除约束 该表不支持删除。 读取约束 无 | 1.3.6.1.4.1.56813.5.25.667.4
HUAWEI-RUMNG-MIB | FMRuMngDevTable | FMRuMngDevEsn | 远端模块的ESN，是远端模块唯一标识。 | 1.3.6.1.4.1.56813.5.25.667.4.1.1 | OCTET STRING | read-only | 实现与MIB文件定义一致。 | COLUMNAR
HUAWEI-RUMNG-MIB | FMRuMngDevTable | FMRuMngDevStatus | 设备状态。取值如下： 0：Normal：正常在线。 1：Upgrading：升级中。 2：Idle：老化状态。 3：Abnormal：异常在线，包含链路异常和超规格。 4：Configuring：配置中。 | 1.3.6.1.4.1.56813.5.25.667.4.1.2 | INTEGER | read-only | 实现与MIB文件定义一致。 | COLUMNAR
HUAWEI-RUMNG-MIB | FMRuMngDevTable | FMRuMngDevMemoryUsage | 内存使用率，范围0~100。 | 1.3.6.1.4.1.56813.5.25.667.4.1.3 | Integer32 | read-only | 实现与MIB文件定义一致。 | COLUMNAR
HUAWEI-RUMNG-MIB | FMRuMngDevTable | FMRuMngDevName | 远端模块别名。 | 1.3.6.1.4.1.56813.5.25.667.4.1.4 | OCTET STRING | read-only | 实现与MIB文件定义一致。 | COLUMNAR
HUAWEI-RUMNG-MIB | FMRuMngDevTable | FMRuMngDevType | 远端模块型号。 | 1.3.6.1.4.1.56813.5.25.667.4.1.5 | OCTET STRING | read-only | 实现与MIB文件定义一致。 | COLUMNAR
HUAWEI-RUMNG-MIB | FMRuMngDevTable | FMRuMngDevOnlineTime | 远端模块上线时间。 | 1.3.6.1.4.1.56813.5.25.667.4.1.6 | Integer32 | read-only | 实现与MIB文件定义一致。 | COLUMNAR
HUAWEI-RUMNG-MIB | FMRuMngDevTable | FMRuMngDevConnectInterface | 远端模块连接中心设备的接口。 | 1.3.6.1.4.1.56813.5.25.667.4.1.7 | OCTET STRING | read-only | 实现与MIB文件定义一致。 | COLUMNAR
HUAWEI-RUMNG-MIB | FMRuMngDevTable | FMRuMngDevAbnormalReason | 远端模块异常原因： The remote unit connects to different center devices.：远端模块两个口连接到两台不同设备。 The interfaces connect to the remote unit are not the same Eth-Trunk.：远端模块两个口连接到相同设备，单端口没有加入同一Eth-Trunk。 | 1.3.6.1.4.1.56813.5.25.667.4.1.8 | OCTET STRING | read-only | 实现与MIB文件定义一致。 | COLUMNAR
HUAWEI-RUMNG-MIB | FMRuMngDevTable | FMRuMngDevSlotIndex | 远端模块的虚拟槽位号。 | 1.3.6.1.4.1.56813.5.25.667.4.1.9 | Integer32 | read-only | 实现与MIB文件定义一致。 | COLUMNAR
HUAWEI-RUMNG-MIB | FMRuMngDevTable | FMRuMngDevAppVersion | 远端模块的版本号。 | 1.3.6.1.4.1.56813.5.25.667.4.1.10 | OCTET STRING | read-only | 实现与MIB文件定义一致。 | COLUMNAR
HUAWEI-RUMNG-MIB | FMRuMngPortTable |  | FMRuMngPortTable详细描述 创建约束 该表不支持创建。 修改约束 该表不支持修改。 删除约束 该表不支持删除。 读取约束 无 | 1.3.6.1.4.1.56813.5.25.667.5
HUAWEI-RUMNG-MIB | FMRuMngPortTable | FMRuMngPortEsn | 远端模块的ESN，是远端模块唯一标识。 | 1.3.6.1.4.1.56813.5.25.667.5.1.1 | OCTET STRING | read-only | 实现与MIB文件定义一致。 | COLUMNAR
HUAWEI-RUMNG-MIB | FMRuMngPortTable | FMRuMngPortIndex | 接口索引。 | 1.3.6.1.4.1.56813.5.25.667.5.1.2 | Integer32 | read-only | 实现与MIB文件定义一致。 | COLUMNAR
HUAWEI-RUMNG-MIB | FMRuMngPortTable | FMRuMngPortStatus | 接口运行状态，其中： 1：down。 2：up。 | 1.3.6.1.4.1.56813.5.25.667.5.1.3 | INTEGER | read-only | 实现与MIB文件定义一致。 | COLUMNAR
HUAWEI-RUMNG-MIB | FMRuMngPortTable | FMRuMngPortInputRate | 接口入方向速率，单位是bps，最近统计周期内的平均值。 | 1.3.6.1.4.1.56813.5.25.667.5.1.4 | COUNTER64 | read-only | 实现与MIB文件定义一致。 | COLUMNAR
HUAWEI-RUMNG-MIB | FMRuMngPortTable | FMRuMngPortOutputRate | 接口出方向速率，单位是bps，最近统计周期内的平均值。 | 1.3.6.1.4.1.56813.5.25.667.5.1.5 | COUNTER64 | read-only | 实现与MIB文件定义一致。 | COLUMNAR
HUAWEI-RUMNG-MIB | FMRuMngPortTable | FMRuMngPortInputPeakRate | 接口入方向速率峰值，单位是bps，最近统计周期内的峰值。 | 1.3.6.1.4.1.56813.5.25.667.5.1.6 | COUNTER64 | read-only | 实现与MIB文件定义一致。 | COLUMNAR
HUAWEI-RUMNG-MIB | FMRuMngPortTable | FMRuMngPortOutputPeakRate | 接口出方向速率峰值，单位是bps，最近统计周期内的峰值。 | 1.3.6.1.4.1.56813.5.25.667.5.1.7 | COUNTER64 | read-only | 实现与MIB文件定义一致。 | COLUMNAR
HUAWEI-RUMNG-MIB | FMRuMngPortTable | FMRuMngPortInputTraffic | 接口入方向流量，采集周期内的（采集周期内增量值），单位是字节。 | 1.3.6.1.4.1.56813.5.25.667.5.1.8 | COUNTER64 | read-only | 实现与MIB文件定义一致。 | COLUMNAR
HUAWEI-RUMNG-MIB | FMRuMngPortTable | FMRuMngPortOutputTraffic | 接口出方向流量，采集周期内的（采集周期内增量值），单位是字节。 | 1.3.6.1.4.1.56813.5.25.667.5.1.9 | COUNTER64 | read-only | 实现与MIB文件定义一致。 | COLUMNAR
HUAWEI-RUMNG-MIB | FMRuMngPortTable | FMRuMngPortRuName | 接口名称。 | 1.3.6.1.4.1.56813.5.25.667.5.1.10 | OCTET STRING | read-only | 实现与MIB文件定义一致。 | COLUMNAR
HUAWEI-RUMNG-MIB | FMRuMngPortTable | FMRuMngPortMode | 接口模式，其中： 0：copper。 1：fiber。 | 1.3.6.1.4.1.56813.5.25.667.5.1.11 | INTEGER | read-only | 实现与MIB文件定义一致。 | COLUMNAR
HUAWEI-RUMNG-MIB | FMRuMngPortTable | FMRuMngPortPhyStatus | 远端模块接口PHY状态。 0：Down。 1：Up。 | 1.3.6.1.4.1.56813.5.25.667.5.1.12 | integer32 | read-only | 实现与MIB文件定义一致。 | COLUMNAR
HUAWEI-RUMNG-MIB | FMRuMngPortTable | FMRuMngPortAdminStatus | 远端模块接口管理状态。 0：Down。 1：Up。 | 1.3.6.1.4.1.56813.5.25.667.5.1.13 | integer32 | read-only | 实现与MIB文件定义一致。 | COLUMNAR
HUAWEI-RUMNG-MIB | FMRuMngPortTable | FMRuMngPortAutoNegotiation | 远端模块接口自协商状态，其中： 0：非自协商。 1：自协商。 | 1.3.6.1.4.1.56813.5.25.667.5.1.14 | integer32 | read-only | 实现与MIB文件定义一致。 | COLUMNAR
HUAWEI-RUMNG-MIB | FMRuMngPortTable | FMRuMngPortDuplex | 远端模块接口双工状态，其中： 0：半双工。 1：全双工。 | 1.3.6.1.4.1.56813.5.25.667.5.1.15 | integer32 | read-only | 实现与MIB文件定义一致。 | COLUMNAR
HUAWEI-RUMNG-MIB | FMRuMngPortTable | FMRuMngPortSpeed | 远端模块接口速率，单位：Mbps。 | 1.3.6.1.4.1.56813.5.25.667.5.1.16 | integer32 | read-only | 实现与MIB文件定义一致。 | COLUMNAR
HUAWEI-RUMNG-MIB | FMRuMngPortTable | FMRuMngPortTrunkName | 远端模块接口加入Eth-Trunk的编号，取值固定为0。 | 1.3.6.1.4.1.56813.5.25.667.5.1.17 | OCTET STRING | read-only | 实现与MIB文件定义一致。 | COLUMNAR
HUAWEI-RUMNG-MIB | FMRuMngPortTable | FMRuMngPortConnectInterface | 远端模块连接中心设备的物理接口。 | 1.3.6.1.4.1.56813.5.25.667.5.1.18 | OCTET STRING | read-only | 实现与MIB文件定义一致。 | COLUMNAR
HUAWEI-RUMNG-MIB | FMRuMngSfpTable |  | FMRuMngSfpTable详细描述 创建约束 该表不支持创建。 修改约束 该表不支持修改。 删除约束 该表不支持删除。 读取约束 无 | 1.3.6.1.4.1.56813.5.25.667.6
HUAWEI-RUMNG-MIB | FMRuMngSfpTable | FMRuMngSfpEsn | 远端模块的ESN，是远端模块唯一标识。 | 1.3.6.1.4.1.56813.5.25.667.6.1.1 | OCTET STRING | read-only | 实现与MIB文件定义一致。 | COLUMNAR
HUAWEI-RUMNG-MIB | FMRuMngSfpTable | FMRuMngSfpIndex | 接口索引。 | 1.3.6.1.4.1.56813.5.25.667.6.1.2 | Integer32 | read-only | 实现与MIB文件定义一致。 | COLUMNAR
HUAWEI-RUMNG-MIB | FMRuMngSfpTable | FMRuMngSfpName | 接口名称。 | 1.3.6.1.4.1.56813.5.25.667.6.1.3 | OCTET STRING | read-only | 实现与MIB文件定义一致。 | COLUMNAR
HUAWEI-RUMNG-MIB | FMRuMngSfpTable | FMRuMngSfpCertified | 光模块是否非认证，其中： 0：非认证。 1：认证。 | 1.3.6.1.4.1.56813.5.25.667.6.1.4 | Integer32 | read-only | 实现与MIB文件定义一致。 | COLUMNAR
HUAWEI-RUMNG-MIB | FMRuMngSfpTable | FMRuMngSfpManuDate | 光模块生产日期。 | 1.3.6.1.4.1.56813.5.25.667.6.1.5 | OCTET STRING | read-only | 实现与MIB文件定义一致。 | COLUMNAR
HUAWEI-RUMNG-MIB | FMRuMngSfpTable | FMRuMngSfpBandwidth | 光模块带宽，单位Mbit/s。 | 1.3.6.1.4.1.56813.5.25.667.6.1.6 | Integer32 | read-only | 实现与MIB文件定义一致。 | COLUMNAR
HUAWEI-RUMNG-MIB | FMRuMngSfpTable | FMRuMngSfpSerialNumber | 光模块序列号。 | 1.3.6.1.4.1.56813.5.25.667.6.1.7 | OCTET STRING | read-only | 实现与MIB文件定义一致。 | COLUMNAR
HUAWEI-RUMNG-MIB | FMRuMngSfpTable | FMRuMngSfpTransferDistance | 传输距离描述。 | 1.3.6.1.4.1.56813.5.25.667.6.1.8 | OCTET STRING | read-only | 实现与MIB文件定义一致。 | COLUMNAR
HUAWEI-RUMNG-MIB | FMRuMngSfpTable | FMRuMngSfpSupportDdm | 是否支持DDM模块诊断，其中： 0：不支持。 1：支持且是以外部校准方式计算DDM。 2：支持且是以内部校准方式计算DDM。 | 1.3.6.1.4.1.56813.5.25.667.6.1.9 | Integer32 | read-only | 实现与MIB文件定义一致。 | COLUMNAR
HUAWEI-RUMNG-MIB | FMRuMngSfpTable | FMRuMngSfpTemperature | 光模块温度，单位°C。 | 1.3.6.1.4.1.56813.5.25.667.6.1.10 | OCTET STRING | read-only | 实现与MIB文件定义一致。 | COLUMNAR
HUAWEI-RUMNG-MIB | FMRuMngSfpTable | FMRuMngSfpTempHighThreshold | 光模块温度高温门限，单位°C。 | 1.3.6.1.4.1.56813.5.25.667.6.1.11 | OCTET STRING | read-only | 实现与MIB文件定义一致。 | COLUMNAR
HUAWEI-RUMNG-MIB | FMRuMngSfpTable | FMRuMngSfpTempLowThreshold | 光模块温度低温门限，单位°C。 | 1.3.6.1.4.1.56813.5.25.667.6.1.12 | OCTET STRING | read-only | 实现与MIB文件定义一致。 | COLUMNAR
HUAWEI-RUMNG-MIB | FMRuMngSfpTable | FMRuMngSfpVoltage | 光模块电压，单位V。 | 1.3.6.1.4.1.56813.5.25.667.6.1.13 | OCTET STRING | read-only | 实现与MIB文件定义一致。 | COLUMNAR
HUAWEI-RUMNG-MIB | FMRuMngSfpTable | FMRuMngSfpTransceiverType | 光模块类型。 | 1.3.6.1.4.1.56813.5.25.667.6.1.14 | OCTET STRING | read-only | 实现与MIB文件定义一致。 | COLUMNAR
HUAWEI-RUMNG-MIB | FMRuMngSfpTable | FMRuMngSfpVendorName | 光模块生产或者定制的厂商。 | 1.3.6.1.4.1.56813.5.25.667.6.1.15 | OCTET STRING | read-only | 实现与MIB文件定义一致。 | COLUMNAR
HUAWEI-RUMNG-MIB | FMRuMngSfpTable | FMRuMngSfpTransferMode | 光模块传输模式, 取值范围如下： 0：单模。 1：多模。 | 1.3.6.1.4.1.56813.5.25.667.6.1.16 | Integer32 | read-only | 实现与MIB文件定义一致。 | COLUMNAR
HUAWEI-SECURITY-MIB |  |  | 功能简介 HUAWEI-SECURITY-MIB，主要用来实现获取安全监控的一些数据，包括攻击报文信息，配置的ARP、ARP Miss和ICMP限速阈值，DAI和IPSG检测到的攻击报文丢弃数，配置的攻击报文告警丢弃阈值，CPU门限阈值和CPU占用率等。 根节点： iso(1).org(3).dod(6).internet(1).private(4).enterprises(1).FutureMatrix(56813).FutureMatrixMgmt(5).FMDatacomm(25).FMSecurityMIB(165) | 100
HUAWEI-SECURITY-MIB |  | FMStrackUserInfo | 攻击溯源检测到来自用户的攻击 | 1.3.6.1.4.1.56813.5.25.165.2.2.1.1 |  |  | - | TRAP | FMStrackPacketIfName FMStrackSourceMac FMStrackPacketCVlan FMStrackPacketPVlan FMStrackEndTime FMStrackTotalPacket
HUAWEI-SECURITY-MIB |  | FMStrackIfVlanInfo | 攻击溯源检测到来自端口的攻击 | 1.3.6.1.4.1.56813.5.25.165.2.2.1.2 |  |  | - | TRAP | FMStrackPacketIfName FMStrackPacketCVlan FMStrackPacketPVlan FMStrackEndTime FMStrackTotalPacket
HUAWEI-SECURITY-MIB |  | FMStrackDenyPacket | 系统检测到某个攻击源并且将该攻击源的报文丢弃 | 1.3.6.1.4.1.56813.5.25.165.2.2.1.3 |  |  | - | TRAP | FMStrackPacketIfName FMStrackSourceMac FMStrackSourceIp FMStrackPacketCVlan FMStrackPacketPVlan
HUAWEI-SECURITY-MIB |  | FMStrackErrorDown | 系统检测到某个攻击源并且把该攻击源来源的端口设置为error-down状态 | 1.3.6.1.4.1.56813.5.25.165.2.2.1.4 |  |  | - | TRAP | FMStrackPacketIfName
HUAWEI-SECURITY-MIB |  | FMStrackIpInfo | 攻击溯源检测到基于源IP的攻击 | 1.3.6.1.4.1.56813.5.25.165.2.2.1.5 |  |  | 实现与MIB文件定义一致 | TRAP | FMStrackPacketIfName FMStrackSourceIP FMStrackPacketCVlan FMStrackPacketPVlan FMStrackEndTime FMStrackTotalPacket
HUAWEI-SECURITY-MIB |  | FMArpsGatewayConflict | 设备收到了源IP与三层接口IP地址相同的ARP报文 | 1.3.6.1.4.1.56813.5.25.165.2.2.2.1 |  |  | - | TRAP | FMArpsSourceInterface FMArpsSourceIp FMArpsSourceMac FMArpsPVlan FMArpsCVlan
HUAWEI-SECURITY-MIB |  | FMArpsEntryCheck | 设备收到了企图修改已有arp表项的arp报文 | 1.3.6.1.4.1.56813.5.25.165.2.2.2.2 |  |  | - | TRAP | FMArpsSourceInterface FMArpsSourceIp FMArpsSourceMac FMArpsPVlan FMArpsCVlan
HUAWEI-SECURITY-MIB |  | FMArpsPacketCheck | 设备收到了内容非法的arp报文 | 1.3.6.1.4.1.56813.5.25.165.2.2.2.3 |  |  | - | TRAP | FMArpsSourceInterface FMArpsSourceIp FMArpsSourceMac FMArpsPVlan FMArpsCVlan
HUAWEI-SECURITY-MIB |  | FMArpsDaiDropALarm | 接口下被DAI检查丢弃的ARP报文达到了配置的告警阈值 | 1.3.6.1.4.1.56813.5.25.165.2.2.2.4 |  |  | - | TRAP | FMArpsPacketDropNum FMArpsAlarmThreshold FMArpsSourceInterface
HUAWEI-SECURITY-MIB |  | FMArpsVBDIFGatewayConflict | 设备收到了源IP与VBDIF接口IP地址相同的ARP报文 | 1.3.6.1.4.1.56813.5.25.165.2.2.2.18 |  |  | 实现与MIB文件定义一致。 | TRAP | FMArpsSourceInterface FMArpsSourceIp FMArpsSourceMac FMArpsBD
HUAWEI-SECURITY-MIB |  | FMArpGlobleSpeedLimitALarm | 全局ARP报文速率达到了配置的告警阈值 | 1.3.6.1.4.1.56813.5.25.165.2.2.2.5 |  |  | - | TRAP | FMArpsAlarmThreshold
HUAWEI-SECURITY-MIB |  | FMArpIfSpeedLimitALarm | 接口下ARP报文速率达到了配置的告警阈值 | 1.3.6.1.4.1.56813.5.25.165.2.2.2.6 |  |  | - | TRAP | FMArpsAlarmThreshold FMArpsSourceInterface
HUAWEI-SECURITY-MIB |  | FMArpVlanSpeedLimitALarm | VLAN下ARP报文速率达到了配置的告警阈值 | 1.3.6.1.4.1.56813.5.25.165.2.2.2.7 |  |  | - | TRAP | FMArpsAlarmThreshold FMArpsPVlan
HUAWEI-SECURITY-MIB |  | FMArpMissGlobleSpeedLimitALarm | 全局下ARP Miss报文速率达到了配置的告警阈值 | 1.3.6.1.4.1.56813.5.25.165.2.2.2.8 |  |  | - | TRAP | FMArpsAlarmThreshold
HUAWEI-SECURITY-MIB |  | FMArpMissIfSpeedLimitALarm | 接口下ARP Miss报文速率达到了配置的告警阈值 | 1.3.6.1.4.1.56813.5.25.165.2.2.2.9 |  |  | - | TRAP | FMArpsAlarmThreshold FMArpsSourceInterface
HUAWEI-SECURITY-MIB |  | FMArpMissVlanSpeedLimitALarm | VLAN下的ARP Miss报文速率达到了配置的告警阈值 | 1.3.6.1.4.1.56813.5.25.165.2.2.2.10 |  |  | – | TRAP | FMArpsAlarmThreshold FMArpsPVlan
HUAWEI-SECURITY-MIB |  | FMArpSourceIpSpeedLimitALarm | IP地址为X.X.X.X的arp报文速率达到了配置的告警阈值 | 1.3.6.1.4.1.56813.5.25.165.2.2.2.11 |  |  | - | TRAP | FMArpsSourceIp FMArpsAlarmThreshold
HUAWEI-SECURITY-MIB |  | FMArpMissSourceIpSpeedLimitALarm | IP地址为X.X.X.X的ARP Miss报文速率达到了配置的告警阈值 | 1.3.6.1.4.1.56813.5.25.165.2.2.2.12 |  |  | - | TRAP | FMArpsSourceIp FMArpsAlarmThreshold
HUAWEI-SECURITY-MIB |  | FMArpIfRateLimitBlockALarm | 配置ARP报文的速率抑制功能后，ARP报文超过了限速值，在阻断时间内，端口的ARP报文将会被丢弃。 | 1.3.6.1.4.1.56813.5.25.165.2.2.2.13 |  |  | 支持16个端口配置ARP阻断 | TRAP | FMArpsSourceInterface FMArpsBlockTime
HUAWEI-SECURITY-MIB |  | FMArpSourceMacSpeedLimitAlarm | 具有特定源MAC的ARP报文速率超过了配置的告警阈值 | 1.3.6.1.4.1.56813.5.25.165.2.2.2.15 |  |  | - | TRAP | FMArpsSourceMac FMArpsAlarmThreshold
HUAWEI-SECURITY-MIB |  | FMARPSDaiBDDropALarm | BD下被DAI检查丢弃的ARP报文达到了配置的告警阈值 | 1.3.6.1.4.1.56813.5.25.165.2.2.2.16 |  |  | - | TRAP | FMArpsPacketDropNum FMArpsAlarmThreshold FMArpsBD FMArpsPktInfo
HUAWEI-SECURITY-MIB |  | FMARPSDaiVlanDropALarm | VLAN下被DAI检查丢弃的ARP报文达到了配置的告警阈值 | 1.3.6.1.4.1.56813.5.25.165.2.2.2.17 |  |  | - | TRAP | FMArpsPacketDropNum FMArpsAlarmThreshold FMArpsPVlan FMArpsPktInfo
HUAWEI-SECURITY-MIB |  | FMIPSGDropALarm | 接口下被IPSG检查丢弃的IP报文达到了配置的告警阈值 | 1.3.6.1.4.1.56813.5.25.165.2.2.3.1 |  |  | - | TRAP | FMIPSGPacketDropNum FMIPSGAlarmThreshold FMIPSGSourceInterface
HUAWEI-SECURITY-MIB |  | FMIPSGVlanDropALarm | VLAN下被IPSG丢弃的报文数超过告警阈值时，会发出告警 | 1.3.6.1.4.1.56813.5.25.165.2.2.3.2 |  |  | - | TRAP | FMIPSGVlan FMIPSGPacketDropNum FMIPSGAlarmThreshold FMIPSGPktInfo
HUAWEI-SECURITY-MIB |  | FMIPSGv4ResourceALarm | IPSGv4规则资源使用率达到100%。 | 1.3.6.1.4.1.56813.5.25.165.2.2.3.3 |  |  | - | TRAP | FMIpsgPercent FMIpsgSlot
HUAWEI-SECURITY-MIB |  | FMIPSGv4ResourceResume | IPSGv4规则资源使用率恢复到100%以下。 | 1.3.6.1.4.1.56813.5.25.165.2.2.3.4 |  |  | - | TRAP | FMIpsgPercent FMIpsgSlot
HUAWEI-SECURITY-MIB |  | FMIPSGv6ResourceALarm | IPSGv6规则资源使用率达到100%。 | 1.3.6.1.4.1.56813.5.25.165.2.2.3.5 |  |  | - | TRAP | FMIpsgPercent FMIpsgSlot
HUAWEI-SECURITY-MIB |  | FMIPSGv6ResourceResume | IPSGv6规则资源使用率恢复到100%以下。 | 1.3.6.1.4.1.56813.5.25.165.2.2.3.6 |  |  | - | TRAP | FMIpsgPercent FMIpsgSlot
HUAWEI-SECURITY-MIB |  | FMIcmpGlobalDropALarm | 全局下ICMP报文速率达到了配置的告警阈值 | 1.3.6.1.4.1.56813.5.25.165.2.2.4.1 |  |  | - | TRAP | FMIcmpAlarmThreshold
HUAWEI-SECURITY-MIB |  | FMIcmpIfDropALarm | 接口下ICMP报文速率达到了配置的告警阈值 | 1.3.6.1.4.1.56813.5.25.165.2.2.4.2 |  |  | - | TRAP | FMIcmpAlarmThreshold FMIcmpSourceInterface
HUAWEI-SECURITY-MIB |  | FMCpcarDropPacketAlarm | 设备每10min检测一次因CPCAR而导致的协议报文丢包情况，对于丢包计数有增加的协议类型，打印丢包告警。 | 1.3.6.1.4.1.56813.5.25.165.2.2.7.1 |  |  | 实现与MIB文件定义一致 | TRAP | FMCpcarDropPacketSlotStr FMCpcarDropPacketProtocol FMCpcarDropPacketCir FMCpcarDropPacketCbs FMCpcarDropPacketNum
HUAWEI-SECURITY-MIB |  | FMStrackPortAtk | 端口防攻击启动 | 1.3.6.1.4.1.56813.5.25.165.2.2.9.1 |  |  | - | TRAP | FMStrackPortPacketIfName FMStrackPortPacketType
HUAWEI-SECURITY-MIB |  | FMOlcStartAlarm | 当前CPU占用率达到OLC启动门限阈值，启动OLC功能。 | 1.3.6.1.4.1.56813.5.25.165.2.2.11.1 |  |  | 实现与MIB文件定义一致。 | TRAP | FMOlcSlotStr FMOlcThreshold1 FMOlcCurrentCpuUsage FMOlcCpuSampleCycle
HUAWEI-SECURITY-MIB |  | FMOlcStopAlarm | 当前CPU占用率低于OLC恢复门限阈值，停止OLC功能。 | 1.3.6.1.4.1.56813.5.25.165.2.2.11.2 |  |  | 实现与MIB文件定义一致。 | TRAP | FMOlcSlotStr FMOlcThreshold1 FMOlcCurrentCpuUsage FMOlcCpuSampleCycle
HUAWEI-SECURITY-MIB |  | FMWeakEAConfigAlarm | 设备上配置了安全性低的认证或加密算法。 | 1.3.6.1.4.1.56813.5.25.165.2.2.13.1 |  |  | 实现与MIB文件定义一致。 | TRAP | 无
HUAWEI-SECURITY-MIB |  | FMTerminalStatusAbnormal | 终端状态异常。 | 1.3.6.1.4.1.56813.5.25.165.2.2.15.1 |  |  | 实现与MIB文件定义一致。 | TRAP | FMTerminalIfName FMTerminalSourceMac FMTerminalType FMTerminalSourceIp
HUAWEI-SECURITY-MIB |  | FMTerminalStatusResume | 终端状态正常。 | 1.3.6.1.4.1.56813.5.25.165.2.2.15.2 |  |  | 实现与MIB文件定义一致。 | TRAP | FMTerminalIfName FMTerminalSourceMac FMTerminalType FMTerminalSourceIp
HUAWEI-SECURITY-MIB |  | FMTerminalNumAlarm | 该节点用来表示终端表项满规格告警。 | 1.3.6.1.4.1.56813.5.25.165.2.2.16.1 |  |  | 实现与MIB文件定义一致。 | TRAP | 无
HUAWEI-SECURITY-MIB |  | FMSSHAttackAlarm | 该节点用来表示存在SSH攻击。 | 1.3.6.1.4.1.56813.5.25.165.2.2.21.1 |  |  | 实现与MIB文件定义一致。 | TRAP | 无
HUAWEI-SECURITY-MIB | FMTrafficSuppressionTable |  | FMTrafficSuppressionTable详细描述 该表列出了流量抑制中配置广播流量抑制所需要的各种参数。 该表的索引是FMTrafficSuppressionIfIndex。 创建约束 创建该表的约束条件与通过命令行配置的约束条件是一致的，例如在接口下已配置了风暴控制功能，则创建该表会失败。 创建该表的表项时必须指定索引FMTrafficSuppressionIfIndex。 FMTrafficSuppressionIfIndex对应的接口，必须是设备上能够正常工作的接口。 修改约束 根据指定索引FMTrafficSuppressionIfIndex必须能找到对应的节点，否则作为创建的流程增加节点。 FMTrafficSuppressionIfIndex对应的接口，必须是设备上能够正常工作的接口。 删除约束 将流量抑制的百分比配置为50即可。 读取约束 无 | 1.3.6.1.4.1.56813.5.25.165.2.3
HUAWEI-SECURITY-MIB | FMTrafficSuppressionTable | FMTrafficSuppressionIfIndex | 接口索引。 | 1.3.6.1.4.1.56813.5.25.165.2.3.1.1 | Integer32 | not-accessible | 与MIB文件定义一致。 | COLUMNAR
HUAWEI-SECURITY-MIB | FMTrafficSuppressionTable | FMTrafficSuppressionBcastRatio | 广播流量的抑制百分比，取值范围是1～100。 | 1.3.6.1.4.1.56813.5.25.165.2.3.1.2 | Integer32 | read-write | 与MIB文件定义一致。 | COLUMNAR
HUAWEI-SECURITY-MIB | FMSecurityArpSnoopingTable |  | FMSecurityArpSnoopingTable详细描述 该表可以查看ARP Snooping表信息。 创建约束 该表不支持创建。 修改约束 该表不支持修改。 删除约束 该表不支持删除。 读取约束 无 | 1.3.6.1.4.1.56813.5.25.165.2.4.1
HUAWEI-SECURITY-MIB | FMSecurityArpSnoopingTable | FMSecurityArpSnpVlan | ARP Snooping表外层VLAN。 | 1.3.6.1.4.1.56813.5.25.165.2.4.1.1.1 | Integer32 | not-accessible | 与MIB文件定义一致。 | COLUMNAR
HUAWEI-SECURITY-MIB | FMSecurityArpSnoopingTable | FMSecurityArpSnpCVlan | ARP Snooping表内层VLAN。 | 1.3.6.1.4.1.56813.5.25.165.2.4.1.1.2 | Integer32 | not-accessible | 与MIB文件定义一致。 | COLUMNAR
HUAWEI-SECURITY-MIB | FMSecurityArpSnoopingTable | FMSecurityArpSnpIpAddr | ARP Snooping表IP地址。 | 1.3.6.1.4.1.56813.5.25.165.2.4.1.1.3 | Integer32 | not-accessible | 与MIB文件定义一致。 | COLUMNAR
HUAWEI-SECURITY-MIB | FMSecurityArpSnoopingTable | FMSecurityArpSnpIfIndex | ARP Snooping表的接口索引。 | 1.3.6.1.4.1.56813.5.25.165.2.4.1.1.4 | Integer32 | read-only | 与MIB文件定义一致。 | COLUMNAR
HUAWEI-SECURITY-MIB | FMSecurityArpSnoopingTable | FMSecurityArpSnpMacAddr | ARP Snooping表的MAC地址。 | 1.3.6.1.4.1.56813.5.25.165.2.4.1.1.5 | OCTET STRING | read-only | 与MIB文件定义一致。 | COLUMNAR
HUAWEI-SECURITY-MIB | FMSecurityArpSnoopingTable | FMSecurityArpSnpExpire | ARP Snooping表的老时间。 | 1.3.6.1.4.1.56813.5.25.165.2.4.1.1.6 | Integer32 | read-only | 与MIB文件定义一致。 | COLUMNAR
HUAWEI-SECURITY-MIB |  | FMOlcSlotStr | 启动OLC功能的单板所在槽位号。 | 1.3.6.1.4.1.56813.5.25.165.2.1.11.1 | OCTET | accessible-for-notify | 实现与MIB文件定义一致。 | SCALAR
HUAWEI-SECURITY-MIB |  | FMOlcThreshold1 | CPU一级门限阈值。 | 1.3.6.1.4.1.56813.5.25.165.2.1.11.2 | Integer32 | accessible-for-notify | 实现与MIB文件定义一致。 | SCALAR
HUAWEI-SECURITY-MIB |  | FMOlcCurrentCpuUsage | 当前CPU占用率。 | 1.3.6.1.4.1.56813.5.25.165.2.1.11.3 | Integer32 | accessible-for-notify | 实现与MIB文件定义一致。 | SCALAR
HUAWEI-SECURITY-MIB |  | FMOlcCpuSampleCycle | CPU占用率采样周期。 | 1.3.6.1.4.1.56813.5.25.165.2.1.11.4 | Integer32 | accessible-for-notify | 实现与MIB文件定义一致。 | SCALAR
HUAWEI-SECURITY-PKI-MIB |  |  | 功能简介 该MIB用于为PKI相关操作发送告警信息。 该MIB根节点为：iso(1).org(3).dod(6).internet(1).private(4).enterprises(1).FutureMatrix(56813).FutureMatrixUtility(6).FMSecurity(122).FMPKI(34).FMPKINotification(0).FMPKITrapObject(1)。 | 101
HUAWEI-SECURITY-PKI-MIB |  | FMPKIGetCrlSucHttp | 采用HTTP协议获取CRL成功。 | 1.3.6.1.4.1.56813.6.122.34.0.2.1 |  |  | 实现与MIB文件定义一致。 | TRAP | FMPKICrlUrl：获取CRL的URL路径。
HUAWEI-SECURITY-PKI-MIB |  | FMPKIGetCrlFailHttp | 采用HTTP协议获取CRL失败。 | 1.3.6.1.4.1.56813.6.122.34.0.2.2 |  |  | 实现与MIB文件定义一致。 | TRAP | FMPKICrlUrl：获取CRL的URL路径。
HUAWEI-SECURITY-PKI-MIB |  | FMPKIGetCrlSucLdap | 采用LDAP协议获取CRL成功。 | 1.3.6.1.4.1.56813.6.122.34.0.2.3 |  |  | 实现与MIB文件定义一致。 | TRAP | FMPKILdapIP：LDAP服务器的IP地址。 FMPKILdapPort：LDAP服务器的端口号。 FMPKICrlAttribute ：CRL属性。 FMPKICrlDN：CRL区别名。 FMPKILdapVersion：LDAP服务器的版本。
HUAWEI-SECURITY-PKI-MIB |  | FMPKIGetCrlFailLdap | 采用LDAP协议获取CRL失败。 | 1.3.6.1.4.1.56813.6.122.34.0.2.4 |  |  | 实现与MIB文件定义一致。 | TRAP | FMPKILdapIP：LDAP服务器的IP地址。 FMPKILdapPort：LDAP服务器的端口号。 FMPKICrlAttribute：CRL属性。 FMPKICrlDN：CRL区别名。 FMPKILdapVersion：LDAP服务器的版本。
HUAWEI-SECURITY-PKI-MIB |  | FMPKIGetCertSucHttp | 采用HTTP协议获取证书成功。 | 1.3.6.1.4.1.56813.6.122.34.0.2.5 |  |  | 实现与MIB文件定义一致。 | TRAP | FMPKICertUrl：获取证书的URL路径。 FMPKICertSaveName：保存的证书文件名。
HUAWEI-SECURITY-PKI-MIB |  | FMPKIGetCertFailHttp | 采用HTTP协议获取证书失败。 | 1.3.6.1.4.1.56813.6.122.34.0.2.6 |  |  | 实现与MIB文件定义一致。 | TRAP | FMPKICertUrl：获取证书的URL路径。 FMPKICertSaveName：保存的证书文件名。
HUAWEI-SECURITY-PKI-MIB |  | FMPKIGetCertSucLdap | 采用LDAP协议获取证书成功。 | 1.3.6.1.4.1.56813.6.122.34.0.2.7 |  |  | 实现与MIB文件定义一致。 | TRAP | FMPKILdapIP：LDAP服务器的IP地址。 FMPKILdapPort：LDAP服务器的端口号。 FMPKICertAttribute：证书属性。 FMPKICertDN：证书区别名。 FMPKILdapVersion：LDAP服务器的版本。 FMPKICertSaveName：保存的证书文件名。
HUAWEI-SECURITY-PKI-MIB |  | FMPKIGetCertFailLdap | 采用LDAP协议获取证书失败。 | 1.3.6.1.4.1.56813.6.122.34.0.2.8 |  |  | 实现与MIB文件定义一致。 | TRAP | FMPKILdapIP：LDAP服务器的IP地址。 FMPKILdapPort：LDAP服务器的端口号。 FMPKICertAttribute：证书属性。 FMPKICertDN：证书区别名。 FMPKILdapVersion：LDAP服务器的版本。 FMPKICertSaveName：保存的证书文件名。
HUAWEI-SECURITY-PKI-MIB |  | FMPKICACertInvalid | CA证书无效。 | 1.3.6.1.4.1.56813.6.122.34.0.2.9 |  |  | 实现与MIB文件定义一致。 | TRAP | FMPKICACertIssuer ：CA证书颁发者。 FMPKICACertSubject：CA证书主题项。 FMPKICACertStartTime：CA证书开始生效的时间。 FMPKICACertFinishTime：CA证书到期的时间。
HUAWEI-SECURITY-PKI-MIB |  | FMPKICACertValid | CA证书有效。 | 1.3.6.1.4.1.56813.6.122.34.0.2.10 |  |  | 实现与MIB文件定义一致。 | TRAP | FMPKICACertIssuer：CA证书颁发者。 FMPKICACertSubject：CA证书主题项。 FMPKICACertStartTime：CA证书开始生效的时间。 FMPKICACertFinishTime：CA证书到期的时间。
HUAWEI-SECURITY-PKI-MIB |  | FMPKICACertNearlyExpired | CA证书即将到期。 | 1.3.6.1.4.1.56813.6.122.34.0.2.11 |  |  | 实现与MIB文件定义一致。 | TRAP | FMPKICACertIssuer ：CA证书颁发者。 FMPKICACertSubject：CA证书主题项。 FMPKICACertStartTime：CA证书开始生效的时间。 FMPKICACertFinishTime：CA证书到期的时间。
HUAWEI-SECURITY-PKI-MIB |  | FMPKILocalCertInvalid | 本地证书无效。 | 1.3.6.1.4.1.56813.6.122.34.0.2.12 |  |  | 实现与MIB文件定义一致。 | TRAP | FMPKILocalCertIssuer：本地证书颁发者。 FMPKILocalCertSubject：本地证书主题项。 FMPKILocalCertStartTime：本地证书开始生效的时间。 FMPKILocalCertFinishTime：本地证书到期的时间。
HUAWEI-SECURITY-PKI-MIB |  | FMPKILocalCertValid | 本地证书有效。 | 1.3.6.1.4.1.56813.6.122.34.0.2.13 |  |  | 实现与MIB文件定义一致。 | TRAP | FMPKILocalCertIssuer：本地证书颁发者。 FMPKILocalCertSubject：本地证书主题项。 FMPKILocalCertStartTime：本地证书开始生效的时间。 FMPKILocalCertFinishTime：本地证书到期的时间。
HUAWEI-SECURITY-PKI-MIB |  | FMPKILocalCertNearlyExpired | 本地证书即将到期。 | 1.3.6.1.4.1.56813.6.122.34.0.2.14 |  |  | 实现与MIB文件定义一致。 | TRAP | FMPKILocalCertIssuer：本地证书颁发者。 FMPKILocalCertSubject：本地证书主题项。 FMPKILocalCertStartTime：本地证书开始生效的时间。 FMPKILocalCertFinishTime：本地证书到期的时间。
HUAWEI-SECURITY-PKI-MIB |  | FMPKICrlInvalid | CRL无效。 | 1.3.6.1.4.1.56813.6.122.34.0.2.15 |  |  | 实现与MIB文件定义一致。 | TRAP | FMPKICrlIssuer：CRL颁发者。 FMPKICrlStartTime：CRL开始生效的时间。 FMPKICrlFinishTime：CRL到期的时间。
HUAWEI-SECURITY-PKI-MIB |  | FMPKICrlValid | CRL有效。 | 1.3.6.1.4.1.56813.6.122.34.0.2.16 |  |  | 实现与MIB文件定义一致。 | TRAP | FMPKICrlIssuer：CRL颁发者。 FMPKICrlStartTime：CRL开始生效的时间。 FMPKICrlFinishTime：CRL到期的时间。
HUAWEI-SECURITY-PKI-MIB |  | FMPKICrlNearlyExpired | CRL即将到期。 | 1.3.6.1.4.1.56813.6.122.34.0.2.17 |  |  | 实现与MIB文件定义一致。 | TRAP | FMPKICrlIssuer：CRL颁发者。 FMPKICrlStartTime：CRL开始生效的时间。 FMPKICrlFinishTime：CRL到期的时间。
HUAWEI-SECURITY-PKI-MIB |  | FMPKIRequestCertSucCmp | 通过CMPv2申请本地证书成功。 | 1.3.6.1.4.1.56813.6.122.34.0.2.18 |  |  | 实现与MIB文件定义一致。 | TRAP | FMPKICMPUrl：CMPv2服务器的URL路径。 FMPKICASubject：CA的名称（CA证书的主体名）。 FMPKICMPSessionName：CMP会话名称。
HUAWEI-SECURITY-PKI-MIB |  | FMPKIRequestCertFailCmp | 通过CMPv2协议申请本地证书失败。 | 1.3.6.1.4.1.56813.6.122.34.0.2.19 |  |  | 实现与MIB文件定义一致。 | TRAP | FMPKICMPUrl：CMPv2服务器的URL路径。 FMPKICASubject：CA的名称（CA证书的主体名）。 FMPKICMPSessionName：CMP会话名称。
HUAWEI-SECURITY-PKI-MIB |  | FMPKIRequestCertSucScep | 通过SCEP协议申请本地证书成功。 | 1.3.6.1.4.1.56813.6.122.34.0.2.20 |  |  | 实现与MIB文件定义一致。 | TRAP | FMPKISCEPUrl：SCEP服务器URL路径。 FMPKIRealmName：PKI域名称。
HUAWEI-SECURITY-PKI-MIB |  | FMPKIRequestCertFailScep | 通过SCEP协议申请本地证书失败。 | 1.3.6.1.4.1.56813.6.122.34.0.2.21 |  |  | 实现与MIB文件定义一致。 | TRAP | FMPKISCEPUrl：SCEP服务器URL路径。 FMPKIRealmName：PKI域名称。
HUAWEI-SECURITY-PKI-MIB |  | FMPKIRsaHrpBackFail | 更新的RSA密钥对HRP备份失败。 | 1.3.6.1.4.1.56813.6.122.34.0.2.22 |  |  | 实现与MIB文件定义一致。 | TRAP | FMPKIKeyName：RSA密钥对的名称。 FMPKIKeyBit：RSA密钥对位数。
HUAWEI-SECURITY-PKI-MIB |  | FMPKIUpdateLocalCertSucCmp | 通过CMPv2方式更新本地证书成功。 | 1.3.6.1.4.1.56813.6.122.34.0.2.23 |  |  | 实现与MIB文件定义一致。 | TRAP | FMPKILocalCertIssuer：本地证书的颁发者。 FMPKILocalCertSubject：本地证书的证书主题。 FMPKILocalCertStartTime：更新的本地证书的开始生效时间。 FMPKILocalCertFinishTime：更新的本地证书的到期时间。
HUAWEI-SECURITY-PKI-MIB |  | FMPKIUpdateLocalCertFailCmp | 通过CMPv2方式更新本地证书失败。 | 1.3.6.1.4.1.56813.6.122.34.0.2.24 |  |  | 实现与MIB文件定义一致。 | TRAP | FMPKILocalCertIssuer：本地证书的颁发者。 FMPKILocalCertSubject：本地证书的证书主题。
HUAWEI-SECURITY-PKI-MIB |  | FMPKIUpdateLocalCertSucScep | 通过SCEP方式更新本地证书成功。 | 1.3.6.1.4.1.56813.6.122.34.0.2.25 |  |  | 实现与MIB文件定义一致。 | TRAP | FMPKILocalCertIssuer：本地证书的颁发者。 FMPKILocalCertSubject：本地证书的证书主题。 FMPKILocalCertStartTime：更新的本地证书的开始生效时间。 FMPKILocalCertFinishTime：更新的本地证书的到期时间。
HUAWEI-SECURITY-PKI-MIB |  | FMPKIUpdateLocalCertFailScep | 通过SCEP方式更新本地证书失败。 | 1.3.6.1.4.1.56813.6.122.34.0.2.26 |  |  | 实现与MIB文件定义一致。 | TRAP | FMPKILocalCertIssuer：本地证书的颁发者。 FMPKILocalCertSubject：本地证书的证书主题。
HUAWEI-SECURITY-PKI-MIB |  | FMPKIGetCrlSucScep | 通过SCEP方式获取CRL成功。 | 1.3.6.1.4.1.56813.6.122.34.0.2.27 |  |  | 实现与MIB文件定义一致。 | TRAP | FMPKICrlUrl：CRL发布点的URL。
HUAWEI-SECURITY-PKI-MIB |  | FMPKIGetCrlFailScep | 通过SCEP方式获取CRL失败。 | 1.3.6.1.4.1.56813.6.122.34.0.2.28 |  |  | 实现与MIB文件定义一致。 | TRAP | FMPKICrlUrl：CRL发布点的URL。
HUAWEI-SECURITY-PKI-MIB |  | FMPKICrlLengthExceedThreshold | PKI域导入的CRL文件大小超过阈值。 | 1.3.6.1.4.1.56813.6.122.34.0.2.33 |  |  | 实现与MIB文件定义一致。 | TRAP | FMPKIRealmName：PKI域的名字。 FMPKICrlFileName：PKI域CRL的文件名。 FMPKICrlFileLength：PKI域CRL的文件大小。 FMPKICrlMaxLength：PKI域CRL的最大文件的大小。
HUAWEI-SECURITY-PKI-MIB |  | FMPKICACertInvalidResume | CA证书无效告警恢复。 | 1.3.6.1.4.1.56813.6.122.34.0.2.35 |  |  | 实现与MIB文件定义一致。 | TRAP | FMPKICACertIssuer ：CA证书颁发者。 FMPKICACertSubject：CA证书主题项。 FMPKICACertStartTime：CA证书开始生效的时间。 FMPKICACertFinishTime：CA证书到期的时间。
HUAWEI-SECURITY-PKI-MIB |  | FMPKICACertNearlyExpiredResume | CA证书即将到期告警恢复。 | 1.3.6.1.4.1.56813.6.122.34.0.2.36 |  |  | 实现与MIB文件定义一致。 | TRAP | FMPKICACertIssuer ：CA证书颁发者。 FMPKICACertSubject：CA证书主题项。 FMPKICACertStartTime：CA证书开始生效的时间。 FMPKICACertFinishTime：CA证书到期的时间。
HUAWEI-SECURITY-PKI-MIB |  | FMPKILocalCertInvalidResume | 本地证书无效告警恢复。 | 1.3.6.1.4.1.56813.6.122.34.0.2.37 |  |  | 实现与MIB文件定义一致。 | TRAP | FMPKILocalCertIssuer：本地证书颁发者。 FMPKILocalCertSubject：本地证书主题项。 FMPKILocalCertStartTime：本地证书开始生效的时间。 FMPKILocalCertFinishTime：本地证书到期的时间。
HUAWEI-SECURITY-PKI-MIB |  | FMPKILocalCertNearlyExpiredResume | 本地证书即将到期告警恢复。 | 1.3.6.1.4.1.56813.6.122.34.0.2.38 |  |  | 实现与MIB文件定义一致。 | TRAP | FMPKILocalCertIssuer：本地证书颁发者。 FMPKILocalCertSubject：本地证书主题项。 FMPKILocalCertStartTime：本地证书开始生效的时间。 FMPKILocalCertFinishTime：本地证书到期的时间。
HUAWEI-SECURITY-PKI-MIB |  | FMPKICrlInvalidResume | CRL无效告警恢复。 | 1.3.6.1.4.1.56813.6.122.34.0.2.39 |  |  | 实现与MIB文件定义一致。 | TRAP | FMPKICrlIssuer：CRL颁发者。 FMPKICrlStartTime：CRL开始生效的时间。 FMPKICrlFinishTime：CRL到期的时间。
HUAWEI-SECURITY-PKI-MIB |  | FMPKICrlNearlyExpiredResume | CRL即将到期告警恢复。 | 1.3.6.1.4.1.56813.6.122.34.0.2.40 |  |  | 实现与MIB文件定义一致。 | TRAP | FMPKICrlIssuer：CRL颁发者。 FMPKICrlStartTime：CRL开始生效的时间。 FMPKICrlFinishTime：CRL到期的时间。
HUAWEI-SECURITY-PKI-MIB |  | FMPKICrlUrl | 获取CRL的URL路径。 | 1.3.6.1.4.1.56813.6.122.34.0.1.1 | OCTET STRING | accessible-for-notify | 实现与MIB文件定义一致。 | SCALAR
HUAWEI-SECURITY-PKI-MIB |  | FMPKILdapIP | LDAP服务器的IP地址。 | 1.3.6.1.4.1.56813.6.122.34.0.1.2 | IpAddress | accessible-for-notify | 实现与MIB文件定义一致。 | SCALAR
HUAWEI-SECURITY-PKI-MIB |  | FMPKILdapPort | LDAP服务器的端口号。 | 1.3.6.1.4.1.56813.6.122.34.0.1.3 | GAUGE32 | accessible-for-notify | 实现与MIB文件定义一致。 | SCALAR
HUAWEI-SECURITY-PKI-MIB |  | FMPKILdapVersion | LDAP服务器的版本。 | 1.3.6.1.4.1.56813.6.122.34.0.1.4 | GAUGE32 | accessible-for-notify | 实现与MIB文件定义一致。 | SCALAR
HUAWEI-SECURITY-PKI-MIB |  | FMPKICrlAttribute | CRL属性。 | 1.3.6.1.4.1.56813.6.122.34.0.1.5 | OCTET STRING | accessible-for-notify | 实现与MIB文件定义一致。 | SCALAR
HUAWEI-SECURITY-PKI-MIB |  | FMPKICrlDN | CRL区别名。 | 1.3.6.1.4.1.56813.6.122.34.0.1.6 | OCTET STRING | accessible-for-notify | 实现与MIB文件定义一致。 | SCALAR
HUAWEI-SECURITY-PKI-MIB |  | FMPKICertUrl | 获取CRL的URL路径。 | 1.3.6.1.4.1.56813.6.122.34.0.1.7 | OCTET STRING | accessible-for-notify | 实现与MIB文件定义一致。 | SCALAR
HUAWEI-SECURITY-PKI-MIB |  | FMPKICertSaveName | 保存的证书文件名。 | 1.3.6.1.4.1.56813.6.122.34.0.1.8 | OCTET STRING | accessible-for-notify | 实现与MIB文件定义一致。 | SCALAR
HUAWEI-SECURITY-PKI-MIB |  | FMPKICertAttribute | 证书属性。 | 1.3.6.1.4.1.56813.6.122.34.0.1.9 | OCTET STRING | accessible-for-notify | 实现与MIB文件定义一致。 | SCALAR
HUAWEI-SECURITY-PKI-MIB |  | FMPKICertDN | 证书区别名。 | 1.3.6.1.4.1.56813.6.122.34.0.1.10 | OCTET STRING | accessible-for-notify | 实现与MIB文件定义一致。 | SCALAR
HUAWEI-SECURITY-PKI-MIB |  | FMCACertStartTime | CA证书开始生效的时间。 | 1.3.6.1.4.1.56813.6.122.34.0.1.11 | GAUGE32 | accessible-for-notify | 实现与MIB文件定义一致。 | SCALAR
HUAWEI-SECURITY-PKI-MIB |  | FMPKICACertFinishTime | CA证书到期的时间。 | 1.3.6.1.4.1.56813.6.122.34.0.1.12 | GAUGE32G | accessible-for-notify | 实现与MIB文件定义一致。 | SCALAR
HUAWEI-SECURITY-PKI-MIB |  | FMPKICACertIssuer | CA证书颁发者。 | 1.3.6.1.4.1.56813.6.122.34.0.1.13 | OCTET STRING | accessible-for-notify | 实现与MIB文件定义一致。 | SCALAR
HUAWEI-SECURITY-PKI-MIB |  | FMPKICACertSubject | CA证书主题项。 | 1.3.6.1.4.1.56813.6.122.34.0.1.14 | OCTET STRING | accessible-for-notify | 实现与MIB文件定义一致。 | SCALAR
HUAWEI-SECURITY-PKI-MIB |  | FMPKILocalCertStartTime | 本地证书开始生效的时间。 | 1.3.6.1.4.1.56813.6.122.34.0.1.15 | GAUGE32 | accessible-for-notify | 实现与MIB文件定义一致。 | SCALAR
HUAWEI-SECURITY-PKI-MIB |  | FMPKILocalCertFinishTime | 本地证书到期的时间。 | 1.3.6.1.4.1.56813.6.122.34.0.1.16 | GAUGE32 | accessible-for-notify | 实现与MIB文件定义一致。 | SCALAR
HUAWEI-SECURITY-PKI-MIB |  | FMPKILocalCertIssuer | 本地证书颁发者。 | 1.3.6.1.4.1.56813.6.122.34.0.1.17 | OCTET STRING | accessible-for-notify | 实现与MIB文件定义一致。 | SCALAR
HUAWEI-SECURITY-PKI-MIB |  | FMPKILocalCertSubject | 本地证书主题项。 | 1.3.6.1.4.1.56813.6.122.34.0.1.18 | OCTET STRING | accessible-for-notify | 实现与MIB文件定义一致。 | SCALAR
HUAWEI-SECURITY-PKI-MIB |  | FMPKICrlStartTime | CRL开始生效的时间。 | 1.3.6.1.4.1.56813.6.122.34.0.1.19 | OCTET STRING | accessible-for-notify | 实现与MIB文件定义一致。 | SCALAR
HUAWEI-SECURITY-PKI-MIB |  | FMPKICrlFinishTime | CRL到期的时间。 | 1.3.6.1.4.1.56813.6.122.34.0.1.20 | GAUGE32 | accessible-for-notify | 实现与MIB文件定义一致。 | SCALAR
HUAWEI-SECURITY-PKI-MIB |  | FMPKICrlIssuer | CRL颁发者。 | 1.3.6.1.4.1.56813.6.122.34.0.1.21 | OCTET STRING | accessible-for-notify | 实现与MIB文件定义一致。 | SCALAR
HUAWEI-SECURITY-PKI-MIB |  | FMPKICMPUrl | CMP服务器URL路径。 | 1.3.6.1.4.1.56813.6.122.34.0.1.22 | OCTET STRING | accessible-for-notify | 实现与MIB文件定义一致。 | SCALAR
HUAWEI-SECURITY-PKI-MIB |  | FMPKICASubject | CA的名称。 | 1.3.6.1.4.1.56813.6.122.34.0.1.23 | OCTET STRING | accessible-for-notify | 实现与MIB文件定义一致。 | SCALAR
HUAWEI-SECURITY-PKI-MIB |  | FMPKICMPSessionName | CMP会话的名称。 | 1.3.6.1.4.1.56813.6.122.34.0.1.24 | OCTET STRING | accessible-for-notify | 实现与MIB文件定义一致。 | SCALAR
HUAWEI-SECURITY-PKI-MIB |  | FMPKISCEPUrl | SCEP服务器URL路径。 | 1.3.6.1.4.1.56813.6.122.34.0.1.25 | OCTET STRING | accessible-for-notify | 实现与MIB文件定义一致。 | SCALAR
HUAWEI-SECURITY-PKI-MIB |  | FMPKIRealmName | PKI域的名字。 | 1.3.6.1.4.1.56813.6.122.34.0.1.26 | OCTET STRING | accessible-for-notify | 实现与MIB文件定义一致。 | SCALAR
HUAWEI-SECURITY-PKI-MIB |  | FMPKIKeyName | RSA密钥对的名称。 | 1.3.6.1.4.1.56813.6.122.34.0.1.27 | OCTET STRING | accessible-for-notify | 实现与MIB文件定义一致。 | SCALAR
HUAWEI-SECURITY-PKI-MIB |  | FMPKIKeyBit | RSA密钥对的位数。 | 1.3.6.1.4.1.56813.6.122.34.0.1.28 | OCTET STRING | accessible-for-notify | 实现与MIB文件定义一致。 | SCALAR
HUAWEI-SECURITY-PKI-MIB |  | FMPKICrlFileName | PKI域CRL的文件名。 | 1.3.6.1.4.1.56813.6.122.34.0.1.32 | OCTET STRING | accessible-for-notify | 实现与MIB文件定义一致。 | SCALAR
HUAWEI-SECURITY-PKI-MIB |  | FMPKICrlFileLength | PKI域CRL的文件大小。 | 1.3.6.1.4.1.56813.6.122.34.0.1.33 | OCTET STRING | accessible-for-notify | 实现与MIB文件定义一致。 | SCALAR
HUAWEI-SECURITY-PKI-MIB |  | FMPKICrlMaxLength | PKI域CRL的最大文件的大小。 | 1.3.6.1.4.1.56813.6.122.34.0.1.34 | OCTET STRING | accessible-for-notify | 实现与MIB文件定义一致。 | SCALAR
HUAWEI-SECURITY-IPSEC-MIB |  |  | 功能简介 该MIB主要用于描述IPSEC隧道、统计信息及特定事件的告警信息。 该MIB根节点为：iso(1).org(3).dod(6).internet(1).private(4).enterprises(1).FutureMatrix(56813).FutureMatrixUtility(6). FMSecurity(122).FMIpsec(26)。 | 102
HUAWEI-SECURITY-IPSEC-MIB |  | FMIPSecTunnelStart | 创建了IPSec隧道。 | 1.3.6.1.4.1.56813.6.122.26.6.1 |  |  | 实现与MIB文件定义一致。 | TRAP | FMIPSecIfIndex：IPSec隧道所对应的设备接口的索引。 FMIPSecTunnelPolicyNum：IPSec所对应的隧道安全策略的顺序号。 FMIPSecTunnelIndex：IPSec隧道索引作为标识隧道的唯一标识。 FMIPSecTunnelRuleId：当前IPSec策略中ACL规则的规则号。 FMIPSecTunnelDstIP：IPSec隧道对端IP地址。 FMIPSecTunnelInsideIP：远程接入时分配给对端的内网IP。 FMIPSecTunnelRemotePort：IPSec隧道对端端口号。 FMIPSecTunnelCpuID：IPSec隧道所在的CPU ID。 FMIPSecTunnelSrcIP：IPSec隧道本端的IP地址。 FMIPSecTunnelFlowInfo：IPSec隧道的数据流信息。 FMIPSecTunnelLifeSize：以千字节数为单位的隧道生命周期。 FMIPSecTunnelLifeTime：以时间为单位的隧道生命周期。 FMIPSecVsysName：IPSec隧道所属的虚拟系统的名称。 FMIPSecTrapIfName：IPSec隧道所对应的设备接口名称。 FMIPSecTunnelSlotID：IPSec隧道所在的Slot ID。
HUAWEI-SECURITY-IPSEC-MIB |  | FMIPSecTunnelStop | 一条IPSec隧道拆除。 | 1.3.6.1.4.1.56813.6.122.26.6.2 |  |  | 实现与MIB文件定义一致。 | TRAP | FMIPSecIfIndex：IPSec隧道所对应的设备接口的索引。 FMIPSecTunnelPolicyNum：IPSec所对应的隧道安全策略的顺序号。 FMIPSecTunnelIndex：IPSec隧道索引作为标识隧道的唯一标识。 FMIPSecTunnelRuleId：当前IPSec策略中ACL规则的规则号。 FMIPSecTunnelDstIP：IPSec隧道对端IP地址。 FMIPSecTunnelInsideIP：远程接入时分配给对端的内网IP。 FMIPSecTunnelRemotePort：IPSec隧道对端端口号。 FMIPSecTunnelCpuID：IPSec隧道所在的CPU ID。 FMIPSecTunnelSrcIP：IPSec隧道本端的IP地址。 FMIPSecTunnelFlowInfo：IPSec隧道的数据流信息。 FMIPSecTrapTunnelOfflineReason：IPSec隧道建立失败原因。 FMIPSecVsysName：IPSec隧道所属的虚拟系统的名称。 FMIPSecTrapIfName：IPSec隧道所对应的设备接口名称。 FMIPSecTunnelSlotID：IPSec隧道所在的Slot ID。
HUAWEI-SECURITY-IPSEC-MIB |  | FMIPSecPolicyAdd | 增加一条IPSec策略。 | 1.3.6.1.4.1.56813.6.122.26.6.3 |  |  | 实现与MIB文件定义一致。 | TRAP | FMIPSecTrapTunnelPolicyNum：增加的IPSec策略号。 FMIPSecTrapTunnelPolicyName：增加的IPSec策略名称。 FMIPSecVsysName：增加的IPSec策略所属的虚拟系统的名称。
HUAWEI-SECURITY-IPSEC-MIB |  | FMIPSecPolicyDel | 删除一条IPSec策略。 | 1.3.6.1.4.1.56813.6.122.26.6.4 |  |  | 实现与MIB文件定义一致。 | TRAP | FMIPSecTrapTunnelPolicyNum：删除的IPSec策略号。 FMIPSecTrapTunnelPolicyName：删除的IPSec策略名称。 FMIPSecVsysName：删除的IPSec策略所属的虚拟系统的名称。
HUAWEI-SECURITY-IPSEC-MIB |  | FMIPSecPolicyAttach | 一条IPSec安全策略应用到某个接口上。 | 1.3.6.1.4.1.56813.6.122.26.6.5 |  |  | 实现与MIB文件定义一致。 | TRAP | FMIPSecTrapIfIndex：IPSec隧道所对应的设备接口的索引。 FMIPSecTrapTunnelPolicyName：被应用到接口的IPSec安全策略名称。 FMIPSecVsysName：IPSec安全策略所属的虚拟系统的名称。 FMIPSecTrapIfName：IPSec隧道所对应的设备接口名称。
HUAWEI-SECURITY-IPSEC-MIB |  | FMIPSecPolicyDetach | 一条IPSec安全策略从某个接口上取消了应用。 | 1.3.6.1.4.1.56813.6.122.26.6.6 |  |  | 实现与MIB文件定义一致。 | TRAP | FMIPSecTrapIfIndex：IPSec隧道所对应的设备接口的索引。 FMIPSecTrapTunnelPolicyName：在接口上被取消应用的IPSec安全策略名称。 FMIPSecVsysName：IPSec安全策略所属的虚拟系统的名称。 FMIPSecTrapIfName：IPSec隧道所对应的设备接口名称。
HUAWEI-SECURITY-IPSEC-MIB |  | FMIPSecIKEReset | 清除IKE SA。 | 1.3.6.1.4.1.56813.6.122.26.6.7 |  |  | 实现与MIB文件定义一致。 | TRAP | FMIPSecVsysName：清除的IKE SA所属的虚拟系统的名称。
HUAWEI-SECURITY-IPSEC-MIB |  | FMIPSecIPSecReset | 清除IPSec SA。 | 1.3.6.1.4.1.56813.6.122.26.6.8 |  |  | 实现与MIB文件定义一致。 | TRAP | FMIPSecVsysName：清除的IPSec SA所属的虚拟系统的名称。
HUAWEI-SECURITY-IPSEC-MIB |  | FMIPSecTunnelReachMax | IPSec隧道个数达到阈值的80%。 | 1.3.6.1.4.1.56813.6.122.26.6.9 |  |  | 实现与MIB文件定义一致。 | TRAP | 无。
HUAWEI-SECURITY-IPSEC-MIB |  | FMIPSecTunnelReachMaxAtOnce | IPSec隧道个数达到阈值的90%。 | 1.3.6.1.4.1.56813.6.122.26.6.10 |  |  | 实现与MIB文件定义一致。 | TRAP | 无。
HUAWEI-SECURITY-IPSEC-MIB |  | FMIKEPeerReachMax | IKE对等体个数达到阈值的80%。 | 1.3.6.1.4.1.56813.6.122.26.6.11 |  |  | 实现与MIB文件定义一致。 | TRAP | 无。
HUAWEI-SECURITY-IPSEC-MIB |  | FMIKEPeerReachMaxAtOnce | IKE对等体个数达到阈值的90%。 | 1.3.6.1.4.1.56813.6.122.26.6.12 |  |  | 实现与MIB文件定义一致。 | TRAP | 无。
HUAWEI-SECURITY-IPSEC-MIB |  | FMIKESaPhase1Establish | 第一阶段IKE SA建立时发送告警信息。 | 1.3.6.1.4.1.56813.6.122.26.6.13 |  |  | 实现与MIB文件定义一致。 | TRAP | FMIPSecTrapTunnelDstIP：隧道对端IP地址。 FMIPSecTrapTunnelRemotePort：隧道对端端口号。 FMIPSecTrapTunnelSrcIP：隧道本端的IP地址。 FMIPSecTrapAuthenticationMethod：认证方法。 FMIPSecTrapAuthenticationID：认证ID。 FMIPSecTrapAuthenticationIDType：认证ID类型。 FMIPSecVsysName：IKE SA所属的虚拟系统的名称。
HUAWEI-SECURITY-IPSEC-MIB |  | FMIPSecNegoFail | 一条IPSec隧道协商失败。 | 1.3.6.1.4.1.56813.6.122.26.6.14 |  |  | 实现与MIB文件定义一致。 | TRAP | FMIPSecTrapIfIndex：IPSec隧道所对应的设备接口的索引。 FMIPSecTrapTunnelPolicyNum：IPSec安全策略的顺序号。 FMIPSecReason：IPSec隧道协商失败的原因。 FMIPSecReasonCode：IPSec隧道协商失败原因码。 FMIPSecTrapTunnelDstIP：IPSec隧道对端的IP地址。 FMIPSecTrapTunnelRemotePort：IPSec隧道对端的UDP端口号。 FMIPSecVsysName：IPSec隧道所属的虚拟系统的名称。 FMIPSecTrapIfName：IPSec隧道所对应的设备接口名称。
HUAWEI-SECURITY-IPSEC-MIB |  | FMIPSecTunnelHaveReachMax | IPSec隧道的个数已达到规格。 | 1.3.6.1.4.1.56813.6.122.26.6.15 |  |  | 实现与MIB文件定义一致。 | TRAP | 无。
HUAWEI-SECURITY-IPSEC-MIB |  | FMIPSecWeakEncr | ESP协议当前使用的是CBC模式加密算法，推荐使用GCM模式加密算法。 | 1.3.6.1.4.1.56813.6.122.26.6.18 |  |  | 实现与MIB文件定义一致。 | TRAP | FMIPSecTrapTunnelDstIP：隧道对端IP地址。 FMIPSecTrapIfName：IPSec隧道所对应的设备接口名称。
HUAWEI-SEP-MIB |  |  | 功能简介 智能以太保护SEP（Smart Ethernet Protection）是一种专用于以太网链路层的环网协议。通过在二层网络中部署SEP，可启动环路保护机制，选择性地阻塞端口，消除以太网冗余链路。当环网发生链路故障时，运行SEP协议的设备可以迅速地放开阻塞端口，进行链路倒换，恢复环网上各节点间链路通信。 HUAWEI-SEP-MIB主要提供SEP特性全局、SEP段、SEP端口的配置和查询功能，以及显示整网拓扑的查询功能。 根节点： iso(1).org(3).dod(6).internet(1).private(4).enterprises(1).FutureMatrix(56813).FutureMatrixMgmt(5).FMDatacomm(25).FMSepMIB(223) | 103
HUAWEI-SEP-MIB | FMSepSegmentTable |  | FMSepSegmentTable详细描述 该表为SEP段信息表，描述了SEP段ID、SEP段控制VLAN、SEP段的阻塞端口等信息。 该表的索引是FMSepSegmentId。 创建约束 该表允许创建，SEP段的ID在取值范围内，且未被创建。 修改约束 当SEP段已经有端口加入时，FMSepControlVlanId不允许修改。 删除约束 没有端口加入SEP段。 读取约束 SEP段的ID在取值范围内，且已经成功创建。 | 1.3.6.1.4.1.56813.5.25.223.1.2
HUAWEI-SEP-MIB | FMSepSegmentTable | FMSepSegmentId | 该节点标识SEP段ID。 | 1.3.6.1.4.1.56813.5.25.223.1.2.1.1 | Integer (1..1024) | not-accessible | 实现与MIB文件定义一致。 | COLUMNAR
HUAWEI-SEP-MIB | FMSepSegmentTable | FMSepControlVlanId | 该节点标识SEP段的控制VLAN。 取值0表示删除控制VLAN。 | 1.3.6.1.4.1.56813.5.25.223.1.2.1.2 | Integer (0 ¦ 1..4094) | read-create | 当SEP段中加入了端口时，控制VLAN不允许修改。 | COLUMNAR
HUAWEI-SEP-MIB | FMSepSegmentTable | FMSepPreemptManual | 该节点标识触发SEP的抢占方式是手工抢占方式。 说明： 该节点仅在SEP环完整的前提下才能进行set操作。 | 1.3.6.1.4.1.56813.5.25.223.1.2.1.3 | Integer (0..1) | read-create | 此节点只表示动作。取值为1时表示设置手工抢占，但返回值永远是0。 | COLUMNAR
HUAWEI-SEP-MIB | FMSepSegmentTable | FMSepPreemptDelay | 该节点标识SEP段抢占延时的时间。 取值0表示取消SEP延时抢占。 | 1.3.6.1.4.1.56813.5.25.223.1.2.1.4 | Integer (0 ¦ 15..600) | read-create | 实现与MIB文件定义一致。 | COLUMNAR
HUAWEI-SEP-MIB | FMSepSegmentTable | FMSepBlockPortMode | 该节点标识端口的阻塞方式。 null：删除端口阻塞方式的配置。 optimal：指定优先级最高的端口是阻塞端口。 middle：指定处于中间位置的端口是阻塞端口。 hop：指定距离主边缘端口为hop的端口是阻塞端口，对应节点是FMSepBlockPortHop。 name：指定所要阻塞的接口所在设备的名称，对应节点是FMSepBlockPortSysname。 | 1.3.6.1.4.1.56813.5.25.223.1.2.1.5 | INTEGER { optimal(1), middle(2), hop(3), name(4), null(5) } | read-create | 实现与MIB文件定义一致。 | COLUMNAR
HUAWEI-SEP-MIB | FMSepSegmentTable | FMSepBlockPortHop | 该节点标识距离主边缘端口为hop的端口是阻塞端口。 取值0表示没有设置距离主边缘端口的距离hop。 | 1.3.6.1.4.1.56813.5.25.223.1.2.1.6 | Integer (0 ¦ 1..128) | read-create | 实现与MIB文件定义一致。 | COLUMNAR
HUAWEI-SEP-MIB | FMSepSegmentTable | FMSepBlockPortSysname | 该节点标识所要阻塞的接口所在设备的名称。 | 1.3.6.1.4.1.56813.5.25.223.1.2.1.7 | OCTET STRING (SIZE (0..20)) | read-create | 实现与MIB文件定义一致。 | COLUMNAR
HUAWEI-SEP-MIB | FMSepSegmentTable | FMSepBlockPortIfname | 该节点标识所要阻塞的接口名称。 | 1.3.6.1.4.1.56813.5.25.223.1.2.1.8 | OCTET STRING (SIZE (0..63)) | read-create | 实现与MIB文件定义一致。 | COLUMNAR
HUAWEI-SEP-MIB | FMSepSegmentTable | FMSepTcNotifySep | 该节点标识本SEP段网络拓扑变化通知到其他SEP段。 | 1.3.6.1.4.1.56813.5.25.223.1.2.1.9 | OCTET STRING (SIZE (0..129)) | read-create | 实现与MIB文件定义一致。 | COLUMNAR
HUAWEI-SEP-MIB | FMSepSegmentTable | FMSepTcNotifyRrpp | 该节点标识本SEP段网络拓扑变化通知到使能其他环路协议的网络，如RRPP。 | 1.3.6.1.4.1.56813.5.25.223.1.2.1.10 | INTEGER{enabled(1),disabled(2)} | read-create | 实现与MIB文件定义一致。 | COLUMNAR
HUAWEI-SEP-MIB | FMSepSegmentTable | FMSepTcNotifyStp | 该节点标识本SEP段网络拓扑变化通知到使能其他环路协议的网络，如STP。 | 1.3.6.1.4.1.56813.5.25.223.1.2.1.11 | INTEGER{enabled(1),disabled(2)} | read-create | 实现与MIB文件定义一致。 | COLUMNAR
HUAWEI-SEP-MIB | FMSepSegmentTable | FMSepTcNotifyVpls | 该节点标识本SEP段网络拓扑变化通知到VPLS网络。 说明： 仅S6735-S、S6735S-S、S6720-EI、S6720S-EI支持该节点。 | 1.3.6.1.4.1.56813.5.25.223.1.2.1.12 | INTEGER{enabled(1),disabled(2)} | read-create | 实现与MIB文件定义一致。 | COLUMNAR
HUAWEI-SEP-MIB | FMSepSegmentTable | FMSepTcNotifySmartLinkCtrlVlan | 该节点标识如果配置了与SmartLink Flush报文关联的VLAN，当SEP段内发生拓扑变化事件，本网段拓扑变化需要通知smart-link，以进行FDB扩散。 取值0表示当SEP段内发生拓扑变化事件，本网段拓扑变化不通知smart-link。 | 1.3.6.1.4.1.56813.5.25.223.1.2.1.14 | Integer (0 ¦ 1..4094) | read-create | 实现与MIB文件定义一致。 | COLUMNAR
HUAWEI-SEP-MIB | FMSepSegmentTable | FMSepDealSmartLinkFlush | 该节点标识SEP段会处理smart link的flush FDB报文，在SEP段上通告拓扑变化，刷新整个段的FDB以及其余相关的表项。 | 1.3.6.1.4.1.56813.5.25.223.1.2.1.15 | INTEGER{enabled(1),disabled(2)} | read-create | 实现与MIB文件定义一致。 | COLUMNAR
HUAWEI-SEP-MIB | FMSepSegmentTable | FMSepProtectedInstanceList | 该节点标识在SEP段上配置的保护实例。 | 1.3.6.1.4.1.56813.5.25.223.1.2.1.16 | OCTET STRING (SIZE (0..512)) | read-create | 实现与MIB文件定义一致。 | COLUMNAR
HUAWEI-SEP-MIB | FMSepSegmentTable | FMSepTcProtectionInterval | 该节点标识抑制SEP拓扑变化通告的保护时间间隔。 缺省情况下取值是2。 | 1.3.6.1.4.1.56813.5.25.223.1.2.1.17 | Integer (1..10) | read-create | 实现与MIB文件定义一致。 | COLUMNAR
HUAWEI-SEP-MIB | FMSepSegmentTable | FMSepSegmentDescription | SEP段描述信息。 缺省情况下，SEP段没有描述信息。 0表示删除SEP段的描述信息。 | 1.3.6.1.4.1.56813.5.25.223.1.2.1.18 | OCTET STRING (SIZE (0..255)) | read-create | 实现与MIB文件定义一致。 | COLUMNAR
HUAWEI-SEP-MIB | FMSepSegmentTable | FMSepSegmentRowStatus | 该节点标识可创建或删除SEP段。 | 1.3.6.1.4.1.56813.5.25.223.1.2.1.128 | INTEGER{active(1),notInService(2),notReady(3),createAndGo(4),createAndWait(5),destroy(6)} | read-create | 实现与MIB文件定义一致。 | COLUMNAR
HUAWEI-SEP-MIB | FMSepTopologyTable |  | FMSepTopologyTable详细描述 该表为SEP段拓扑信息表。 该表的索引是FMSepSegmentId、FMSepHop。 创建约束 该表不支持创建。 修改约束 该表不支持修改。 删除约束 该表不支持删除。 读取约束 SEP段已经成功创建。 | 1.3.6.1.4.1.56813.5.25.223.1.3
HUAWEI-SEP-MIB | FMSepTopologyTable | FMSepHop | 该节点标识距离主边缘端口距离。 主边缘端口的hop取值是1，主边缘端口的邻居端口hop取值是2，往副边缘端口方向，每经过一个端口hop取值+1。 | 1.3.6.1.4.1.56813.5.25.223.1.3.1.1 | Integer (1..512) | not-accessible | 实现与MIB文件定义一致。 | COLUMNAR
HUAWEI-SEP-MIB | FMSepTopologyTable | FMSepPortId | 该节点标识加入SEP段的端口ID，高6位是设备的MAC地址。 | 1.3.6.1.4.1.56813.5.25.223.1.3.1.2 | OCTET STRING (SIZE (0..8)) | read-only | 实现与MIB文件定义一致。 | COLUMNAR
HUAWEI-SEP-MIB | FMSepTopologyTable | FMSepTopoSysname | 该节点标识系统名称。 | 1.3.6.1.4.1.56813.5.25.223.1.3.1.3 | OCTET STRING (SIZE (0..20)) | read-only | 实现与MIB文件定义一致。 | COLUMNAR
HUAWEI-SEP-MIB | FMSepTopologyTable | FMSepTopoPortname | 该节点标识加入SEP段的端口名称。 | 1.3.6.1.4.1.56813.5.25.223.1.3.1.4 | OCTET STRING (SIZE (0..16)) | read-only | 实现与MIB文件定义一致。 | COLUMNAR
HUAWEI-SEP-MIB | FMSepTopologyTable | FMSepTopoPortConfigPriority | 该节点标识加入SEP段的端口优先级。 缺省情况下，以太网接口在指定SEP段中的优先级是64。 以太网接口在指定SEP段中优先级取值越大，优先级越高。当链路故障恢复时，此端口成为阻塞端口的可能性越大。 | 1.3.6.1.4.1.56813.5.25.223.1.3.1.5 | Integer (1..128) | read-only | 实现与MIB文件定义一致。 | COLUMNAR
HUAWEI-SEP-MIB | FMSepTopologyTable | FMSepTopoPortActivePriority | 该节点标识SEP段中活动接口的优先级。 | 1.3.6.1.4.1.56813.5.25.223.1.3.1.6 | Integer | read-only | 实现与MIB文件定义一致。 | COLUMNAR
HUAWEI-SEP-MIB | FMSepTopologyTable | FMSepTopoConfigPortRole | 该节点标识SEP段中配置的端口角色。 common：取值是0x10，表示加入SEP段的端口角色是普通端口。 edge secondary：取值是0x21，表示加入SEP段的端口角色是副边缘端口。 edge primary：取值是0x22，表示加入SEP段的端口角色是主边缘端口。 no neighbor edge secondary：取值是0x31，表示加入SEP段的端口角色是无邻居副边缘端口。 no neighbor edge primary：取值是0x32，表示加入SEP段的端口角色是无邻居主边缘端口。 | 1.3.6.1.4.1.56813.5.25.223.1.3.1.7 | Integer | read-only | 实现与MIB文件定义一致。 | COLUMNAR
HUAWEI-SEP-MIB | FMSepTopologyTable | FMSepTopoActivePortRole | 该节点标识SEP段中活动端口的端口角色。 common：取值是0x10，表示活动端口角色是普通端口。 edge secondary：取值是0x21，表示活动端口角色是副边缘端口。 edge primary：取值是0x22，表示活动端口角色是主边缘端口。 no neighbor edge secondary：取值是0x31，表示加入活动端口角色是无邻居副边缘端口。 no neighbor edge primary：取值是0x32，表示活动端口角色是无邻居主边缘端口。 | 1.3.6.1.4.1.56813.5.25.223.1.3.1.8 | Integer | read-only | 实现与MIB文件定义一致。 | COLUMNAR
HUAWEI-SEP-MIB | FMSepTopologyTable | FMSepTopoPortNbrState | 该节点标识SEP段邻居协商机制的状态。 down：表示邻居协议报文超时，端口处于Down状态。 init：表示本地端口收到邻居协议报文。 preup：表示端口预备Up状态。 up：表示邻居协商成功。 conflict：表示邻居信息在不断的变化。 | 1.3.6.1.4.1.56813.5.25.223.1.3.1.9 | INTEGER { down(1), init(2), preup(3), up(4), conflict(5) } | read-only | 目前，不支持preup(3)。 | COLUMNAR
HUAWEI-SEP-MIB | FMSepTopologyTable | FMSepTopoBrotherPortId | 该接口表示指定端口的兄弟端口的ID，高6位是设备的MAC地址。 | 1.3.6.1.4.1.56813.5.25.223.1.3.1.10 | OCTET STRING (SIZE (0..8)) | read-only | 实现与MIB文件定义一致。 | COLUMNAR
HUAWEI-SEP-MIB | FMSepTopologyTable | FMSepTopoNbrPortId | 该接口表示指定端口的邻居端口的ID，高6位是设备的MAC地址。 | 1.3.6.1.4.1.56813.5.25.223.1.3.1.11 | OCTET STRING (SIZE (0..8)) | read-only | 实现与MIB文件定义一致。 | COLUMNAR
HUAWEI-SEP-MIB | FMSepTopologyTable | FMSepTopoPortLinkState | 该节点标识加入SEP段的端口状态。 down：表示端口状态是Down。 up：表示端口状态是Up。 | 1.3.6.1.4.1.56813.5.25.223.1.3.1.12 | INTEGER { down(1) up(2), } | read-only | 实现与MIB文件定义一致。 | COLUMNAR
HUAWEI-SEP-MIB | FMSepTopologyTable | FMSepTopoPortFwdState | 该节点标识加入SEP段的端口的转发状态。 discarding：表示在Discarding状态下，端口只接收、发送SEP协议报文。 forwarding：表示在Forwarding状态下，端口既转发用户流量又接收、发送SEP协议报文。 | 1.3.6.1.4.1.56813.5.25.223.1.3.1.13 | INTEGER { discarding(1), forwarding(2) } | read-only | 实现与MIB文件定义一致。 | COLUMNAR
HUAWEI-SEP-MIB | FMSepPortTable |  | FMSepPortTable详细描述 该表为SEP段端口信息表。 该表的索引是FMSepSegmentId、FMSepPortType、FMSepPortId1、FMSepPortId2、FMSepPortId3、FMSepPortId4。 创建约束 SEP段已经创建，且加入SEP段的端口ID在取值范围内。 修改约束 该表支持修改。修改的节点必须在规定的取值范围内。 删除约束 指定索引值的端口存在。 读取约束 指定索引值的端口存在。 | 1.3.6.1.4.1.56813.5.25.223.1.4
HUAWEI-SEP-MIB | FMSepPortTable | FMSepPortType | 该节点标识加入SEP段的端口类型，以太网接口取值是1。 | 1.3.6.1.4.1.56813.5.25.223.1.4.1.1 | Unsigned32 (1) | not-accessible | 实现与MIB文件定义一致。 | COLUMNAR
HUAWEI-SEP-MIB | FMSepPortTable | FMSepPortId1 | 该节点标识加入SEP段的端口ID。当端口类型FMSepPortType取值是1时，此值就是接口的IfIndex。 | 1.3.6.1.4.1.56813.5.25.223.1.4.1.2 | Unsigned32 (0..2147483647) | not-accessible | 实现与MIB文件定义一致。 | COLUMNAR
HUAWEI-SEP-MIB | FMSepPortTable | FMSepPortId2 | 该节点标识加入SEP段的端口ID。 | 1.3.6.1.4.1.56813.5.25.223.1.4.1.3 | Unsigned32 (0..2147483647) | not-accessible | 该节点为扩展所用，当前不支持。 | COLUMNAR
HUAWEI-SEP-MIB | FMSepPortTable | FMSepPortId3 | 该节点标识加入SEP段的端口ID。 | 1.3.6.1.4.1.56813.5.25.223.1.4.1.4 | Unsigned32 (0..2147483647) | not-accessible | 该节点为扩展所用，当前不支持。 | COLUMNAR
HUAWEI-SEP-MIB | FMSepPortTable | FMSepPortId4 | 该节点标识加入SEP段的端口ID。 | 1.3.6.1.4.1.56813.5.25.223.1.4.1.5 | Unsigned32 (0..2147483647) | not-accessible | 该节点为扩展所用，当前不支持。 | COLUMNAR
HUAWEI-SEP-MIB | FMSepPortTable | FMSepSysname | 该节点标识系统名称。 | 1.3.6.1.4.1.56813.5.25.223.1.4.1.6 | OCTET STRING (SIZE (0..20)) | read-only | 实现与MIB文件定义一致。 | COLUMNAR
HUAWEI-SEP-MIB | FMSepPortTable | FMSepPortname | 该节点标识加入SEP段中的端口名称。 | 1.3.6.1.4.1.56813.5.25.223.1.4.1.7 | OCTET STRING (SIZE (0..16)) | read-only | 实现与MIB文件定义一致。 | COLUMNAR
HUAWEI-SEP-MIB | FMSepPortTable | FMSepPortConfigPriority | 该节点标识接口在不同SEP段中配置的接口优先级。 缺省情况下，以太网接口在指定SEP段中的优先级是64。 | 1.3.6.1.4.1.56813.5.25.223.1.4.1.8 | Integer (1..128) | read-create | 实现与MIB文件定义一致。 | COLUMNAR
HUAWEI-SEP-MIB | FMSepPortTable | FMSepPortActivePriority | 该节点标识SEP段中活动接口的优先级。 | 1.3.6.1.4.1.56813.5.25.223.1.4.1.9 | Integer | read-only | 实现与MIB文件定义一致。 | COLUMNAR
HUAWEI-SEP-MIB | FMSepPortTable | FMSepConfigPortRole | 该节点标识SEP段中配置的端口角色。 common：取值是0x10，表示加入SEP段的端口角色是普通端口。 edge secondary：取值是0x21，表示加入SEP段的端口角色是副边缘端口。 edge primary：取值是0x22，表示加入SEP段的端口角色是主边缘端口。 no neighbor edge secondary：取值是0x31，表示加入SEP段的端口角色是无邻居副边缘端口。 no neighbor edge primary：取值是0x32，表示加入SEP段的端口角色是无邻居主边缘端口。 | 1.3.6.1.4.1.56813.5.25.223.1.4.1.10 | Integer | read-create | 实现与MIB文件定义一致。 | COLUMNAR
HUAWEI-SEP-MIB | FMSepPortTable | FMSepActivePortRole | 该节点标识SEP段中活动端口的端口角色。 common：取值是0x10，表示活动端口角色是普通端口。 edge secondary：取值是0x21，表示活动端口角色是副边缘端口。 edge primary：取值是0x22，表示活动端口角色是主边缘端口。 no neighbor edge secondary：取值是0x31，表示加入活动端口角色是无邻居副边缘端口。 no neighbor edge primary：取值是0x32，表示活动端口角色是无邻居主边缘端口。 | 1.3.6.1.4.1.56813.5.25.223.1.4.1.11 | Integer | read-only | 实现与MIB文件定义一致。 | COLUMNAR
HUAWEI-SEP-MIB | FMSepPortTable | FMSepPortNbrState | 该节点标识SEP段邻居协商机制的状态。 down：表示邻居协议报文超时，端口处于Down状态。 init：表示本地端口收到邻居协议报文。 preup：表示端口预备Up状态。 up：表示邻居协商成功。 conflict：表示邻居信息在不断的变化。 | 1.3.6.1.4.1.56813.5.25.223.1.4.1.12 | INTEGER { down(1), init(2), preup(3), up(4), conflict(5) } | read-only | 目前，不支持preup(3)。 | COLUMNAR
HUAWEI-SEP-MIB | FMSepPortTable | FMSepNbrPortId | 该节点标识SEP段中邻居端口的ID。 | 1.3.6.1.4.1.56813.5.25.223.1.4.1.13 | OCTET STRING (SIZE (0..8)) | read-only | 实现与MIB文件定义一致。 | COLUMNAR
HUAWEI-SEP-MIB | FMSepPortTable | FMSepPortFwdState | 该节点标识加入SEP段的端口的转发状态。 discarding：表示在Discarding状态下，端口只接收和发送SEP协议报文。 forwarding：表示在Forwarding状态下，端口既转发用户流量又接收/发送SEP协议报文。 | 1.3.6.1.4.1.56813.5.25.223.1.4.1.14 | INTEGER { discarding(1), forwarding(2) } | read-only | 实现与MIB文件定义一致。 | COLUMNAR
HUAWEI-SEP-MIB | FMSepPortTable | FMSepRxNbrPktCnt | 该节点标识收到的邻居报文数。 | 1.3.6.1.4.1.56813.5.25.223.1.4.1.15 | Integer | read-only | 实现与MIB文件定义一致。 | COLUMNAR
HUAWEI-SEP-MIB | FMSepPortTable | FMSepTxNbrPktCnt | 该节点标识发送的邻居报文数。 | 1.3.6.1.4.1.56813.5.25.223.1.4.1.16 | Integer | read-only | 实现与MIB文件定义一致。 | COLUMNAR
HUAWEI-SEP-MIB | FMSepPortTable | FMSepRxLsaInfoPktCnt | 该节点标识收到的LSA（Link Status Advertisement）信息报文数。 | 1.3.6.1.4.1.56813.5.25.223.1.4.1.17 | Integer | read-only | 实现与MIB文件定义一致。 | COLUMNAR
HUAWEI-SEP-MIB | FMSepPortTable | FMSepTxLsaInfoPktCnt | 该节点标识发送的LSA信息报文数。 | 1.3.6.1.4.1.56813.5.25.223.1.4.1.18 | Integer | read-only | 实现与MIB文件定义一致。 | COLUMNAR
HUAWEI-SEP-MIB | FMSepPortTable | FMSepRxLsaAckPktCnt | 该节点标识收到的LSA ACK报文数。 | 1.3.6.1.4.1.56813.5.25.223.1.4.1.19 | Integer | read-only | 实现与MIB文件定义一致。 | COLUMNAR
HUAWEI-SEP-MIB | FMSepPortTable | FMSepTxLsaAckPktCnt | 该节点标识发送的LSA ACK报文数。 | 1.3.6.1.4.1.56813.5.25.223.1.4.1.20 | Integer | read-only | 实现与MIB文件定义一致。 | COLUMNAR
HUAWEI-SEP-MIB | FMSepPortTable | FMSepRxPreemptReqPktCnt | 该节点标识收到的抢占请求报文数。 | 1.3.6.1.4.1.56813.5.25.223.1.4.1.21 | Integer | read-only | 实现与MIB文件定义一致。 | COLUMNAR
HUAWEI-SEP-MIB | FMSepPortTable | FMSepTxPreemptReqPktCnt | 该节点标识发送的抢占请求报文数。 | 1.3.6.1.4.1.56813.5.25.223.1.4.1.22 | Integer | read-only | 实现与MIB文件定义一致。 | COLUMNAR
HUAWEI-SEP-MIB | FMSepPortTable | FMSepRxPreemptAckPktCnt | 该节点标识收到的抢占应答报文数。 | 1.3.6.1.4.1.56813.5.25.223.1.4.1.23 | Integer | read-only | 实现与MIB文件定义一致。 | COLUMNAR
HUAWEI-SEP-MIB | FMSepPortTable | FMSepTxPreemptAckPktCnt | 该节点标识发送的抢占应答报文数。 | 1.3.6.1.4.1.56813.5.25.223.1.4.1.24 | Integer | read-only | 实现与MIB文件定义一致。 | COLUMNAR
HUAWEI-SEP-MIB | FMSepPortTable | FMSepRxTcPktCnt | 该节点标识收到的拓扑变化报文数。 | 1.3.6.1.4.1.56813.5.25.223.1.4.1.25 | Integer | read-only | 实现与MIB文件定义一致。 | COLUMNAR
HUAWEI-SEP-MIB | FMSepPortTable | FMSepTxTcPktCnt | 该节点标识发送的拓扑变化报文数。 | 1.3.6.1.4.1.56813.5.25.223.1.4.1.26 | Integer | read-only | 实现与MIB文件定义一致。 | COLUMNAR
HUAWEI-SEP-MIB | FMSepPortTable | FMSepRxEpaPktCnt | 该节点标识收到的边缘端口角色选举的报文数。 | 1.3.6.1.4.1.56813.5.25.223.1.4.1.27 | Integer | read-only | 实现与MIB文件定义一致。 | COLUMNAR
HUAWEI-SEP-MIB | FMSepPortTable | FMSepTxEpaPktCnt | 该节点标识发送的边缘端口角色选举的报文数。 | 1.3.6.1.4.1.56813.5.25.223.1.4.1.28 | Integer | read-only | 实现与MIB文件定义一致。 | COLUMNAR
HUAWEI-SEP-MIB | FMSepPortTable | FMSepResetPortPktCnt | 该节点标识清除SEP段中接口计数。 | 1.3.6.1.4.1.56813.5.25.223.1.4.1.29 | INTEGER { clear(1), unused(65535) } | read-write | 实现与MIB文件定义一致。 | COLUMNAR
HUAWEI-SEP-MIB | FMSepPortTable | FMSepPortRowStatus | 该节点标识端口加入或退出SEP段。 | 1.3.6.1.4.1.56813.5.25.223.1.4.1.128 | INTEGER{active(1),notInService(2),notReady(3),createAndGo(4),createAndWait(5),destroy(6)} | read-create | 实现与MIB文件定义一致。 | COLUMNAR
HUAWEI-SEP-MIB |  | FMSepResetPktCnt | 该节点标识清除运行SEP协议端口的报文计数。 | 1.3.6.1.4.1.56813.5.25.223.1.1 | INTEGER { clear(1), unused(65535) } | read-write | 此节点表示动作，取值为1时表示将SEP端口计数清零，但返回值永远是65535。 | SCALAR
HUAWEI-SNMP-EXT-MIB |  |  | 功能简介 HUAWEI-SNMP-EXT-MIB用来管理SNMP扩展错误码的使能状态。 根结点： iso(1).org(3).dod(6).internet(1).private(4).enterprises(1).FutureMatrix(56813).FutureMatrixMgmt(5).FMDatacomm(25).FMSnmpExtMIB(164) | 104
HUAWEI-SNMP-EXT-MIB |  | FMSNMPLockThreshold | 被锁定的认证失败用户的数量达到了上限阈值，发送此告警。 | 1.3.6.1.4.1.56813.5.25.164.3.1 |  |  | 实现与MIB文件定义一致。 | TRAP | FMSnmpFallingThreshold FMSnmpRaisingThreshold
HUAWEI-SNMP-EXT-MIB |  | FMSNMPLockThresholdResume | 被锁定的认证失败用户的数量恢复到了下限阈值，发送此恢复告警。 | 1.3.6.1.4.1.56813.5.25.164.3.2 |  |  | 实现与MIB文件定义一致。 | TRAP | FMSnmpFallingThreshold FMSnmpRaisingThreshold
HUAWEI-SNMP-EXT-MIB |  | FMSnmpExtErrorCodeEnable | 使能或去使能SNMP扩展错误码状态开关。 | 1.3.6.1.4.1.56813.5.25.164.1.1 | INTEGER{enabled(1),disabled(2)} | read-write | 实现与MIB文件定义一致。 | SCALAR
HUAWEI-SNMP-EXT-MIB |  | FMSnmpListenPort | 查看SNMP侦听UDP报文的端口号。 | 1.3.6.1.4.1.56813.5.25.164.1.4.1 | Integer32 min: 161 max: 161 min: 1025 max: 65535 | read-only | 实现与MIB文件定义一致。 | SCALAR
HUAWEI-SNMP-EXT-MIB |  | FMSnmpRemoteIpAddressType | 对端网管的IP地址类型，用作authenticationFailure告警的扩展参数。 | 1.3.6.1.4.1.56813.5.25.164.1.2 | INTEGER{unknown(0),ipv4(1),ipv6(2),ipv4z(3),ipv6z(4),dns(16)} | not-accessible | 实现与MIB文件定义一致。 | SCALAR
HUAWEI-SNMP-EXT-MIB |  | FMSnmpRemoteIpAddress | 对端网管的IP地址，用作authenticationFailure告警的扩展参数。 | 1.3.6.1.4.1.56813.5.25.164.1.3 | OctetString min: 0 max: 0 min: 4 max: 4 min: 8 max: 8 min: 16 max: 16 min: 20 max: 20 | not-accessible | 实现与MIB文件定义一致。 | SCALAR
HUAWEI-SNMP-EXT-MIB |  | FMSnmpRaisingThreshold | 被锁定的认证失败用户列表的上限阈值。 | 1.3.6.1.4.1.56813.5.25.164.1.4.2 | Integer32 | accessible-for-notify | 实现与MIB文件定义一致。 | SCALAR
HUAWEI-SNMP-EXT-MIB |  | FMSnmpFallingThreshold | 被锁定的认证失败用户列表的下限阈值。 | 1.3.6.1.4.1.56813.5.25.164.1.4.3 | Integer32 | accessible-for-notify | 实现与MIB文件定义一致。 | SCALAR
HUAWEI-SSH-MIB |  |  | 功能简介 HUAWEI-SSH-MIB主要用来对SSH服务器端和客户端进行配置，包括添加、删除、修改用户，设置服务器、客户端属性等。 根节点：iso(1).org(3).dod(6).internet(1).private(4).enterprises(1).FutureMatrix(56813).FutureMatrixMgmt(5).FMDatacomm(25).FMSSH(118) | 105
HUAWEI-SSH-MIB |  | FMSSHSftpUserNumExceedMax | SFTP用户数量超过了配置的最大用户数。 | 1.3.6.1.4.1.56813.5.25.118.3.1 |  |  | 实现与MIB文件定义一致。 | TRAP | FMSftpMaxUserNum FMSftpOnLineUserNum
HUAWEI-SSH-MIB | FMSSHUserTable |  | FMSSHUserTable详细描述 该表用来存放一个SSH用户的信息，其中包含用户名称、用户索引、用户端公钥、认证类型、服务类型、sftp路径和AAA认证类型信息。 该表的索引是FMSSHUserIndex。 创建约束 至少要输入FMSSHUserName用户名、FMSSHUserRowStatus值，且行状态为createAndGo，及其他所有输入参数都有效的情况下，才能新建一行。 修改约束 当行状态为active时，允许FMSSHUserAssignKey、FMSSHUserAuthType、FMSSHUserServiceType、FMSSHUserSftpDirectory、FMSSHUserAuthorizationCMD、FMSSHUserAssignKeyType中任何一个变量修改。 删除约束 无 读取约束 无 | 1.3.6.1.4.1.56813.5.25.118.1.11
HUAWEI-SSH-MIB | FMSSHUserTable | FMSSHUserIndex | 表索引。 | 1.3.6.1.4.1.56813.5.25.118.1.11.1.1 | Integer32 (1..200) | Not-accessible | 实现与MIB文件定义一致。 | COLUMNAR
HUAWEI-SSH-MIB | FMSSHUserTable | FMSSHUserName | SSH用户的用户名。长度范围是1～64个字符。 | 1.3.6.1.4.1.56813.5.25.118.1.11.1.2 | OCTET STRING (SIZE (1..255)) | read-create | 实现与MIB文件定义一致。 | COLUMNAR
HUAWEI-SSH-MIB | FMSSHUserTable | FMSSHUserAssignKey | SSH用户被绑定的对端公钥。 该公钥必须在SSH服务器端已经存在。 | 1.3.6.1.4.1.56813.5.25.118.1.11.1.3 | OCTET STRING (SIZE (0..64)) | read-create | 新增、修改该节点时，如果不指定FMSSHUserAssignKeyType节点值，FMSSHUserAssignKeyType节点值默认为keyTypeRSA(1)。 删除该节点时，忽略FMSSHUserAssignKeyType节点设置的值，系统自动将FMSSHUserAssignKeyType节点值修改为keyTypeNULL(0)。 | COLUMNAR
HUAWEI-SSH-MIB | FMSSHUserTable | FMSSHUserAuthType | SSH用户的SSH认证类型。 缺省情况下，不支持任何认证方式。 | 1.3.6.1.4.1.56813.5.25.118.1.11.1.4 | INTEGER { authNULL(1), authPASSWORD(2), authRSA(3), authRSAorPASSWORD(4), authRSAandPASSWORD(5), authDSA(6), authDSAandPASSWORD(7), authECC(8), authECCandPASSWORD(9), authAny(10) } | read-create | 实现与MIB文件定义一致。 | COLUMNAR
HUAWEI-SSH-MIB | FMSSHUserTable | FMSSHUserServiceType | SSH用户的服务类型。 | 1.3.6.1.4.1.56813.5.25.118.1.11.1.5 | INTEGER { servicetypeNULL(1) servicetypeSTELNET(2) servicetypeSFTP(3) servicetypeALL(4) servicetypeSNetConf(5) servicetypeSftpSNetConf(6) servicetypeSTelnetSftp(7) servicetypeSTelnetSNetConf(8) } | read-create | 目前支持的取值范围是：{servicetypeNULL(1), servicetypeSTELNET(2), servicetypeSFTP(3), servicetypeALL(4)}。 | COLUMNAR
HUAWEI-SSH-MIB | FMSSHUserTable | FMSSHUserSftpDirectory | SFTP用户的工作目录。 | 1.3.6.1.4.1.56813.5.25.118.1.11.1.6 | OCTET STRING (SIZE (0..255)) | read-create | 目前支持的取值范围是0～160。 | COLUMNAR
HUAWEI-SSH-MIB | FMSSHUserTable | FMSSHUserAuthorizationCMD | SSH用户在AAA中的认证方式。 如果用户被配置为AAA认证，则用户必须通过HWTACACS服务器的认证。缺省值是SSH用户不进行AAA认证。 | 1.3.6.1.4.1.56813.5.25.118.1.11.1.7 | INTEGER { authorizationNULL(1) authorizationAAA(2) } | read-create | 实现与MIB文件定义一致。 | COLUMNAR
HUAWEI-SSH-MIB | FMSSHUserTable | FMSSHUserRowStatus | 当状态为active时，FMSSHUserAssignKey、FMSSHUserAuthType、FMSSHUserServiceType、FMSSHUserSftpDirectory、FMSSHUserAuthorizationCMD、FMSSHUserAssignKeyType的值允许被修改。 | 1.3.6.1.4.1.56813.5.25.118.1.11.1.8 | INTEGER{active(1),notInService(2),notReady(3),createAndGo(4),createAndWait(5),destroy(6)} | read-create | 实现与MIB文件定义一致。 | COLUMNAR
HUAWEI-SSH-MIB | FMSSHUserTable | FMSSHUserAssignKeyType | SSH用户绑定的对端公钥类型。 | 1.3.6.1.4.1.56813.5.25.118.1.11.1.9 | INTEGER { keyTypeNULL(0), keyTypeRSA(1), keyTypeDSA(2), keyTypeECC(3) } 只有在FMSSHUserAssignKey节点不为空时，该节点允许修改为keyTypeRSA(1)、keyTypeDSA(2)或keyTypeECC(3)。 | read-create | 实现与MIB文件定义一致。 | COLUMNAR
HUAWEI-SSH-MIB | FMSSHServerSessionTable |  | FMSSHServerSessionTable详细描述 该表用来保存一个SSH连接会话信息，包含一个SSH连接会话的用户名、连接类型、连接状态、连接密钥、认证类型、服务类型等信息。 该表的索引是FMSSHSessionIndex。 创建约束 不支持创建。 修改约束 不支持修改。 删除约束 不支持删除。 读取约束 无 | 1.3.6.1.4.1.56813.5.25.118.1.12
HUAWEI-SSH-MIB | FMSSHServerSessionTable | FMSSHSessionIndex | 表索引。取值范围是1～15。 | 1.3.6.1.4.1.56813.5.25.118.1.12.1.1 | Integer32 | not-accessible | 实现与MIB文件定义一致。 | COLUMNAR
HUAWEI-SSH-MIB | FMSSHServerSessionTable | FMSSHSessionUserName | SSH连接会话的用户名。 | 1.3.6.1.4.1.56813.5.25.118.1.12.1.2 | OCTET STRING (SIZE (1..64)) | read-only | 实现与MIB文件定义一致。 | COLUMNAR
HUAWEI-SSH-MIB | FMSSHServerSessionTable | FMSSHSessionConnectType | SSH连接会话的连接类型。 | 1.3.6.1.4.1.56813.5.25.118.1.12.1.3 | INTEGER { none(0), vty0(1), vty1(2), vty2(3), vty3(4), vty4(5), vty5(6), vty6(7), vty7(8), vty8(9), vty9(10), vty10(11), vty11(12), vty12(13), vty13(14), vty14(15), vty15(16), vty16(17), vty17(18), vty18(19), vty19(20), vty20(21) } | read-only | 目前支持的取值范围是： { none(0), vty0(1), vty1(2), vty2(3), vty3(4), vty4(5), vty5(6), vty6(7), vty7(8), vty8(9), vty9(10), vty10(11), vty11(12), vty12(13), vty13(14), vty14(15) } | COLUMNAR
HUAWEI-SSH-MIB | FMSSHServerSessionTable | FMSSHSessionVer | SSH连接会话的版本号。 | 1.3.6.1.4.1.56813.5.25.118.1.12.1.4 | OCTET STRING (SIZE (1..64)) | read-only | 实现与MIB文件定义一致。 | COLUMNAR
HUAWEI-SSH-MIB | FMSSHServerSessionTable | FMSSHSessionState | SSH连接会话的连接状态。 | 1.3.6.1.4.1.56813.5.25.118.1.12.1.5 | INTEGER { started(1) } | read-only | 实现与MIB文件定义一致。 | COLUMNAR
HUAWEI-SSH-MIB | FMSSHServerSessionTable | FMSSHSessionRetry | SSH连接会话中用户认证失败的重试次数。 | 1.3.6.1.4.1.56813.5.25.118.1.12.1.6 | Integer32 (0..5) | read-only | 实现与MIB文件定义一致。 | COLUMNAR
HUAWEI-SSH-MIB | FMSSHServerSessionTable | FMSSHSessionCtosCipher | SSH连接会话中客户端到服务器的加密算法。 | 1.3.6.1.4.1.56813.5.25.118.1.12.1.7 | OCTET STRING (SIZE (1..64)) | read-only | 实现与MIB文件定义一致。 | COLUMNAR
HUAWEI-SSH-MIB | FMSSHServerSessionTable | FMSSHSessionStocCipher | SSH连接会话中服务器到客户端的加密算法。 | 1.3.6.1.4.1.56813.5.25.118.1.12.1.8 | OCTET STRING (SIZE (1..64)) | read-only | 实现与MIB文件定义一致。 | COLUMNAR
HUAWEI-SSH-MIB | FMSSHServerSessionTable | FMSSHSessionCtosHmac | SSH连接会话中客户端到服务器的Hmac算法。 | 1.3.6.1.4.1.56813.5.25.118.1.12.1.9 | OCTET STRING (SIZE (1..64)) | read-only | 实现与MIB文件定义一致。 | COLUMNAR
HUAWEI-SSH-MIB | FMSSHServerSessionTable | FMSSHSessionStocHmac | SSH连接会话中服务器到客户端的Hmac算法。 | 1.3.6.1.4.1.56813.5.25.118.1.12.1.10 | OCTET STRING (SIZE (1..64)) | read-only | 实现与MIB文件定义一致。 | COLUMNAR
HUAWEI-SSH-MIB | FMSSHServerSessionTable | FMSSHSessionKex | SSH连接中的密钥交换算法。 | 1.3.6.1.4.1.56813.5.25.118.1.12.1.11 | OCTET STRING (SIZE (1..64)) | read-only | 实现与MIB文件定义一致。 | COLUMNAR
HUAWEI-SSH-MIB | FMSSHServerSessionTable | FMSSHSessionAuthType | SSH连接会话的认证类型。 | 1.3.6.1.4.1.56813.5.25.118.1.12.1.12 | OCTET STRING (SIZE (1..64)) | read-only | 实现与MIB文件定义一致。 | COLUMNAR
HUAWEI-SSH-MIB | FMSSHServerSessionTable | FMSSHSessionServiceType | SSH连接会话的服务类型。 | 1.3.6.1.4.1.56813.5.25.118.1.12.1.13 | OCTET STRING (SIZE (1..64)) | read-only | 实现与MIB文件定义一致。 | COLUMNAR
HUAWEI-SSH-MIB | FMSSHServerSessionTable | FMSSHSessionKeyType | SSH连接会话的公钥算法类型。 | 1.3.6.1.4.1.56813.5.25.118.1.12.1.14 | INTEGER { keyTypeRSA(1), keyTypeDSA(2), keyTypeECC(3) } | read-only | 实现与MIB文件定义一致。 | COLUMNAR
HUAWEI-SSH-MIB | FMSSHServerInfoTable |  | FMSSHServerInfoTable详细描述 该表描述在SSH客户端的SSH服务器相关信息，包括表自身索引、服务器名称、公钥信息、服务器状态。该表的索引是FMSSHServerIndex。 创建约束 只支持行状态为createAndGo时创建，至少要输入FMSSHServerName服务器名、SSH服务器绑定的公钥名（FMSSHServerAssignKey RSA公钥名或FMSSHServerAssignDSAKey DSA公钥名或FMSSHServerAssignECCKey ECC公钥名）和FMSSHServerRowStatus行状态值，且FMSSHServerAssignKey或FMSSHServerAssignDSAKey或FMSSHServerAssignECCKey值已经存在的情况下，才能新建一行。 修改约束 当行状态为active时，允许FMSSHServerAssignKey、FMSSHServerAssignDSAKey、FMSSHServerAssignECCKey变量修改。当FMSSHServerAssignKey、FMSSHServerAssignDSAKey、FMSSHServerAssignECCKey节点值都为空时，自动删除该服务器表项。 删除约束 无 读取约束 无 | 1.3.6.1.4.1.56813.5.25.118.2.2
HUAWEI-SSH-MIB | FMSSHServerInfoTable | FMSSHServerIndex | 表索引。 | 1.3.6.1.4.1.56813.5.25.118.2.2.1.1 | Integer32 (1..20) | Not-accessible | 实现与MIB文件定义一致。 | COLUMNAR
HUAWEI-SSH-MIB | FMSSHServerInfoTable | FMSSHServerName | SSH服务器的名字。 | 1.3.6.1.4.1.56813.5.25.118.2.2.1.2 | OCTET STRING (SIZE (1..255)) | read-create | 实现与MIB文件定义一致。 | COLUMNAR
HUAWEI-SSH-MIB | FMSSHServerInfoTable | FMSSHServerAssignKey | 为SSH服务器配置的RSA公钥名称。 | 1.3.6.1.4.1.56813.5.25.118.2.2.1.3 | OCTET STRING (SIZE (0..64)) | read-create | 实现与MIB文件定义一致。 | COLUMNAR
HUAWEI-SSH-MIB | FMSSHServerInfoTable | FMSSHServerRowStatus | SSH服务器密钥绑定表的行状态，取值范围是：active(1),notInService(2),notReady(3),createAndGo(4),createAndWait(5),destroy(6)。当状态为active时，表示该表允许被修改。 | 1.3.6.1.4.1.56813.5.25.118.2.2.1.4 | INTEGER{active(1),notInService(2),notReady(3),createAndGo(4),createAndWait(5),destroy(6)} | read-create | 实现与MIB文件定义一致。 | COLUMNAR
HUAWEI-SSH-MIB | FMSSHServerInfoTable | FMSSHServerAssignDSAKey | 为SSH服务器配置的DSA公钥名称。 | 1.3.6.1.4.1.56813.5.25.118.2.2.1.5 | OCTET STRING (SIZE (0..64)) | read-create | 实现与MIB文件定义一致。 | COLUMNAR
HUAWEI-SSH-MIB | FMSSHServerInfoTable | FMSSHServerAssignECCKey | 为SSH服务器配置的ECC公钥名称。 | 1.3.6.1.4.1.56813.5.25.118.2.2.1.6 | OCTET STRING (SIZE (0..64)) | read-create | 实现与MIB文件定义一致。 | COLUMNAR
HUAWEI-SSH-MIB |  | FMStelnetServerEnable | Stelnet IPv4和IPv6服务是否使能。 | 1.3.6.1.4.1.56813.5.25.118.1.1 | INTEGER { enable(1), disable(2) } | read-write | 实现与MIB文件定义一致。 | SCALAR
HUAWEI-SSH-MIB |  | FMSftpServerEnable | SFTP IPv4和IPv6服务是否使能。 | 1.3.6.1.4.1.56813.5.25.118.1.2 | INTEGER { enable(1), disable(2) } | read-write | 实现与MIB文件定义一致。 | SCALAR
HUAWEI-SSH-MIB |  | FMSSHServerComp1x | 是否兼容SSH1.x协议。 | 1.3.6.1.4.1.56813.5.25.118.1.3 | INTEGER { enable(1), disable(2) } | read-write | 实现与MIB文件定义一致。 | SCALAR
HUAWEI-SSH-MIB |  | FMSSHServerTimeOut | SSH认证超时时间。默认值是60秒。 | 1.3.6.1.4.1.56813.5.25.118.1.4 | Integer (1..120) | read-write | 实现与MIB文件定义一致。 | SCALAR
HUAWEI-SSH-MIB |  | FMSSHServerRetry | SSH用户认证的最大重试次数。默认值是3次。 | 1.3.6.1.4.1.56813.5.25.118.1.5 | Integer32 (1..5) | read-write | 实现与MIB文件定义一致。 | SCALAR
HUAWEI-SSH-MIB |  | FMSSHServerPort | SSH IPv4和IPv6服务器端可配置的端口号，默认值是22。 | 1.3.6.1.4.1.56813.5.25.118.1.6 | Integer32 (22¦1025..65535) | read-write | 目前支持的最大取值是55535。 | SCALAR
HUAWEI-SSH-MIB |  | FMSSHServerKeyTimeOut | 服务器密钥更新周期，单位是小时。默认值是0，表示永不过期。 | 1.3.6.1.4.1.56813.5.25.118.1.7 | Integer32 (0..24) | read-write | 实现与MIB文件定义一致。 | SCALAR
HUAWEI-SSH-MIB |  | FMSftpMaxUserNum | SFTP服务器支持的同时在线的最大用户数目。 | 1.3.6.1.4.1.56813.5.25.118.1.9 | Integer32 (0..15) | read-write | 目前支持的取值范围是0～5。 | SCALAR
HUAWEI-SSH-MIB |  | FMSftpOnLineUserNum | SFTP服务当前在线的用户数目。 | 1.3.6.1.4.1.56813.5.25.118.1.10 | Integer32 | read-only | 实现与MIB文件定义一致。 | SCALAR
HUAWEI-SSH-MIB |  | FMSSHIPv4ServerPort | SSH IPv4服务器端可配置的端口号，默认值是22。 | 1.3.6.1.4.1.56813.5.25.118.1.19 | Integer32{(22,22),(1025,65535)} | read-write | 实现与MIB文件定义一致。 | SCALAR
HUAWEI-SSH-MIB |  | FMSSHIPv6ServerPort | SSH IPv6服务器端可配置的端口号，默认值是22。 | 1.3.6.1.4.1.56813.5.25.118.1.20 | Integer32{(22,22),(1025,65535)} | read-write | 实现与MIB文件定义一致。 | SCALAR
HUAWEI-SSH-MIB |  | FMStelnetIPv4ServerEnable | Stelnet IPv4服务是否使能。 | 1.3.6.1.4.1.56813.5.25.118.1.21 | INTEGER{enable(1),disable(2)} | read-write | 实现与MIB文件定义一致。 | SCALAR
HUAWEI-SSH-MIB |  | FMStelnetIPv6ServerEnable | Stelnet IPv6服务是否使能。 | 1.3.6.1.4.1.56813.5.25.118.1.22 | INTEGER{enable(1),disable(2)} | read-write | 实现与MIB文件定义一致。 | SCALAR
HUAWEI-SSH-MIB |  | FMSftpIPv4ServerEnable | SFTP IPv4服务是否使能。 | 1.3.6.1.4.1.56813.5.25.118.1.23 | INTEGER{enable(1),disable(2)} | read-write | 实现与MIB文件定义一致。 | SCALAR
HUAWEI-SSH-MIB |  | FMSftpIPv6ServerEnable | SFTP IPv6服务是否使能。 | 1.3.6.1.4.1.56813.5.25.118.1.24 | INTEGER{enable(1),disable(2)} | read-write | 实现与MIB文件定义一致。 | SCALAR
HUAWEI-SSH-MIB |  | FMSSHFirstTimeAuthEnable | SSH客户端是否支持首次认证。 1：enable 2：disable 缺省值是2。 | 1.3.6.1.4.1.56813.5.25.118.2.1 | INTEGER { enable(1), disable(2) } | read-write | 实现与MIB文件定义一致。 | SCALAR
HUAWEI-STACK-MIB |  |  | 功能简介 该MIB能够提供堆叠状态的查询，能够提供堆叠ID、优先级等的设置。 根节点：huaweiStackMIB iso(1).org(3).dod(6).internet(1).private (4).enterprises (1).FutureMatrix(56813).FutureMatrixMgmt(5).FMDatacomm(25).FutureMatrixStackMIB(183) 仅支持堆叠特性的设备支持此MIB。 表1 产品形态和软件版本支持情况 产品 支持的堆叠连接方式 款型支持情况 S300 业务口普通线缆堆叠和业务口专用线缆堆叠 所有款型都支持 S300-2 业务口普通线缆堆叠和业务口专用线缆堆叠 所有款型都支持 S500 业务口普通线缆堆叠和业务口专用线缆堆叠 所有款型都支持 S600 业务口普通线缆堆叠 所有款型都支持 S5720-LI和S5720S-LI 业务口普通线缆堆叠和业务口专用线缆堆叠 所有款型都支持 S5720I-SI 业务口普通线缆堆叠和业务口专用线缆堆叠 所有款型都支持 S5735R 业务口普通线缆堆叠和业务口专用线缆堆叠 所有款型都支持 S5735R-A1 不支持 所有款型都不支持 S5735-L1、S5735S-L1 业务口普通线缆堆叠和业务口专用线缆堆叠 所有款型都支持 S5735-L2、S5735S-L2 业务口普通线缆堆叠和业务口专用线缆堆叠 所有款型都支持 S5735-S、S5735S-S 业务口普通线缆堆叠和业务口专用线缆堆叠 所有款型都支持 S5735-S-X、S5735S-S-X 业务口普通线缆堆叠和业务口专用线缆堆叠 所有款型都支持 S5735S-H 业务口普通线缆堆叠 所有款型都支持 S5736-S 业务口普通线缆堆叠 所有款型都支持 S6720-EI 业务口普通线缆堆叠和业务口专用线缆堆叠 所有款型都支持 S6720S-EI 业务口普通线缆堆叠和业务口专用线缆堆叠 所有款型都支持 S6720S-S 业务口普通线缆堆叠和业务口专用线缆堆叠 所有款型都支持 S6735-S、S6735S-S 业务口普通线缆堆叠和业务口专用线缆堆叠 所有款型都支持 | 106
HUAWEI-STACK-MIB |  | FMStackLinkUp | 堆叠口UP。 | 1.3.6.1.4.1.56813.5.25.183.1.22.1 |  |  | 实现与MIB文件定义一致。 | TRAP | FMStackPortStackId FMStackPortId FMStackPortStatus
HUAWEI-STACK-MIB |  | FMStackLinkDown | 堆叠口DOWN。 | 1.3.6.1.4.1.56813.5.25.183.1.22.2 |  |  | 实现与MIB文件定义一致。 | TRAP | FMStackPortStackId FMStackPortId FMStackPortStatus
HUAWEI-STACK-MIB |  | FMStackStandbyChange | 指定备交换机。 | 1.3.6.1.4.1.56813.5.25.183.1.22.3 |  |  | 实现与MIB文件定义一致。 | TRAP | FMMemberCurrentStackId
HUAWEI-STACK-MIB |  | FMStackSwitchOver | 堆叠倒换。 | 1.3.6.1.4.1.56813.5.25.183.1.22.4 |  |  | 实现与MIB文件定义一致。 | TRAP | FMMemberCurrentStackId
HUAWEI-STACK-MIB |  | FMStackSystemRestart | 堆叠系统重启，竞争主交换机后，老主交换机发生变化。 | 1.3.6.1.4.1.56813.5.25.183.1.22.5 |  |  | 实现与MIB文件定义一致。 | TRAP | FMMemberCurrentStackId
HUAWEI-STACK-MIB |  | FMStackStackMemberAdd | 堆叠成员加入。 | 1.3.6.1.4.1.56813.5.25.183.1.22.6 |  |  | 实现与MIB文件定义一致。 | TRAP | FMMemberCurrentStackId
HUAWEI-STACK-MIB |  | FMStackStackMemberLeave | 堆叠成员退出。 | 1.3.6.1.4.1.56813.5.25.183.1.22.7 |  |  | 实现与MIB文件定义一致。 | TRAP | FMMemberCurrentStackId
HUAWEI-STACK-MIB |  | FMStackStackMacChange | 堆叠系统MAC变化。 | 1.3.6.1.4.1.56813.5.25.183.1.22.8 |  |  | 实现与MIB文件定义一致。 | TRAP | FMMemberStackMacAddress
HUAWEI-STACK-MIB |  | FMStackLogicStackPortLinkErr | 堆叠逻辑口连接错误。 | 1.3.6.1.4.1.56813.5.25.183.1.22.9 |  |  | 实现与MIB文件定义一致。 | TRAP | FMStackLocalIfName FMStackPeerIfName
HUAWEI-STACK-MIB |  | FMStackPhyStackPortLinkErr | 堆叠物理口连接错误。 | 1.3.6.1.4.1.56813.5.25.183.1.22.10 |  |  | 实现与MIB文件定义一致。 | TRAP | FMStackLocalIfName FMStackPeerIfName
HUAWEI-STACK-MIB |  | FMPhyStackPortIsDown | 堆叠物理口DOWN。 | 1.3.6.1.4.1.56813.5.25.183.1.22.11 |  |  | 实现与MIB文件定义一致。 | TRAP | FMStackLocalIfName
HUAWEI-STACK-MIB |  | FMPhyStackPortDownResume | 堆叠物理口DOWN告警恢复。 | 1.3.6.1.4.1.56813.5.25.183.1.22.66 |  |  | 实现与MIB文件定义一致。 | TRAP | FMStackLocalIfName
HUAWEI-STACK-MIB |  | FMPhyStackPortIsUp | 堆叠物理口UP。 | 1.3.6.1.4.1.56813.5.25.183.1.22.12 |  |  | 实现与MIB文件定义一致。 | TRAP | FMStackLocalIfName
HUAWEI-STACK-MIB |  | FMStackPortConfigureFailed | 堆叠端口配置错误。 | 1.3.6.1.4.1.56813.5.25.183.1.22.14 |  |  | 实现与MIB文件定义一致。 | TRAP | FMConfigureFailedStackId
HUAWEI-STACK-MIB |  | FMStackMemberExceedSpec | 堆叠系统成员交换机数量超过最大值。 | 1.3.6.1.4.1.56813.5.25.183.1.22.32 |  |  | 实现与MIB文件定义一致。 | TRAP | FMStackMemberSpec
HUAWEI-STACK-MIB |  | FMPhyStackPortErrorDown | 加入到堆叠逻辑端口的物理端口发生Error-down。 | 1.3.6.1.4.1.56813.5.25.183.1.22.41 |  |  | 与MIB文件定义一致。 | TRAP | FMStackLocalIfName
HUAWEI-STACK-MIB |  | FMPhyStackPortErrorDownRecover | 加入到堆叠逻辑端口的物理端口Error-down恢复。 | 1.3.6.1.4.1.56813.5.25.183.1.22.42 |  |  | 与MIB文件定义一致。 | TRAP | FMStackLocalIfName
HUAWEI-STACK-MIB |  | FMPhyStackVlanConflict | 业务VLAN与堆叠保留VLAN冲突。 | 1.3.6.1.4.1.56813.5.25.183.1.22.49 |  |  | 实现与MIB文件定义一致。 | TRAP | FMStackVlanConflictDescription FMStackVlanID
HUAWEI-STACK-MIB |  | FMStackPortErrorDown | 堆叠端口发生Error-down。 | 1.3.6.1.4.1.56813.5.25.183.1.22.59 |  |  | 与MIB文件定义一致。 | TRAP | FMStackLocalIfName FMStackPortErrorDownType
HUAWEI-STACK-MIB |  | FMStackPortErrorDownRecovery | 堆叠端口Error-down恢复。 | 1.3.6.1.4.1.56813.5.25.183.1.22.60 |  |  | 与MIB文件定义一致。 | TRAP | FMStackLocalIfName FMStackPortErrorDownType
HUAWEI-STACK-MIB |  | FMStackSetUpFailure | 堆叠建立失败。 | 1.3.6.1.4.1.56813.5.25.183.1.22.61 |  |  | 与MIB文件定义一致。 | TRAP | FMStackLocalSlotID FMStackPeerSlotID FMStackSetUpFailureDescription
HUAWEI-STACK-MIB |  | FMStackAutoConfigFailed | 插入专用堆叠线缆后，接口没有自动切换为堆叠口。 | 1.3.6.1.4.1.56813.5.25.183.1.22.64 |  |  | 与MIB文件定义一致。 | TRAP | FMStackAutoConfigFailedSlotID FMStackAutoConfigFailedIfName FMStackAutoConfigFailedReason
HUAWEI-STACK-MIB |  | FMStackPortLinkErr | 业务口堆叠连线存在错误。 | 1.3.6.1.4.1.56813.5.25.183.1.22.65 |  |  | 与MIB文件定义一致。 | TRAP | FMStackLocalIfName FMStackPeerIfName FMStackConnectErrReason
HUAWEI-STACK-MIB |  | FMStackCmngMemberNumExceedAlarm | iMaster NCE-Campus对堆叠系统进行纳管时，堆叠系统中成员交换机台数超过4台告警。 | 1.3.6.1.4.1.56813.5.25.183.1.22.78 |  |  | 与MIB文件定义一致。 | TRAP | FMMemberCurrentStackId
HUAWEI-STACK-MIB |  | FMStackCmngMemberNumExceedResume | iMaster NCE-Campus对堆叠系统进行纳管时，堆叠系统中成员交换机台数恢复到4台及以下告警。 | 1.3.6.1.4.1.56813.5.25.183.1.22.79 |  |  | 与MIB文件定义一致。 | TRAP | FMMemberCurrentStackId
HUAWEI-STACK-MIB | FMStackMemberInfoTable |  | FMStackMemberInfoTable详细描述 该表用来设置或获取堆叠成员的相关信息。 该表的索引是FMMemberCurrentStackId。 创建约束 该表不支持创建。 修改约束 无 删除约束 该表不支持删除。 读取约束 无 | 1.3.6.1.4.1.56813.5.25.183.1.20
HUAWEI-STACK-MIB | FMStackMemberInfoTable | FMMemberCurrentStackId | 堆叠设备当前ID | 1.3.6.1.4.1.56813.5.25.183.1.20.1.1 | Integer32 | Accessible-for-notify | 取值范围为：0～8 | COLUMNAR
HUAWEI-STACK-MIB | FMStackMemberInfoTable | FMMemberStackPriority | 堆叠设备的优先级 | 1.3.6.1.4.1.56813.5.25.183.1.20.1.2 | Integer32 | read-write | 取值范围为：1～255 缺省值为：100 | COLUMNAR
HUAWEI-STACK-MIB | FMStackMemberInfoTable | FMMemberStackRole | 设备在堆叠中的角色 | 1.3.6.1.4.1.56813.5.25.183.1.20.1.3 | INTEGER | read-only | 取值范围为： 1：主交换机 2：备交换机 3：从交换机 | COLUMNAR
HUAWEI-STACK-MIB | FMStackMemberInfoTable | FMMemberStackMacAddress | 设备的MAC地址 | 1.3.6.1.4.1.56813.5.25.183.1.20.1.4 | OCTET STRING | read-only | 实现与MIB文件定义一致 | COLUMNAR
HUAWEI-STACK-MIB | FMStackMemberInfoTable | FMMemberStackDeviceType | 设备类型 | 1.3.6.1.4.1.56813.5.25.183.1.20.1.5 | OCTET STRING | read-only | 实现与MIB文件定义一致 | COLUMNAR
HUAWEI-STACK-MIB | FMStackMemberInfoTable | FMMemberConfigStackId | 新设置的堆叠设备ID | 1.3.6.1.4.1.56813.5.25.183.1.20.1.6 | Integer32 | read-write | 取值范围为：0～8 | COLUMNAR
HUAWEI-STACK-MIB | FMStackMemberInfoTable | FMMemberStackObjectId | 设备SYSOID | 1.3.6.1.4.1.56813.5.25.183.1.20.1.7 | OBJECT IDENTIFIER | read-only | 实现与MIB文件定义一致 | COLUMNAR
HUAWEI-STACK-MIB | FMStackPortTable |  | FMStackPortTable详细描述 该表用于获取堆叠口及邻居相关信息。 该表的索引是FMStackPortStackId和FMStackPortId。 创建约束 该表不支持创建。 修改约束 无 删除约束 该表不支持删除。 读取约束 无 | 1.3.6.1.4.1.56813.5.25.183.1.21
HUAWEI-STACK-MIB | FMStackPortTable | FMStackPortStackId | 堆叠成员ID。 取值范围为：0～8。 | 1.3.6.1.4.1.56813.5.25.183.1.21.1.1 | Integer32 | accessible-for-notify | 实现与MIB文件定义一致。 | COLUMNAR
HUAWEI-STACK-MIB | FMStackPortTable | FMStackPortId | 设备的堆叠口ID。 取值范围为：0～1。 | 1.3.6.1.4.1.56813.5.25.183.1.21.1.2 | Integer32 | Accessible-for-notify | 实现与MIB文件定义一致。 | COLUMNAR
HUAWEI-STACK-MIB | FMStackPortTable | FMStackPortName | 堆叠口名称。 | 1.3.6.1.4.1.56813.5.25.183.1.21.1.3 | OCTET STRING | read-only | 实现与MIB文件定义一致。 | COLUMNAR
HUAWEI-STACK-MIB | FMStackPortTable | FMStackNeighborInfo | 邻居信息，主要是指堆叠ID。 None表示邻居不存在。 | 1.3.6.1.4.1.56813.5.25.183.1.21.1.4 | OCTET STRING | read-only | 实现与MIB文件定义一致。 | COLUMNAR
HUAWEI-STACK-MIB | FMStackPortTable | FMStackPortStatus | 堆叠口的状态。 取值范围为：1～2。 1：UP 2：Down | 1.3.6.1.4.1.56813.5.25.183.1.21.1.5 | INTEGER | read-only | 实现与MIB文件定义一致。 | COLUMNAR
HUAWEI-STACK-MIB | FMStackUpgradeTable |  | FMStackUpgradeTable详细描述 该表描述堆叠设备升级的动作信息。 该表的索引是FMStackUpgradeIndex。 创建约束 该表对应的命令同时只能处理一个，上一次未完成不能执行另一个。 建议操作前，确认所有堆叠成员交换机有足够的存储空间：如果存储空间不足，系统优先删除非本次启动使用的和非下次启动使用的系统软件；删除以上文件后，如果存储空间仍旧不足，系统会删除本次启动使用的系统软件。 建议操作前，确认上传的系统软件不与所有堆叠成员交换机中的文件同名。如果存在与上传的系统软件同名的文件，上传的系统软件名称会变为“原文件名_n.cc”，其中“n”表示升级表项索引（例如：原文件名_1.cc、原文件名_2.cc）。 修改约束 无 删除约束 无 读取约束 无 | 1.3.6.1.4.1.56813.5.25.183.1.30
HUAWEI-STACK-MIB | FMStackUpgradeTable | FMStackUpgradeIndex | 索引 | 1.3.6.1.4.1.56813.5.25.183.1.30.1.1 | Integer32 | not-accessible | 实现与MIB文件定义一致。 | COLUMNAR
HUAWEI-STACK-MIB | FMStackUpgradeTable | FMStackUpgradeGrpType | 堆叠成员交换机升级方式。当前仅支持取值为allMembers(1)。 | 1.3.6.1.4.1.56813.5.25.183.1.30.1.2 | INTEGER | read- create | 实现与MIB文件定义一致。 | COLUMNAR
HUAWEI-STACK-MIB | FMStackUpgradeTable | FMStackUpgradeGrpValue | 堆叠成员交换机升级设备ID号，描述格式为：ID0 ID1 ID2…… 说明：ID号之间用空格隔开，只列出需要升级的ID号。 allMember升级方式时此值无效。 memberIdList升级方式时的长度为18。 | 1.3.6.1.4.1.56813.5.25.183.1.30.1.3 | OCTET STRING | read- create | 实现与MIB文件定义一致。 | COLUMNAR
HUAWEI-STACK-MIB | FMStackUpgradeTable | FMStackUpgradeFileType | 升级文件类型。 取值为：startupFile(1), patchFile(2)。 说明： 当前只支持startupFile(1)。 | 1.3.6.1.4.1.56813.5.25.183.1.30.1.4 | INTEGER | read- create | 实现与MIB文件定义一致。 | COLUMNAR
HUAWEI-STACK-MIB | FMStackUpgradeTable | FMStackUpgradeFileInfo | 需要升级的设备类型及对应的文件。 堆叠环境为混堆时描述格式为：<SYSOID¦PATH><SYSOID¦PATH> 堆叠环境为单一设备类型时描述格式为：<SYSOID¦PATH> 长度范围为1～255字节。 | 1.3.6.1.4.1.56813.5.25.183.1.30.1.5 | OCTET STRING | read-create | 实现与MIB文件定义一致。 | COLUMNAR
HUAWEI-STACK-MIB | FMStackUpgradeTable | FMStackUpgradeFtpIp | 操作服务器地址。 | 1.3.6.1.4.1.56813.5.25.183.1.30.1.6 | OCTET STRING (SIZE (4)) | read-create | 实现与MIB文件定义一致。 | COLUMNAR
HUAWEI-STACK-MIB | FMStackUpgradeTable | FMStackUpgradeFtpUserName | 堆叠成员交换机获取FTP文件时所需的用户名。 取值：SIZE（1..32）。 | 1.3.6.1.4.1.56813.5.25.183.1.30.1.7 | OCTET STRING | read-create | 实现与MIB文件定义一致。 | COLUMNAR
HUAWEI-STACK-MIB | FMStackUpgradeTable | FMStackUpgradeFtpPassword | 堆叠成员交换机获取FTP文件时所需的特权密码。 取值：SIZE（1..32）。 | 1.3.6.1.4.1.56813.5.25.183.1.30.1.8 | OCTET STRING | read-create | 实现与MIB文件定义一致。 | COLUMNAR
HUAWEI-STACK-MIB | FMStackUpgradeTable | FMStackUpgradeServerPort | 端口号 | 1.3.6.1.4.1.56813.5.25.183.1.30.1.9 | Integer32 | read-create | 实现与MIB文件定义一致。 | COLUMNAR
HUAWEI-STACK-MIB | FMStackUpgradeTable | FMStackUpgradeFileSize | 上传到设备上最大文件的大小(单位：字节) | 1.3.6.1.4.1.56813.5.25.183.1.30.1.10 | Integer32 | read-create | 实现与MIB文件定义一致。 | COLUMNAR
HUAWEI-STACK-MIB | FMStackUpgradeTable | FMStackUpgradeTransmitProtocol | 传输文件协议类型。 取值为： ftp(1) sftp(2) tftp(3) 说明： 当前只支持ftp(1)。 | 1.3.6.1.4.1.56813.5.25.183.1.30.1.11 | INTEGER | read-create | 实现与MIB文件定义一致。 | COLUMNAR
HUAWEI-STACK-MIB | FMStackUpgradeTable | FMStackUpgradeRowStatus | 操作行状态。堆叠升级表行状态，只允许用户配置CreateAndGo、destroy状态。 | 1.3.6.1.4.1.56813.5.25.183.1.30.1.51 | INTEGER{active(1),notInService(2),notReady(3),createAndGo(4),createAndWait(5),destroy(6)} | read-create | 实现与MIB文件定义一致。 | COLUMNAR
HUAWEI-STACK-MIB | FMStackUpgradeResultTable |  | FMStackUpgradeResultTable详细描述 该表用于读取堆叠成员交换机执行升级命令的结果。 该表的索引是FMStackUpgradeResultIndex, FMStackUpgradeResultMemberId。 创建约束 无 修改约束 无 删除约束 无 读取约束 无 | 1.3.6.1.4.1.56813.5.25.183.1.31
HUAWEI-STACK-MIB | FMStackUpgradeResultTable | FMStackUpgradeResultIndex | 索引 | 1.3.6.1.4.1.56813.5.25.183.1.31.1.1 | Integer32 | not-accessible | 实现与MIB文件定义一致。 | COLUMNAR
HUAWEI-STACK-MIB | FMStackUpgradeResultTable | FMStackUpgradeResultMemberId | 堆叠成员交换机ID标识。 取值范围为：1～8。 | 1.3.6.1.4.1.56813.5.25.183.1.31.1.2 | Integer32 | read-only | 实现与MIB文件定义一致。 | COLUMNAR
HUAWEI-STACK-MIB | FMStackUpgradeResultTable | FMStackUpgradeResult | 堆叠成员交换机返回升级结果。 取值为： success(1) failure(2) running(3) timeout(4) | 1.3.6.1.4.1.56813.5.25.183.1.31.1.3 | INTEGER | read-only | 实现与MIB文件定义一致。 | COLUMNAR
HUAWEI-STACK-MIB | FMStackUpgradeResultTable | HwStackUpgradeResultInProcess | 堆叠成员交换机返回升级结果取值为running(3)时有效，表示升级进度(0和100)。 | 1.3.6.1.4.1.56813.5.25.183.1.31.1.4 | Integer32 | read-only | 实现与MIB文件定义一致。 | COLUMNAR
HUAWEI-STACK-MIB | FMStackUpgradeResultTable | FMStackUpgradeResultFailReason | 表示升级失败错误码，仅在堆叠成员交换机返回升级结果取值为failure(2)时有效。 升级结果返回值为success(1)、running(3)、timeout(4)时，该节点取值opUpgradeInvalidValue(15)，表示非升级失败过程，无对应升级失败错误码。 错误码类型： opUpgradeSuccess(1) opMasterDiskNoSpace(2) opNonmasterDiskNoSpace(3) opInvalidFileInfo(4) opInvalidFileType(5) opInvalidServerAddress(6) opInvalidUserOrPassword(7) opDeviceBusy(8) opFileTransferError(9) opFileChecksumError(10) opNoMemory(11) opVersionFileNotMatch(12) opUpgradeDeviceAbsent(13) opUnknownFailure(14) opUpgradeInvalidValue(15) | 1.3.6.1.4.1.56813.5.25.183.1.31.1.5 | INTEGER | read-only | 实现与MIB文件定义一致。 | COLUMNAR
HUAWEI-STACK-MIB | FMStackMemberPortEnableTable |  | FMStackMemberPortEnableTable详细描述 该表用于获取接口是否配置为堆叠口。 该表的索引是entPhysicalIndex。 创建约束 该表不支持创建。 修改约束 该表不支持修改。 删除约束 该表不支持删除。 读取约束 该表无读取约束。 | 1.3.6.1.4.1.56813.5.25.183.1.23
HUAWEI-STACK-MIB | FMStackMemberPortEnableTable | FMEnableStackMode | 接口是否配置为堆叠口。 1：接口配置为了堆叠口。 2：接口没有配置为堆叠口。 | 1.3.6.1.4.1.56813.5.25.183.1.23.1.1 | Integer32 | read-write | 仅支持读取。 | COLUMNAR
HUAWEI-STACK-MIB | FMStackPortInfoTable |  | FMStackPortInfoTable详细描述 仅S5735-S、S5735S-S、S5735S-H和S5736-S支持该表。 该表获取堆叠卡堆叠时堆叠端口的状态和报文统计信息。 该表的索引是FMStackPortSlotId、FMStackPortPortId。 创建约束 该表不支持创建。 修改约束 该表不支持修改。 删除约束 该表不支持删除。 读取约束 该表无读取约束。 | 1.3.6.1.4.1.56813.5.25.183.1.33
HUAWEI-STACK-MIB | FMStackPortInfoTable | FMStackPortSlotId | 堆叠端口所在的槽位号，取值范围0～8。 | 1.3.6.1.4.1.56813.5.25.183.1.33.1.1 | Integer32 | not-accessible | 实现与MIB文件定义一致。 | COLUMNAR
HUAWEI-STACK-MIB | FMStackPortInfoTable | FMStackPortPortId | 堆叠端口ID，取值范围1～2。 | 1.3.6.1.4.1.56813.5.25.183.1.33.1.2 | Integer32 | not-accessible | 实现与MIB文件定义一致。 | COLUMNAR
HUAWEI-STACK-MIB | FMStackPortInfoTable | FMStackPortSpeed | 堆叠端口速率。 | 1.3.6.1.4.1.56813.5.25.183.1.33.1.3 | OCTET STRING | read-only | 实现与MIB文件定义一致。 | COLUMNAR
HUAWEI-STACK-MIB | FMStackPortInfoTable | FMStackPortOperStatus | 堆叠端口的物理状态： 0：down 1：up | 1.3.6.1.4.1.56813.5.25.183.1.33.1.4 | INTEGER | read-only | 实现与MIB文件定义一致。 | COLUMNAR
HUAWEI-STACK-MIB | FMStackPortInfoTable | FMStackPortAdminStatus | 堆叠端口的管理状态： 0：undoshutdown 1：shutdown | 1.3.6.1.4.1.56813.5.25.183.1.33.1.5 | INTEGER | read-only | 实现与MIB文件定义一致。 | COLUMNAR
HUAWEI-STACK-MIB | FMStackPortInfoTable | FMStackPortInOctets | 堆叠端口上收到的总的字节数。 | 1.3.6.1.4.1.56813.5.25.183.1.33.1.6 | INTEGER (0..18446744073709551615) | read-only | 实现与MIB文件定义一致。 | COLUMNAR
HUAWEI-STACK-MIB | FMStackPortInfoTable | FMStackPortInUcastPkts | 堆叠端口上收到的总的单播报文的数量。 | 1.3.6.1.4.1.56813.5.25.183.1.33.1.7 | INTEGER (0..18446744073709551615) | read-only | 实现与MIB文件定义一致。 | COLUMNAR
HUAWEI-STACK-MIB | FMStackPortInfoTable | FMStackPortInMcastPkts | 堆叠端口上收到的总的多播报文的数量。 | 1.3.6.1.4.1.56813.5.25.183.1.33.1.8 | INTEGER (0..18446744073709551615) | read-only | 实现与MIB文件定义一致。 | COLUMNAR
HUAWEI-STACK-MIB | FMStackPortInfoTable | FMStackPortInBcastPkts | 堆叠端口上收到的总的广播报文的数量。 | 1.3.6.1.4.1.56813.5.25.183.1.33.1.9 | INTEGER (0..18446744073709551615) | read-only | 实现与MIB文件定义一致。 | COLUMNAR
HUAWEI-STACK-MIB | FMStackPortInfoTable | FMStackPortInDiscards | 堆叠端口收到后被丢弃的报文的数量。 | 1.3.6.1.4.1.56813.5.25.183.1.33.1.10 | INTEGER (0..18446744073709551615) | read-only | 实现与MIB文件定义一致。 | COLUMNAR
HUAWEI-STACK-MIB | FMStackPortInfoTable | FMStackPortInErrors | 堆叠端口上收到的错误报文的数量。 | 1.3.6.1.4.1.56813.5.25.183.1.33.1.11 | INTEGER (0..18446744073709551615) | read-only | 实现与MIB文件定义一致。 | COLUMNAR
HUAWEI-STACK-MIB | FMStackPortInfoTable | FMStackPortInCRCErrors | 堆叠端口上收到的CRC校验错误报文的数量。 | 1.3.6.1.4.1.56813.5.25.183.1.33.1.12 | INTEGER (0..18446744073709551615) | read-only | 实现与MIB文件定义一致。 | COLUMNAR
HUAWEI-STACK-MIB | FMStackPortInfoTable | FMStackPortOutOctets | 堆叠端口上发送的总的字节数。 | 1.3.6.1.4.1.56813.5.25.183.1.33.1.13 | INTEGER (0..18446744073709551615) | read-only | 实现与MIB文件定义一致。 | COLUMNAR
HUAWEI-STACK-MIB | FMStackPortInfoTable | FMStackPortOutUcastPkts | 堆叠端口上发送的单播报文的数量。 | 1.3.6.1.4.1.56813.5.25.183.1.33.1.14 | INTEGER (0..18446744073709551615) | read-only | 实现与MIB文件定义一致。 | COLUMNAR
HUAWEI-STACK-MIB | FMStackPortInfoTable | FMStackPortOutMcastPkts | 堆叠端口上发送的多播报文的数量。 | 1.3.6.1.4.1.56813.5.25.183.1.33.1.15 | INTEGER (0..18446744073709551615) | read-only | 实现与MIB文件定义一致。 | COLUMNAR
HUAWEI-STACK-MIB | FMStackPortInfoTable | FMStackPortOutBcastPkts | 堆叠端口上发送的广播报文的数量。 | 1.3.6.1.4.1.56813.5.25.183.1.33.1.16 | INTEGER (0..18446744073709551615) | read-only | 实现与MIB文件定义一致。 | COLUMNAR
HUAWEI-STACK-MIB | FMStackPortInfoTable | FMStackPortOutDiscards | 堆叠端口上发送出去被丢弃的报文的数量。 | 1.3.6.1.4.1.56813.5.25.183.1.33.1.17 | INTEGER (0..18446744073709551615) | read-only | 实现与MIB文件定义一致。 | COLUMNAR
HUAWEI-STACK-MIB | FMStackPortInfoTable | FMStackPortOutErrors | 堆叠端口上发送的错误报文的数量。 | 1.3.6.1.4.1.56813.5.25.183.1.33.1.18 | INTEGER (0..18446744073709551615) | read-only | 实现与MIB文件定义一致。 | COLUMNAR
HUAWEI-STACK-MIB | FMStackPortInfoTable | FMStackPortInBandRate | 堆叠端口入方向带宽使用率。 | 1.3.6.1.4.1.56813.5.25.183.1.33.1.19 | Integer32 | read-only | 实现与MIB文件定义一致。 | COLUMNAR
HUAWEI-STACK-MIB | FMStackPortInfoTable | FMStackPortOutBandRate | 堆叠端口出方向带宽使用率。 | 1.3.6.1.4.1.56813.5.25.183.1.33.1.20 | Integer32 | read-only | 实现与MIB文件定义一致。 | COLUMNAR
HUAWEI-STACK-MIB |  | FMStackRun | 堆叠是否使能。 1: enable 2: disable | 1.3.6.1.4.1.56813.5.25.183.1.1 | INTEGER{enabled(1),disabled(2)} | read-write | 实现与MIB文件定义一致。 | SCALAR
HUAWEI-STACK-MIB |  | FMStackTopoType | 拓扑类型 1: ring(1) 2: link(2) | 1.3.6.1.4.1.56813.5.25.183.1.2 | INTEGER | read-only | 实现与MIB文件定义一致。 | SCALAR
HUAWEI-STACK-MIB |  | FMStackMacAddressSwitchTime | 堆叠系统MAC切换时间。 | 1.3.6.1.4.1.56813.5.25.183.1.3 | Integer32 | read-write | 实现与MIB文件定义一致。 | SCALAR
HUAWEI-STACK-MIB |  | FMStackSystemMac | 堆叠系统MAC。 | 1.3.6.1.4.1.56813.5.25.183.1.4 | OCTET STRING (SIZE (6)) | read-only | 实现与MIB文件定义一致。 | SCALAR
HUAWEI-STACK-MIB |  | FMStackIsStackDevice | 设备是否在堆叠环境(堆叠环境指的是堆叠系统中有两台或者两台以上的设备)中。 1: true 2: false | 1.3.6.1.4.1.56813.5.25.183.1.5 | INTEGER | read-only | 实现与MIB文件定义一致。 | SCALAR
HUAWEI-STACK-MIB |  | FMStackReservedVlanId | 堆叠保留VLAN。 | 1.3.6.1.4.1.56813.5.25.183.1.6 | Integer32 | read-write | 实现与MIB文件定义一致。 | SCALAR
HUAWEI-STACK-MIB |  | FMStackMemberSpec | 堆叠系统支持的最大成员交换机数量。 | 1.3.6.1.4.1.56813.5.25.183.1.11 | Integer32 | accessible-for-notify | 实现与MIB文件定义一致。 | SCALAR
HUAWEI-STACK-MIB |  | FMStackVlanConflictDescription | 与堆叠保留VLAN冲突的业务或协议。 | 1.3.6.1.4.1.56813.5.25.183.1.32.17 | OctetString | accessible-for-notify | 实现与MIB文件定义一致。 | SCALAR
HUAWEI-STACK-MIB |  | FMStackVlanID | 堆叠保留VLAN ID。 | 1.3.6.1.4.1.56813.5.25.183.1.32.18 | Integer32 | accessible-for-notify | 实现与MIB文件定义一致。 | SCALAR
HUAWEI-SWITCH-L2MAM-EXT-MIB |  |  | 功能简介 该MIB主要用来配置设备Mac Trap的使能，和发送Mac Trap的时间间隔，提供了端口使能情况的查询和当前发送Trap的时间间隔查询。 根节点： iso(1).org(3).dod(6).internet(1).private(4).enterprises(1).FutureMatrix(56813).FutureMatrixMgmt(5).FMDatacomm(25).FMSWITCH-L2MAM-EXT(315) | 107
HUAWEI-SWITCH-L2MAM-EXT-MIB |  | FMMacTrapAlarm | 当MAC学习或者老化时发送Trap。 | 1.3.6.1.4.1.56813.5.25.315.3.1 |  |  | 与MIB文件定义一致。 | TRAP | FMMacTrapMacInfo
HUAWEI-SWITCH-L2MAM-EXT-MIB |  | FMPortVlanSecureMacAlarm | 端口安全MAC地址数达到最大数后，收到非法MAC地址时上报告警。 | 1.3.6.1.4.1.56813.5.25.315.3.2 |  |  | 与MIB文件定义一致。 | TRAP | ifDescr FMCfgFdbMac FMCfgFdbVlanId FMPortSecurityProtectAction
HUAWEI-SWITCH-L2MAM-EXT-MIB |  | FMSlotMacUsageRaisingThreshold | MAC表资源使用率超过告警上限阈值。 | 1.3.6.1.4.1.56813.5.25.315.3.3 |  |  | 与MIB文件定义一致。 | TRAP | FMBaseTrapEventType FMBaseTrapSeverity FMBaseTrapProbableCause FMMacEntityUsage FMMacEntityUsageThreshold entPhysicalName
HUAWEI-SWITCH-L2MAM-EXT-MIB |  | FMSlotMacUsageFallingThreshold | MAC表资源使用率低于告警下限阈值。 | 1.3.6.1.4.1.56813.5.25.315.3.4 |  |  | 与MIB文件定义一致。 | TRAP | FMBaseTrapEventType FMBaseTrapSeverity FMBaseTrapProbableCause entPhysicalName
HUAWEI-SWITCH-L2MAM-EXT-MIB |  | FMMacTrapHashConflictAlarm | MAC地址Hash冲突时上报的告警信息。 | 1.3.6.1.4.1.56813.5.25.315.3.6 |  |  | 与MIB文件定义一致。 | TRAP | ifDescr FMCfgFdbMac FMCfgFdbVlanId FMCfgFdbVsiName
HUAWEI-SWITCH-L2MAM-EXT-MIB |  | FMTrunkMemSpeedDifferentAlarm | Eth-Trunk接口中活动接口速率不一致告警。 | 1.3.6.1.4.1.56813.5.25.315.3.7 |  |  | 与MIB文件定义一致。 | TRAP | ifDescr
HUAWEI-SWITCH-L2MAM-EXT-MIB |  | FMTrunkMemSpeedDifferentResume | Eth-Trunk接口中活动接口速率不一致恢复告警。 | 1.3.6.1.4.1.56813.5.25.315.3.8 |  |  | 与MIB文件定义一致。 | TRAP | ifDescr
HUAWEI-SWITCH-L2MAM-EXT-MIB |  | FMPortsecStaticFlpAlarm | 配置了端口安全的接口接收到报文的源MAC地址已经存在在其他接口的静态MAC表中。 | 1.3.6.1.4.1.56813.5.25.315.3.9 |  |  | 与MIB文件定义一致。 | TRAP | FMCfgFdbMac FMCfgFdbVlanId ifDescr
HUAWEI-SWITCH-L2MAM-EXT-MIB |  | FMSlotMuxMacUsageAlarm | MUX MAC地址使用率达到或超过上限阈值。 | 1.3.6.1.4.1.56813.5.25.315.3.10 |  |  | 与MIB文件定义一致。 | TRAP | FMBaseTrapEventType FMBaseTrapSeverity FMBaseTrapProbableCause FMMacEntityUsage FMMacEntityUsageThreshold entPhysicalName
HUAWEI-SWITCH-L2MAM-EXT-MIB |  | FMSlotMuxMacUsageResume | MUX MAC地址使用率恢复到下限阈值以下。 | 1.3.6.1.4.1.56813.5.25.315.3.11 |  |  | 与MIB文件定义一致。 | TRAP | FMBaseTrapEventType FMBaseTrapSeverity FMBaseTrapProbableCause FMMacEntityUsage FMMacEntityUsageThreshold entPhysicalName
HUAWEI-SWITCH-L2MAM-EXT-MIB |  | FMMacLimitBdOverThreadAlarm | BD学习到的MAC数达到或者超过设置的值。 | 1.3.6.1.4.1.56813.5.25.315.3.12 |  |  | 与MIB文件定义一致。 | TRAP | FMBdIdMacLimit FMBdMacDynAddressLearnNum FMBdMacLimitMaxNum
HUAWEI-SWITCH-L2MAM-EXT-MIB |  | FMMacLimitBdOverThreadAlarmResume | BD学习到的MAC地址恢复到限制数的80%以下。 | 1.3.6.1.4.1.56813.5.25.315.3.13 |  |  | 与MIB文件定义一致。 | TRAP | FMBdIdMacLimit FMBdMacDynAddressLearnNum FMBdMacLimitMaxNum
HUAWEI-SWITCH-L2MAM-EXT-MIB | hwMacTrapPortCfgTable |  | FMMacTrapPortCfgTable详细描述 该表列出了端口Mac Trap的使能情况 该表的索引是FMMacTrapPortCfgIfIndex。 创建约束 对表节点进行set操作时需指定索引FMMacTrapPortCfgIfIndex。 修改约束 在修改值时重新设置的值为enable或者disable，不能为其它值。 删除约束 不能对值进行删除。 读取约束 该表无读取约束。 | 1.3.6.1.4.1.56813.5.25.315.1.1
HUAWEI-SWITCH-L2MAM-EXT-MIB | hwMacTrapPortCfgTable | FMMacTrapPortCfgIfIndex | 端口索引值 | 1.3.6.1.4.1.56813.5.25.315.1.1.1.1 | INTEGER | not-accessible | 与MIB文件定义一致 | COLUMNAR
HUAWEI-SWITCH-L2MAM-EXT-MIB | hwMacTrapPortCfgTable | FMMacTrapPortCfgLearn | 端口使能学习Trap | 1.3.6.1.4.1.56813.5.25.315.1.1.1.2 | Integer32 | read-write | 与MIB文件定义一致 | COLUMNAR
HUAWEI-SWITCH-L2MAM-EXT-MIB | hwMacTrapPortCfgTable | FMMacTrapPortCfgAging | 端口使能老化Trap | 1.3.6.1.4.1.56813.5.25.315.1.1.1.3 | Integer32 | read-write | 与MIB文件定义一致 | COLUMNAR
HUAWEI-SWITCH-L2MAM-EXT-MIB |  | FMMacTrapInterval | 时间间隔值 | 1.3.6.1.4.1.56813.5.25.315.2.1 | Interger32 | read-write | 实现与MIB文件定义一致。 | SCALAR
HUAWEI-SWITCH-L2MAM-EXT-MIB |  | FMMacTrapMacInfo | MAC告警信息 | 1.3.6.1.4.1.56813.5.25.315.2.2 | Interger32 | accessible-for-notify | 实现与MIB文件定义一致。 | SCALAR
HUAWEI-SWITCH-L2MAM-EXT-MIB |  | FMBdIdMacLimit | BD ID | 1.3.6.1.4.1.56813.5.25.315.2.3 | OCTET STRING | accessible-for-notify | 实现与MIB文件定义一致。 | SCALAR
HUAWEI-SWITCH-L2MAM-EXT-MIB |  | FMBdMacDynAddressLearnNum | BD当前学习到的MAC数 | 1.3.6.1.4.1.56813.5.25.315.2.4 | Interger32 | accessible-for-notify | 实现与MIB文件定义一致。 | SCALAR
HUAWEI-SWITCH-L2MAM-EXT-MIB |  | FMBdMacLimitMaxNum | 配置BD可以学习到的最大MAC数. | 1.3.6.1.4.1.56813.5.25.315.2.5 | Interger32 | accessible-for-notify | 实现与MIB文件定义一致。 | SCALAR
HUAWEI-SWITCH-SRV-RES-TRAP-MIB |  |  | 功能简介 HUAWEI-SWITCH-SRV-TRAP-MIB中定义了告警节点，用于将业务配置相关的告警通知网管设备，不涉及到表，也不提供相关的查询和设置。 根节点： iso(1).org(3).dod(6).internet(1).private(4).enterprises(1).FutureMatrix(56813).FutureMatrixMgmt(5).FMDatacomm(25).FMSwitchSrvResTrapMIB(334)。 | 108
HUAWEI-SWITCH-SRV-RES-TRAP-MIB |  | FMSrvServiceExceedThreshould | 业务配置超过了推荐的阈值。 | 1.3.6.1.4.1.56813.5.25.334.2.1.1 |  |  | 实现与MIB文件定义一致。 | TRAP | FMSrvServiceId FMSrvServiceDescr FMSrvRecommendThreshold
HUAWEI-SWITCH-SRV-RES-TRAP-MIB |  | FMSrvServiceExceedThreshouldResume | 业务配置恢复到推荐的阈值以下。 | 1.3.6.1.4.1.56813.5.25.334.2.1.2 |  |  | 实现与MIB文件定义一致。 | TRAP | FMSrvServiceId FMSrvServiceDescr FMSrvRecommendThreshold
HUAWEI-SWITCH-SRV-RES-TRAP-MIB |  | FMSrvServiceConfigFailed | 业务配置失败。 | 1.3.6.1.4.1.56813.5.25.334.2.1.3 |  |  | 实现与MIB文件定义一致。 | TRAP | FMSrvServiceId FMSrvServiceDescr FMSrvServiceFailDescr
HUAWEI-SWITCH-SRV-RES-TRAP-MIB |  | FMSrvServiceId | 业务ID。 | 1.3.6.1.4.1.56813.5.25.334.1.1 | INTEGER | accessible-for-notify | 实现与MIB文件定义一致。 | SCALAR
HUAWEI-SWITCH-SRV-RES-TRAP-MIB |  | FMSrvServiceDescr | 业务描述。 | 1.3.6.1.4.1.56813.5.25.334.1.2 | OCTET STRING | accessible-for-notify | 实现与MIB文件定义一致。 | SCALAR
HUAWEI-SWITCH-SRV-RES-TRAP-MIB |  | FMSrvRecommendThreshold | 业务配置推荐的阈值。 | 1.3.6.1.4.1.56813.5.25.334.1.3 | INTEGER (0..4294967295) | accessible-for-notify | 实现与MIB文件定义一致。 | SCALAR
HUAWEI-SWITCH-SRV-RES-TRAP-MIB |  | FMSrvServiceFailDescr | 业务失败信息描述。 | 1.3.6.1.4.1.56813.5.25.334.1.4 | OCTET STRING | accessible-for-notify | 实现与MIB文件定义一致。 | SCALAR
HUAWEI-SYS-CLOCK-MIB |  |  | 功能简介 HUAWEI-SYS-CLOCK-MIB，用来查询系统时间。 根节点：iso(1).org(3).dod(6).internet(1).private(4).enterprises(1).FutureMatrix(56813).FutureMatrixMgmt(5).FMDatacomm(25).FMSysClockMIB(205) | 109
HUAWEI-SYS-CLOCK-MIB |  | FMUTCClock | read-create | 1.3.6.1.4.1.56813.5.25.205.1.2 | OCTET STRING |  | 设置和查询系统UTC时间“YYYY-MM-DD,HH:MM:SS”。 | SCALAR
HUAWEI-SYS-MAN-MIB |  |  | 功能简介 HUAWEI-SYS-MAN-MIB实现网管对配置文件、系统文件和映像文件的基本管理。该MIB能够提供对系统时间，当前运行的配置文件、大包文件、License文件、补丁文件等查询；并且可以设置下一次的启动配置文件、大包文件、License文件、补丁文件。提供补丁的加载、激活、运行、去激活的设置，以及补丁、补丁区的信息，主备重启和配置的查询。 根节点：1.3.6.1.4.1.56813.5.25.19 iso(1).org(3).dod(6).internet(1).private(4).enterprises(1).FutureMatrix(56813).FutureMatrixMgmt(5).FMDatacomm(25).FutureMatrixSystemManMIB(19) | 110
HUAWEI-SYS-MAN-MIB |  | FMSysClockChangedNotification | 系统时钟改变通知，当系统时钟改变时将触发该TRAP。如通过命令行改变系统时钟。 | 1.3.6.1.4.1.56813.5.25.19.2.1 |  |  | 实现与MIB文件定义一致。 | TRAP | FMSysLocalClock
HUAWEI-SYS-MAN-MIB |  | FMSysReloadNotification | 系统重启通知。 | 1.3.6.1.4.1.56813.5.25.19.2.2 |  |  | 实现与MIB文件定义一致。 | TRAP | FMSysReloadImage FMSysReloadCfgFile FMSysReloadReason FMSysReloadScheduleTime FMSysReloadAction FMSysReloadLicenseFile FMSysReloadPatchFile
HUAWEI-SYS-MAN-MIB |  | FMSysMasterHDError | 当主交换机上的硬盘由于某些错误不能读写，主交换机硬盘将被注销，并发送通知。 | 1.3.6.1.4.1.56813.5.25.19.2.3 |  |  | 实现与MIB文件定义一致。 | TRAP | 无
HUAWEI-SYS-MAN-MIB |  | FMSysSlaveHDError | 当备交换机上的硬盘由于某些错误不能读写，备交换机硬盘将被注销，并发送通知。 | 1.3.6.1.4.1.56813.5.25.19.2.4 |  |  | 实现与MIB文件定义一致。 | TRAP | 无
HUAWEI-SYS-MAN-MIB |  | FMPatchErrorTrap | 补丁操作出错。 | 1.3.6.1.4.1.56813.5.25.19.2.5.1 |  |  | 实现与MIB文件定义一致。 | TRAP | FMPatchErrorSlot FMPatchErrorPatchFileName FMPatchErrorPatchIndex FMPatchErrorCode
HUAWEI-SYS-MAN-MIB |  | FMPatchActiveOverTimeTrap | 补丁激活24小时内没有运行。 | 1.3.6.1.4.1.56813.5.25.19.2.5.2 |  |  | 实现与MIB文件定义一致。 | TRAP | FMPatchOperateState
HUAWEI-SYS-MAN-MIB |  | FMPatchMalfunctionComebackTrap | 补丁操作故障恢复。 | 1.3.6.1.4.1.56813.5.25.19.2.5.3 |  |  | 实现与MIB文件定义一致。 | TRAP | FMPatchOperateState
HUAWEI-SYS-MAN-MIB |  | FMSysSlaveSwitchSuccessNotification | FMSysSlaveSwitchChassisNum主备倒换成功。 | 1.3.6.1.4.1.56813.5.25.19.2.8 |  |  | 实现与MIB文件定义一致。 | TRAP | FMSysSlaveSwitchChassisNum
HUAWEI-SYS-MAN-MIB |  | FMSysSlaveSwitchFailNotification | FMSysSlaveSwitchChassisNum框主备倒换失败。 | 1.3.6.1.4.1.56813.5.25.19.2.9 |  |  | 实现与MIB文件定义一致。 | TRAP | FMSysSlaveSwitchChassisNum
HUAWEI-SYS-MAN-MIB | FMSysCurTable |  | FMSysCurTable详细描述 标识系统当前所用的映像文件、PAF、License、Patch文件和配置文件。 该表的索引是FMSysCurEntPhysicalIndex，表示系统索引，取值范围是1～2147483647。 创建约束 该表不支持创建操作。 修改约束 该表不支持修改操作。 删除约束 该表不支持删除操作。 读取约束 以下节点支持： FMSysCurCFGFileIndex FMSysCurImageIndex FMSysCurPatchFileIndex | 1.3.6.1.4.1.56813.5.25.19.1.2.1
HUAWEI-SYS-MAN-MIB | FMSysCurTable | FMSysCurEntPhysicalIndex | 系统索引。 | 1.3.6.1.4.1.56813.5.25.19.1.2.1.1.1 | Integer32 (0..2147483647) | not-accessible | 实现与MIB文件定义一致。 | COLUMNAR
HUAWEI-SYS-MAN-MIB | FMSysCurTable | FMSysCurCFGFileIndex | 配置文件在配置文件表中的索引。这个值来自于FMSysCFGFileTable。 | 1.3.6.1.4.1.56813.5.25.19.1.2.1.1.2 | Integer32 (0..2147483647) | read-only | 实现与MIB文件定义一致。 | COLUMNAR
HUAWEI-SYS-MAN-MIB | FMSysCurTable | FMSysCurImageIndex | 映像文件在映像文件表中的索引。这个值来自于FMSysImageTable。 | 1.3.6.1.4.1.56813.5.25.19.1.2.1.1.3 | Integer32 (0..2147483647) | read-only | 实现与MIB文件定义一致。 | COLUMNAR
HUAWEI-SYS-MAN-MIB | FMSysCurTable | FMSysCurPatchFileIndex | 补丁文件在补丁文件表中的索引。 | 1.3.6.1.4.1.56813.5.25.19.1.2.1.1.6 | Integer32 (0..2147483647) | read-only | 实现与MIB文件定义一致。 | COLUMNAR
HUAWEI-SYS-MAN-MIB | FMSysReloadScheduleTable |  | FMSysReloadScheduleTable详细描述 该表用于创建设备重启实例，可以指定设备定时重启或者立即重启。通过它，可以设置重启的配置文件和映像文件、重启的间隔等信息。该表支持GET操作和GET-NEXT操作，SNMPv2和SNMPv3还支持GET-BULK操作，而且支持创建和删除操作。 该表的索引为FMSysReloadScheduleIndex，是实例索引。取值范围是1～2147483647。 创建约束 该表不支持创建操作。 修改约束 FMSysReloadCfgFile、FMSysReloadImage、FMSysReloadLicenseFile、FMSysReloadPatchFile这四个节点，所设置的文件必须在主交换机的根目录下。 堆叠情况下，设置所有板的两种方法： FMSysReloadEntity = 1, 65535；FMSysReloadOperateDestType = chassis 或unused；FMSysReloadOperateDestIndex = 0 FMSysReloadOperateDestType = slave； FMSysReloadOperateDestIndex = 0 删除约束 该表不支持删除操作。 读取约束 无 | 1.3.6.1.4.1.56813.5.25.19.1.3.3
HUAWEI-SYS-MAN-MIB | FMSysReloadScheduleTable | FMSysReloadScheduleIndex | 实例索引，取值范围是1～2147483647。 | 1.3.6.1.4.1.56813.5.25.19.1.3.3.1.1 | Integer32 (1..2147483647) | not-accessible | 实现与MIB文件定义一致。 | COLUMNAR
HUAWEI-SYS-MAN-MIB | FMSysReloadScheduleTable | FMSysReloadEntity | 重启的设备实体索引，这个值来自于entPhysicalTable。 1：主用主控板 2：备用主控板 65535：其他板 | 1.3.6.1.4.1.56813.5.25.19.1.3.3.1.2 | Integer32 (1..2147483647) | read-create | 实现与MIB文件定义一致。 | COLUMNAR
HUAWEI-SYS-MAN-MIB | FMSysReloadScheduleTable | FMSysReloadCfgFile | 重启后所用的配置文件，这个数据参考FMSysCFGFileTable，取值范围是0～2147483647。缺省值0，表示配置文件不改变。 | 1.3.6.1.4.1.56813.5.25.19.1.3.3.1.3 | Integer32 | read-create | 不支持设置为备用主控板。 | COLUMNAR
HUAWEI-SYS-MAN-MIB | FMSysReloadScheduleTable | FMSysReloadImage | 重启后所用的映像文件。这个数据参考FMSysImageTable。 | 1.3.6.1.4.1.56813.5.25.19.1.3.3.1.4 | Integer32 (0..2147483647) | read-create | 实现与MIB文件定义一致。 | COLUMNAR
HUAWEI-SYS-MAN-MIB | FMSysReloadScheduleTable | FMSysReloadReason | 系统重启原因。可以设置长度0～255的字符串。系统重启后，这个字符串将会清空。 0表示可以执行get操作，get出长度为0的空字符串，但是不能执行set操作。 | 1.3.6.1.4.1.56813.5.25.19.1.3.3.1.5 | DisplayString (SIZE (0..255)) | read-create | 实现与MIB文件定义一致。 | COLUMNAR
HUAWEI-SYS-MAN-MIB | FMSysReloadScheduleTable | FMSysReloadScheduleTime | 指定重启时间。该对象只能设置为长度为8的八位组串，指示切换的本地时间。最大可设置的时间是从当前系统时钟时间算起30天。 如果设置的时间早于FMSysLocalClock或超过最大限制，将产生bad value错误。全0的值表示如果重启动作是reloadOnSchedule(1)，系统将立即重启。 | 1.3.6.1.4.1.56813.5.25.19.1.3.3.1.6 | DateAndTime | read-create | 实现与MIB文件定义一致。 | COLUMNAR
HUAWEI-SYS-MAN-MIB | FMSysReloadScheduleTable | FMSysReloadRowStatus | 如果FMSysReloadEntity、FMSysReloadCfgFile和FMSysReloadImage中有一个值非法，FMSysReloadRowStatus的值就不能设置为active。 一个合法的表项意味着在当前系统中指定的元素可用。 例如，使用启动配置文件和映像重启一个由FMSysReloadEntity索引的表项可能是不允许的，这个表项就是非法的。 | 1.3.6.1.4.1.56813.5.25.19.1.3.3.1.7 | INTEGER{active(1),notInService(2),notReady(3),createAndGo(4),createAndWait(5),destroy(6)} | read-create | 实现与MIB文件定义一致。 | COLUMNAR
HUAWEI-SYS-MAN-MIB | FMSysReloadScheduleTable | FMSysReloadPatchFile | 重启后所用的补丁文件。 | 1.3.6.1.4.1.56813.5.25.19.1.3.3.1.10 | Integer32 | read-create | 实现与MIB文件定义一致。 | COLUMNAR
HUAWEI-SYS-MAN-MIB | FMSysReloadScheduleTable | FMSysReloadPatchState | 补丁下一次启动运行状态。指定下一次启动时，加载的补丁是否运行到run状态。 run(1)：下一次启动，加载的补丁运行到run状态； unused(255)：下一次启动，加载的补丁运行到启动前的状态。 | 1.3.6.1.4.1.56813.5.25.19.1.3.3.1.11 | INTEGER(1: run(1) 2: unused(255)) | read-create | 实现与MIB文件定义一致。 | COLUMNAR
HUAWEI-SYS-MAN-MIB | FMSysReloadScheduleTable | FMSysReloadOperateDestType | 需要作重启操作的对象。 | 1.3.6.1.4.1.56813.5.25.19.1.3.3.1.12 | INTEGER {1: all(1), 2: slave(2), 3: chassis(3), 4: unused(4)} | read-create | 实现与MIB文件定义一致。 | COLUMNAR
HUAWEI-SYS-MAN-MIB | FMSysReloadScheduleTable | FMSysReloadOperateDestIndex | 需要重启的单板的物理索引。 | 1.3.6.1.4.1.56813.5.25.19.1.3.3.1.13 | OCTET STRING (SIZE (1..64)) | read-create | 实现与MIB文件定义一致。 | COLUMNAR
HUAWEI-SYS-MAN-MIB | FMSysCFGFileTable |  | FMSysCFGFileTable详细描述 该表描述系统配置文件列表，支持GET操作和GET-NEXT操作，SNMPv2和SNMPv3还支持GET-BULK操作。但不支持SET操作。目前只支持主板。 该表的索引是FMSysCFGFileIndex，是配置文件索引，取值范围是1～2147483647。 创建约束 该表不支持创建操作。 修改约束 该表不支持修改操作。 删除约束 该表不支持删除操作。 读取约束 无 | 1.3.6.1.4.1.56813.5.25.19.1.5.2
HUAWEI-SYS-MAN-MIB | FMSysCFGFileTable | FMSysCFGFileIndex | 配置文件索引。 | 1.3.6.1.4.1.56813.5.25.19.1.5.2.1.1 | Integer | not-accessible | 实现与MIB文件定义一致。 | COLUMNAR
HUAWEI-SYS-MAN-MIB | FMSysCFGFileTable | FMSysCFGFileName | 配置文件名。 目前设备的配置文件有两种格式：.CFG和.ZIP。文件名（包括路径和后缀）的长度范围是5～64。 | 1.3.6.1.4.1.56813.5.25.19.1.5.2.1.2 | OCTET STRING (SIZE (1..64)) | read-only | 实现与MIB文件定义一致。 | COLUMNAR
HUAWEI-SYS-MAN-MIB | FMSysCFGFileTable | FMSysCFGFileSize | 配置文件大小。取值范围是0～2147483647。 | 1.3.6.1.4.1.56813.5.25.19.1.5.2.1.3 | Integer32 | read-only | 实现与MIB文件定义一致。 | COLUMNAR
HUAWEI-SYS-MAN-MIB | FMSysCFGFileTable | FMSysCFGFileLocation | 配置文件所处位置，即绝对路径。 | 1.3.6.1.4.1.56813.5.25.19.1.5.2.1.4 | OCTET STRING (SIZE (1..64)) | read-only | 实现与MIB文件定义一致。 | COLUMNAR
HUAWEI-SYS-MAN-MIB | FMSysCFGFileTable | FMSysCFGFileReason | 配置文件出错的原因。 | 1.3.6.1.4.1.56813.5.25.19.1.5.2.1.5 | DisplayString (SIZE (0..255)) | read-only | 实现与MIB文件定义一致。 | COLUMNAR
HUAWEI-SYS-MAN-MIB | FMSysImageTable |  | FMSysImageTable详细描述 该表是系统映像文件列表，支持GET操作和GET-NEXT操作，SNMPv2和SNMPv3还支持GET-BULK操作，但不支持SET操作。目前只支持主板。 该表的索引是FMSysImageIndex，是映像文件索引，取值范围是1～2147483647。 创建约束 该表不支持创建操作。 修改约束 该表不支持修改操作。 删除约束 该表不支持删除操作。 读取约束 以下节点支持： FMSysImageName FMSysImageSize FMSysImageLocation | 1.3.6.1.4.1.56813.5.25.19.1.4.2
HUAWEI-SYS-MAN-MIB | FMSysImageTable | FMSysImageIndex | 映像文件索引。 | 1.3.6.1.4.1.56813.5.25.19.1.4.2.1.1 | Integer | not-accessible | 实现与MIB文件定义一致。 | COLUMNAR
HUAWEI-SYS-MAN-MIB | FMSysImageTable | FMSysImageName | 映像文件名。文件名（包括路径和后缀）的长度范围是4～64。 | 1.3.6.1.4.1.56813.5.25.19.1.4.2.1.2 | OCTET STRING (SIZE (1..64)) | read-only | 实现与MIB文件定义一致。 | COLUMNAR
HUAWEI-SYS-MAN-MIB | FMSysImageTable | FMSysImageSize | 映像文件大小，单位是字节，取值范围是0～2147483647。 这个数据取决于实际文件的大小，并受物理设备存储介质的限制。 | 1.3.6.1.4.1.56813.5.25.19.1.4.2.1.3 | Integer | read-only | 实现与MIB文件定义一致。 | COLUMNAR
HUAWEI-SYS-MAN-MIB | FMSysImageTable | FMSysImageLocation | 映像文件所处位置，即绝对路径。 | 1.3.6.1.4.1.56813.5.25.19.1.4.2.1.4 | OCTET STRING (SIZE (1..64)) | read-only | 实现与MIB文件定义一致。 | COLUMNAR
HUAWEI-SYS-MAN-MIB | FMSysImageTable | FMSysImageVersion | 映像文件的当前版本。 | 1.3.6.1.4.1.56813.5.25.19.1.4.2.1.5 | OCTET STRING (SIZE (1..64)) | read-only | 实现与MIB文件定义一致。 | COLUMNAR
HUAWEI-SYS-MAN-MIB | FMSysImageTable | FMSysImageReason | 映像文件出错的原因。 | 1.3.6.1.4.1.56813.5.25.19.1.4.2.1.6 | DisplayString (SIZE (0..255)) | read-only | 实现与MIB文件定义一致。 | COLUMNAR
HUAWEI-SYS-MAN-MIB | FMSysSlaveSwitchTable |  | FMSysSlaveSwitchTable详细描述 该表用于设置系统级或转发框级主备倒换，控制主备倒换使能开关，以及获取主备倒换使能状态。 该表的索引是FMSysSlaveSwitchIndex。 创建约束 不支持。 修改约束 不支持。 删除约束 不支持。 读取约束 不支持。 | 1.3.6.1.4.1.56813.5.25.19.1.3.7
HUAWEI-SYS-MAN-MIB | FMSysSlaveSwitchTable | FMSysSlaveSwitchIndex | 索引。 | 1.3.6.1.4.1.56813.5.25.19.1.3.7.1.1 | Integer32 (1...80) | not-accessible | 实现与MIB文件定义一致。 | COLUMNAR
HUAWEI-SYS-MAN-MIB | FMSysSlaveSwitchTable | FMSysSlaveSwitchChassisNum | 框号。 | 1.3.6.1.4.1.56813.5.25.19.1.3.7.1.2 | OCTET STRING (SIZE (1..64)) | read-write | 实现与MIB文件定义一致。 | COLUMNAR
HUAWEI-SYS-MAN-MIB | FMSysSlaveSwitchTable | FMSysSlaveSwitchOperType | 操作类型： unused(1)表示默认值； slaveswitch(2)表示执行主备倒换； slaveswitchlock(3)表示主备倒换使能，与FMSysSlaveSwitchEnableStatus节点配合使用。 | 1.3.6.1.4.1.56813.5.25.19.1.3.7.1.3 | Integer {unused(1), slaveswitch(2), slaveswitchlock(3)} | read-write | 实现与MIB文件定义一致。 | COLUMNAR
HUAWEI-SYS-MAN-MIB | FMSysSlaveSwitchTable | FMSysSlaveSwitchEnableStatus | 主备板倒换使能状态，使能和查询使能状态： enable(1)表示允许主备倒换； disable(2)表示不允许主备倒换。 | 1.3.6.1.4.1.56813.5.25.19.1.3.7.1.4 | INTEGER{enabled(1),disabled(2)} | read-write | 实现与MIB文件定义一致。 | COLUMNAR
HUAWEI-SYS-MAN-MIB | FMPatchFileTable |  | FMPatchFileTable详细描述 该表描述了系统补丁文件列表。 该表的索引是FMPatchFileIndex 创建约束 该表不支持创建操作。 修改约束 该表不支持修改操作。 删除约束 该表不支持删除操作。 读取约束 无 | 1.3.6.1.4.1.56813.5.25.19.1.8.2
HUAWEI-SYS-MAN-MIB | FMPatchFileTable | FMPatchFileIndex | 索引。 | 1.3.6.1.4.1.56813.5.25.19.1.8.2.1.1 | INTEGER (0..4294967295) | not-accessible | 实现与MIB文件定义一致。 | COLUMNAR
HUAWEI-SYS-MAN-MIB | FMPatchFileTable | FMPatchFileName | 补丁文件名。 | 1.3.6.1.4.1.56813.5.25.19.1.8.2.1.2 | OCTET STRING (SIZE (1..64)) | read-only | 实现与MIB文件定义一致。 | COLUMNAR
HUAWEI-SYS-MAN-MIB | FMPatchFileTable | FMPatchFileSize | 补丁文件大小。 | 1.3.6.1.4.1.56813.5.25.19.1.8.2.1.3 | Integer32 | read-only | 实现与MIB文件定义一致。 | COLUMNAR
HUAWEI-SYS-MAN-MIB | FMPatchFileTable | FMPatchFileLocation | 补丁文件所处位置。 | 1.3.6.1.4.1.56813.5.25.19.1.8.2.1.4 | OCTET STRING (SIZE (1..64)) | read-only | 实现与MIB文件定义一致。 | COLUMNAR
HUAWEI-SYS-MAN-MIB | FMPatchFileTable | FMPatchFileVersion | 补丁文件的版本。 | 1.3.6.1.4.1.56813.5.25.19.1.8.2.1.5 | OCTET STRING (SIZE (1..64)) | read-only | 实现与MIB文件定义一致。 | COLUMNAR
HUAWEI-SYS-MAN-MIB | FMLoadPatchTable |  | FMLoadPatchTable详细描述 该表为配置补丁加载表。 该表的索引是FMSlotIndex，FMPatchFileIndex。 创建约束 无 修改约束 无 删除约束 不支持。 读取约束 无 | 1.3.6.1.4.1.56813.5.25.19.1.8.4
HUAWEI-SYS-MAN-MIB | FMLoadPatchTable | FMPatchLoadDestType | 配置补丁的单板的类型。 | 1.3.6.1.4.1.56813.5.25.19.1.8.4.1.1 | INTEGER {all(1),slave(2),slot(3),chassis(4),unused(5)} | read-create | 目前支持的类型是all(1)和unused(5)。 | COLUMNAR
HUAWEI-SYS-MAN-MIB | FMLoadPatchTable | FMPatchLoadDestIndex | 配置补丁的文件名的索引号。 | 1.3.6.1.4.1.56813.5.25.19.1.8.4.1.2 | OCTET STRING (SIZE (1..64)) | read-create | 实现与MIB文件定义一致。 | COLUMNAR
HUAWEI-SYS-MAN-MIB | FMLoadPatchTable | FMPatchLoadState | 补丁加载状态： loading(1)：补丁正在加载中。 success(2)：补丁加载成功。 failure(3)：补丁加载失败。 none(4)：补丁与单板不匹配。 | 1.3.6.1.4.1.56813.5.25.19.1.8.4.1.3 | INTEGER { loading(1), success(2), failure(3), none(4) } | read-only | 实现与MIB文件定义一致。 | COLUMNAR
HUAWEI-SYS-MAN-MIB | FMLoadPatchTable | FMLoadPatchRowState | 行状态。 | 1.3.6.1.4.1.56813.5.25.19.1.8.4.1.51 | INTEGER{active(1),notInService(2),notReady(3),createAndGo(4),createAndWait(5),destroy(6)} | read-create | 目前只支持创建行状态。 | COLUMNAR
HUAWEI-SYS-MAN-MIB | FMPatchTable |  | FMPatchTable详细描述 该表用来配置补丁操作和查询。 该表的索引是FMPatchSlotIndex，FMPatchIndex。 创建约束 该表不支持创建操作。 修改约束 无 删除约束 该表不支持删除操作。 读取约束 无 | 1.3.6.1.4.1.56813.5.25.19.1.8.5.1
HUAWEI-SYS-MAN-MIB | FMPatchTable | FMPatchSlotIndex | 插槽索引。 | 1.3.6.1.4.1.56813.5.25.19.1.8.5.1.1.1 | Integer32 (0..255) | not-accessible | 实现与MIB文件定义一致。 | COLUMNAR
HUAWEI-SYS-MAN-MIB | FMPatchTable | FMPatchIndex | 补丁索引。 | 1.3.6.1.4.1.56813.5.25.19.1.8.5.1.1.2 | INTEGER (0..4294967295) | not-accessible | 实现与MIB文件定义一致。 | COLUMNAR
HUAWEI-SYS-MAN-MIB | FMPatchTable | FMPatchUsedFileName | 补丁文件名字。 | 1.3.6.1.4.1.56813.5.25.19.1.8.5.1.1.3 | OCTET STRING (SIZE (1..64)) | read-only | 目前支持的取值范围是0～255。 | COLUMNAR
HUAWEI-SYS-MAN-MIB | FMPatchTable | FMPatchVersion | 补丁文件版本。 | 1.3.6.1.4.1.56813.5.25.19.1.8.5.1.1.4 | OCTET STRING (SIZE (1..64)) | read-only | 目前支持的取值范围是0～255。 | COLUMNAR
HUAWEI-SYS-MAN-MIB | FMPatchTable | FMPatchProgramVersion | 主机软件的版本号。 | 1.3.6.1.4.1.56813.5.25.19.1.8.5.1.1.6 | OCTET STRING (SIZE (1..64)) | read-only | 目前支持的取值范围是0～255。 | COLUMNAR
HUAWEI-SYS-MAN-MIB | FMPatchTable | FMPatchAdminStatus | 补丁操作状态： run (1)表示将补丁状态变为运行（run）状态； active(2) 表示将补丁状态变为激活（active）状态； deactive (3)表示将补丁状态变为去激活（deactive）状态； delete (4) 表示将补丁删除。 | 1.3.6.1.4.1.56813.5.25.19.1.8.5.1.1.13 | INTEGER { run(1), active(2), deactive(3), delete(4) } | read-write | 实现与MIB文件定义一致。 | COLUMNAR
HUAWEI-SYS-MAN-MIB | FMPatchTable | FMPatchOperateState | 补丁运行状态： patchRunning(1)表示当前补丁运行状态为运行态（running）； patchActive(2)表示当前补丁运行状态为激活态（active）； patchDeactive(3)表示当前补丁运行状态为未激活态（deactive）； patchDeleting(4)表示当前补丁被删除。 | 1.3.6.1.4.1.56813.5.25.19.1.8.5.1.1.14 | INTEGER { patchRunning(1), patchActive(2), patchDeactive(3), patchDeleting(4) } | read-only | 目前取值不支持patchDeleting(4)。 | COLUMNAR
HUAWEI-SYS-MAN-MIB | FMPatchStateTable |  | FMPatchStateTable详细描述 该表用来查询补丁状态操作和查询。 该表的索引是FMSlotIndex，FMPatchIndex。 创建约束 不支持。 修改约束 不支持。 删除约束 不支持。 读取约束 无 | 1.3.6.1.4.1.56813.5.25.19.1.8.5.2
HUAWEI-SYS-MAN-MIB | FMPatchStateTable | FMPatchNumMax | 补丁最大数量。 | 1.3.6.1.4.1.56813.5.25.19.1.8.5.2.1.1 | INTEGER (0..4294967295) | read-only | 实现与MIB文件定义一致。 | COLUMNAR
HUAWEI-SYS-MAN-MIB | FMPatchStateTable | FMPatchIdleNum | 补丁空闲数量。 | 1.3.6.1.4.1.56813.5.25.19.1.8.5.2.1.2 | Integer32 | read-only | 实现与MIB文件定义一致。 | COLUMNAR
HUAWEI-SYS-MAN-MIB | FMPatchStateTable | FMPatchStateRuningPatchNum | 补丁区running状态补丁数量。 | 1.3.6.1.4.1.56813.5.25.19.1.8.5.2.1.10 | Integer32 | read-only | 实现与MIB文件定义一致。 | COLUMNAR
HUAWEI-SYS-MAN-MIB | FMPatchStateTable | FMPatchStateActivePatchNum | 补丁区active状态补丁数量。 | 1.3.6.1.4.1.56813.5.25.19.1.8.5.2.1.11 | Integer32 | read-only | 实现与MIB文件定义一致。 | COLUMNAR
HUAWEI-SYS-MAN-MIB | FMPatchStateTable | FMPatchStateDeactivePatchNum | 补丁区deactive状态补丁数量。 | 1.3.6.1.4.1.56813.5.25.19.1.8.5.2.1.12 | Integer32 | read-only | 实现与MIB文件定义一致。 | COLUMNAR
HUAWEI-SYS-MAN-MIB | FMPatchHistoryTable |  | FMPatchHistoryTable详细描述 该表为补丁激活去激活历史表。 该表的索引是FMPatchHistoryIndex。 创建约束 不支持。 修改约束 无 删除约束 不支持。 读取约束 无 | 1.3.6.1.4.1.56813.5.25.19.1.8.5.3
HUAWEI-SYS-MAN-MIB | FMPatchHistoryTable | FMPatchHistoryIndex | 补丁操作历史序号。 | 1.3.6.1.4.1.56813.5.25.19.1.8.5.3.1.1 | INTEGER (0..4294967295) | not-accessible | 实现与MIB文件定义一致。 | COLUMNAR
HUAWEI-SYS-MAN-MIB | FMPatchErrorTable |  | FMPatchErrorTable详细描述 该表为补丁加载的错误信息表 该表的索引是FMPatchErrorIndex。 创建约束 不支持。 修改约束 不支持。 删除约束 不支持。 读取约束 无 | 1.3.6.1.4.1.56813.5.25.19.1.8.5.4
HUAWEI-SYS-MAN-MIB | FMPatchErrorTable | FMPatchErrorIndex | 补丁错误索引。 | 1.3.6.1.4.1.56813.5.25.19.1.8.5.4.1.1 | INTEGER (0..4294967295) | not-accessible | 实现与MIB文件定义一致。 | COLUMNAR
HUAWEI-SYS-MAN-MIB | FMPatchErrorTable | FMPatchErrorSlot | 补丁发生错误时涉及的槽号。 | 1.3.6.1.4.1.56813.5.25.19.1.8.5.4.1.2 | INTEGER (0..4294967295) | read-only | 实现与MIB文件定义一致。 | COLUMNAR
HUAWEI-SYS-MAN-MIB | FMPatchErrorTable | FMPatchErrorPatchFileName | 补丁发生错误时涉及的补丁文件索引。 | 1.3.6.1.4.1.56813.5.25.19.1.8.5.4.1.3 | OCTET STRING (SIZE (1..64)) | read-only | 目前支持的取值范围是0～255。 | COLUMNAR
HUAWEI-SYS-MAN-MIB | FMPatchErrorTable | FMPatchErrorPatchIndex | 补丁发生错误时涉及的补丁索引。 | 1.3.6.1.4.1.56813.5.25.19.1.8.5.4.1.4 | INTEGER (0..4294967295) | read-only | 实现与MIB文件定义一致。 | COLUMNAR
HUAWEI-SYS-MAN-MIB | FMPatchErrorTable | FMPatchErrorCode | 补丁发生错误的标识。 | 1.3.6.1.4.1.56813.5.25.19.1.8.5.4.1.5 | INTEGER{initNoMemory(1),initMemProtectFail(2),fetchInputIsNull(5),fetchFlagNotSame(6),fetchProgVerInvalid(7),fetchProgCrcInvalid(8),fetchPatNoInvalid(9),fetchTotalNumInvalid(10),fetchUnitCrcInvalid(11),fetchFuncNumTooMany(12),fetchTypeInvalid(13),fetchCommonAfterTemp(14),fetchLengthNotSuited(15),fetchCodeAddrNotSuited(16),fetchDataAddrNotSuited(17),fetchBaseAddrNotSuited(18),fetchCodeLenOverflow(19),fetchDataLenOverflow(20),fetchOldAfterIndependent(103),fetchUpdateDependency(104),chgproChangeModeFailed(30),activeNumInvalid(40),activeHasBeenActived(41),activeNotExist(42),activeStateInvalid(43),activeCodeAddrNotSuited(44),activeDataAddrNotSuited(45),activeBaseAddrNotSuited(46),activeFormatUnknown(47),runNumInvalid(55),runHasInRunning(56),runNotActive(57),runIdleState(58),runBadState(59),deactNumInvalid(70),deactRunOrActive(71),deactRunningState(72),deactBadState(73),removeNumInvalid(80),removeHasInIdle(81),removeBadStatus(82),caclcrcFileCrcInvalid(90),caclcrcUnitCrcInvalid(91),caclcrc... | read-only | 目前支持的取值范围是： INTEGER { initNoMemory(1), initMemProtectFail(2), fetchInputIsNull(5), fetchFlagNotSame(6), fetchProgVerInvalid(7), fetchProgCrcInvalid(8), fetchPatNoInvalid(9), fetchTotalNumInvalid(10), fetchUnitCrcInvalid(11), fetchFuncNumTooMany(12), fetchTypeInvalid(13), fetchCommonAfterTemp(14), fetchLengthNotSuited(15), fetchCodeAddrNotSuited(16), fetchDataAddrNotSuited(17), fetchBaseAddrNotSuited(18), fetchCodeLenOverflow(19), fetchDataLenOverflow(20), fetchOldAfterIndependent(103), fetchUpdateDependency(104), chgproChangeModeFailed(30), activeNumInvalid(40), activeHasBeenActived(41), activeNotExist(42), activeStateInvalid(43), activeCodeAddrNotSuited(44), activeDataAddrNotSuited(45), activeBaseAddrNotSuited(46), activeFormatUnknown(47), runNumInvalid(55), runHasInRunning(56), runNotActive(57), runIdleState(58), runBadState(59), deactNumInvalid(70), deactRunOrActive(71), deactRunningState(72), deactBadState(73), removeNumInvalid(80), removeHasInIdle(81), removeBadStatus(82), cac... | COLUMNAR
HUAWEI-SYS-MAN-MIB | FMBootRomTable |  | FMBootRomTable详细描述 该表为BootRom启动参数查询实体。 该表的索引是FMBootRomIndex。 创建约束 不支持。 修改约束 不支持。 删除约束 不支持。 读取约束 无 | 1.3.6.1.4.1.56813.5.25.19.1.11.1
HUAWEI-SYS-MAN-MIB | FMBootRomTable | FMBootRomIndex | Boot ROM表索引。 | 1.3.6.1.4.1.56813.5.25.19.1.11.1.1.1 | INTEGER {1: master(1), 2: slave(2)} | not-accessible | 实现与MIB文件定义一致。 | COLUMNAR
HUAWEI-SYS-MAN-MIB | FMBootRomTable | FMBootRomBootDevice | Boot ROM启动设备名。 | 1.3.6.1.4.1.56813.5.25.19.1.11.1.1.2 | OCTET STRING (SIZE (1..64)) | read-only | 实现与MIB文件定义一致。 | COLUMNAR
HUAWEI-SYS-MAN-MIB | FMBootRomTable | FMBootRomprocessorNo | Boot ROM处理器号。 | 1.3.6.1.4.1.56813.5.25.19.1.11.1.1.3 | Integer32 | read-only | 实现与MIB文件定义一致。 | COLUMNAR
HUAWEI-SYS-MAN-MIB | FMBootRomTable | FMBootRomHostName | Boot ROM主机名。 | 1.3.6.1.4.1.56813.5.25.19.1.11.1.1.4 | OCTET STRING (SIZE (1..64)) | read-only | 实现与MIB文件定义一致。 | COLUMNAR
HUAWEI-SYS-MAN-MIB | FMBootRomTable | FMBootRomFileName | Boot ROM文件名。 | 1.3.6.1.4.1.56813.5.25.19.1.11.1.1.5 | OCTET STRING (SIZE (1..64)) | read-only | 实现与MIB文件定义一致。 | COLUMNAR
HUAWEI-SYS-MAN-MIB | FMBootRomTable | FMBootRomIpOnEthernet | Boot ROM以太网口的IP地址。 | 1.3.6.1.4.1.56813.5.25.19.1.11.1.1.6 | OCTET STRING (SIZE (4)) | read-only | 实现与MIB文件定义一致。 | COLUMNAR
HUAWEI-SYS-MAN-MIB | FMBootRomTable | FMBootRomIpOnBackPlane | Boot ROM底板的IP地址。 | 1.3.6.1.4.1.56813.5.25.19.1.11.1.1.7 | OCTET STRING (SIZE (4)) | read-only | 实现与MIB文件定义一致。 | COLUMNAR
HUAWEI-SYS-MAN-MIB | FMBootRomTable | FMBootRomHostIp | Boot ROM主机IP地址。 | 1.3.6.1.4.1.56813.5.25.19.1.11.1.1.8 | OCTET STRING (SIZE (4)) | read-only | 实现与MIB文件定义一致。 | COLUMNAR
HUAWEI-SYS-MAN-MIB | FMBootRomTable | FMBootRomGatewayIp | Boot ROM网关IP地址。 | 1.3.6.1.4.1.56813.5.25.19.1.11.1.1.9 | OCTET STRING (SIZE (4)) | read-only | 实现与MIB文件定义一致。 | COLUMNAR
HUAWEI-SYS-MAN-MIB | FMBootRomTable | FMBootRomXModemBaudRate | Xmodem数据传输文件，数据传输速率。 | 1.3.6.1.4.1.56813.5.25.19.1.11.1.1.14 | Integer32 | read-only | 实现与MIB文件定义一致。 | COLUMNAR
HUAWEI-SYS-MAN-MIB | FMBootRomTable | FMBootRomVersion | Boot ROM版本。 | 1.3.6.1.4.1.56813.5.25.19.1.11.1.1.15 | Integer32 | read-only | 实现与MIB文件定义一致。 | COLUMNAR
HUAWEI-SYS-MAN-MIB | FMSysSourceIndexTable |  | FMSysSourceIndexTable详细描述 该表为资源文件索引查询实体。 该表的索引是FMSysFileType，FMSysFileName。 创建约束 不支持。 修改约束 不支持。 删除约束 不支持。 读取约束 无。 | 1.3.6.1.4.1.56813.5.25.19.1.13.1
HUAWEI-SYS-MAN-MIB | FMSysSourceIndexTable | FMSysFileType | 指定文件的类型。索引节点。 | 1.3.6.1.4.1.56813.5.25.19.1.13.1.1.1 | INTEGER {1: image(1), 2: config(2), 3: paf(3) 4: license(4), 5: patch(5)} | not-accessible | 实现与MIB文件定义一致。 | COLUMNAR
HUAWEI-SYS-MAN-MIB | FMSysSourceIndexTable | FMSysFileName | 主控板上的文件名。索引节点。 | 1.3.6.1.4.1.56813.5.25.19.1.13.1.1.2 | OCTET STRING (1..110) | not-accessible | 实现与MIB文件定义一致。 | COLUMNAR
HUAWEI-SYS-MAN-MIB | FMSysSourceIndexTable | FMSysFileIndex | 指定文件在指定类型的表中的索引，如果该值为0，表明该文件在指定表中不存在。 | 1.3.6.1.4.1.56813.5.25.19.1.13.1.1.3 | Integer32 (0..2147483647) | read-only | 实现与MIB文件定义一致。 | COLUMNAR
HUAWEI-SYS-MAN-MIB | FMSysRebootRecordTable |  | FMSysRebootRecordTable详细描述 该表记录了设备重启相关的相关信息。 该表的索引是FMSysRebootRecordIndex。 创建约束 不支持。 修改约束 不支持。 删除约束 不支持。 读取约束 无。 | 1.3.6.1.4.1.56813.5.25.19.1.14.2
HUAWEI-SYS-MAN-MIB | FMSysRebootRecordTable | FMSysRebootRecordIndex | FMSysRebootRecordTable表索引。 | 1.3.6.1.4.1.56813.5.25.19.1.14.2.1.1 | Integer32 (1..2147483647) | not-accessible | 实现与MIB文件定义一致。 | COLUMNAR
HUAWEI-SYS-MAN-MIB | FMSysRebootRecordTable | FMSysRebootReason | 系统重启的原因。 | 1.3.6.1.4.1.56813.5.25.19.1.14.2.1.2 | INTEGER { manual(1), powerOff(2), unknown(3), schedule(4), software(5) } | read-only | 实现与MIB文件定义一致。 | COLUMNAR
HUAWEI-SYS-MAN-MIB | FMSysRebootRecordTable | FMSysRebootTime | 重启时间或重启前的等待时间。 | 1.3.6.1.4.1.56813.5.25.19.1.14.2.1.3 | DateAndTime (SIZE (8)) | read-only | 实现与MIB文件定义一致。 | COLUMNAR
HUAWEI-SYS-MAN-MIB |  | FMSysLocalClock | 设备的本地时间。 | 1.3.6.1.4.1.56813.5.25.19.1.1.1 | OCTET STRING (SIZE (8 ¦ 11)) | read-only | 目前支持的取值是8、11。 | SCALAR
HUAWEI-SYS-MAN-MIB |  | FMSysReloadSchedule | 设备重启时采用的记录号。取值范围是0～2147483647，系统重启后，该值恢复为0。 65536：表示主控板的调度方式 | 1.3.6.1.4.1.56813.5.25.19.1.3.1 | Integer32 (0..2147483647) | read-write | 实现与MIB文件定义一致。 | SCALAR
HUAWEI-SYS-MAN-MIB |  | FMSysReloadAction | 设备重启方式。 1：reloadUnavailable 2：reloadOnSchedule，定时进行重启 3：reloadAtOnce，立即进行重启，不考虑FMSysReloadScheduleTime 4：reloadCancel，所有计划要进行的重启活动取消。如果FMSysReloadSchedule无效，或者FMSysReloadScheduleEntry、FMSysReloadSchedule指向的行没有激活，所有重启的活动被忽略，返回一个不一致的值。 当重启已经完成，或没有重启活动时，该对象值是reloadUnavailable(1)。 | 1.3.6.1.4.1.56813.5.25.19.1.3.2 | INTEGER | read-write | 实现与MIB文件定义一致。 | SCALAR
HUAWEI-SYS-MAN-MIB |  | FMSysReboot | 主备交换机重启： unused(1)表示未使用，一般读取为该值。 rebootWholeRoute(2)表示重启整台设备。 rebootSlave(3)表示重启备用交换机。 slaveSwitch(4)表示执行主备倒换。 | 1.3.6.1.4.1.56813.5.25.19.1.3.4 | INTEGER { unused(1), rebootWholeRoute(2), rebootSlave(3), slaveSwitch(4) } | read-write | 实现与MIB文件定义一致。 | SCALAR
HUAWEI-SYS-MAN-MIB |  | FMSysRebootTimes | 设备重启的时间。 | 1.3.6.1.4.1.56813.5.25.19.1.14.1 | Integer32 (SIZE (0..2147483647)) | read-only | 实现与MIB文件定义一致。 | SCALAR
HUAWEI-SYS-MAN-MIB |  | FMSysSlaveSwitchEnable | 主备交换机倒换使能： enable(1)表示允许主备倒换； disable(2)表示不允许主备倒换。 | 1.3.6.1.4.1.56813.5.25.19.1.3.5 | INTEGER{enabled(1),disabled(2)} | read-write | 实现与MIB文件定义一致。 | SCALAR
HUAWEI-SYS-MAN-MIB |  | FMSysLatestRebootErrorInfo | 设备上次重启原因。 | 1.3.6.1.4.1.56813.5.25.19.1.3.6 | OCTET STRING (SIZE (1..64)) | read-only | 目前支持的取值范围是0～255。 | SCALAR
HUAWEI-SYS-MAN-MIB |  | FMSysDelayReboot | 设备重启的延迟时间。 | 1.3.6.1.4.1.56813.5.25.19.1.3.8 | Integer32 (SIZE (0..2147483647)) | read-write | 实现与MIB文件定义一致。 | SCALAR
HUAWEI-SYS-MAN-MIB |  | FMSysImageNum | 系统映像文件数，统计FMSysImageTable给出的映像文件数量，取值范围是0～2147483647。 | 1.3.6.1.4.1.56813.5.25.19.1.4.1 | Integer 32 | read-only | 当前实现的取值范围0～18。 | SCALAR
HUAWEI-SYS-MAN-MIB |  | FMSysCFGFileNum | 系统配置文件数，统计FMSysCFGFileTable所给出的配置文件数量，取值范围是0～2147483647。 | 1.3.6.1.4.1.56813.5.25.19.1.5.1 | Integer 32 | read-only | 实现与MIB文件定义一致。 | SCALAR
HUAWEI-SYS-MAN-MIB |  | FMPatchFileNum | 系统补丁文件数。 | 1.3.6.1.4.1.56813.5.25.19.1.8.1.1 | Integer32 (0..2147483647) | read-only | 当前实现的取值范围0～256。 | SCALAR
HUAWEI-SYS-MAN-MIB |  | FMPatchRecordReset | 清除系统补丁记录： unused(1)表示未使用，一般读取为该值； resetPatchHistory(2)表示清空补丁历史记录表，即FMPatchHistoryTable； resetPatchError(3)表示清空补丁错误记录表，即FMPatchErrorTable。 | 1.3.6.1.4.1.56813.5.25.19.1.8.1.2 | Integer {unused(1), resetPatchHistory(2),resetPatchError(3)} | read-write | 实现与MIB文件定义一致。 | SCALAR
HUAWEI-SYS-MAN-MIB |  | FMPatchErrorTableMax | 补丁操作错误记录支持的最大数。取值范围是1～65535。 缺省情况下，补丁操作错误记录支持的最大数是50。 | 1.3.6.1.4.1.56813.5.25.19.1.8.1.5 | Integer32 (1..65535) | read-write | 实现与MIB文件定义一致。 | SCALAR
HUAWEI-SYS-MAN-MIB |  | FMPatchFailReason | 补丁加载失败原因。 | 1.3.6.1.4.1.56813.5.25.19.1.8.1.8 | INTEGER{patchOpenErr(1),getPatchErr(2),patchSpaceShortage(3),patchConflict(4),versionErr(5)} | read-only | 实现与MIB文件定义一致。 | SCALAR
HUAWEI-SYS-RES-TRAP-MIB |  |  | 功能简介 这个MIB主要用来实现系统资源超限告警。 根节点：iso(1).org(3).dod(6).internet(1).private(4).enterprises(1).FutureMatrix(56813).FutureMatrixMgmt(5).FMDataComm(25).FMSysResTrapMIB(358)。 | 111
HUAWEI-SYS-RES-TRAP-MIB |  | FMSysResourceExceed | 整机系统资源过载。 | 1.3.6.1.4.1.56813.5.25.358.2.1 |  |  | 实现与MIB文件定义一致。 | TRAP | FMSysResourceServiceID FMSysResourceType FMSysResourceServiceIndex
HUAWEI-SYS-RES-TRAP-MIB |  | FMSysResourceExceedResume | 整机系统资源过载的恢复告警。 | 1.3.6.1.4.1.56813.5.25.358.2.2 |  |  | 实现与MIB文件定义一致。 | TRAP | FMSysResourceServiceID FMSysResourceType FMSysResourceServiceIndex
HUAWEI-SYS-RES-TRAP-MIB |  | FMSysResourceThresholdExceed | 整机系统资源超过阈值。 | 1.3.6.1.4.1.56813.5.25.358.2.3 |  |  | 实现与MIB文件定义一致。 | TRAP | FMSysResourceServiceID FMSysResourceType FMSysResourceServiceIndex
HUAWEI-SYS-RES-TRAP-MIB |  | FMSysResourceThresholdExceedResume | 整机系统资源超过阈值的恢复告警。 | 1.3.6.1.4.1.56813.5.25.358.2.4 |  |  | 实现与MIB文件定义一致。 | TRAP | FMSysResourceServiceID FMSysResourceType FMSysResourceServiceIndex
HUAWEI-SYS-RES-TRAP-MIB |  | FMSysSecureRiskWarning | 设备配置存在安全风险告警。 | 1.3.6.1.4.1.56813.5.25.358.2.5 |  |  | 实现与MIB文件定义一致。 | TRAP | 无
HUAWEI-SYS-RES-TRAP-MIB |  | FMSysSecureRiskWarningClear | 设备配置存在安全风险告警清除。 | 1.3.6.1.4.1.56813.5.25.358.2.6 |  |  | 实现与MIB文件定义一致。 | TRAP | 无
HUAWEI-SYS-RES-TRAP-MIB | FMSysResTrapTable |  | FMSysResTrapTable详细描述 该表用于存储公共告警的信息。 该表的索引是FMSysResourceServiceIndex。 创建约束 无 修改约束 无 删除约束 无 读取约束 无 | 1.3.6.1.4.1.56813.5.25.358.1.1
HUAWEI-SYS-RES-TRAP-MIB | FMSysResTrapTable | FMSysResourceServiceID | 告警的业务ID。 | 1.3.6.1.4.1.56813.5.25.358.1.1.1.1 | INTEGER{ospf(1)} | accessible-for-notify | 实现与MIB文件定义一致。 | COLUMNAR
HUAWEI-SYS-RES-TRAP-MIB | FMSysResTrapTable | FMSysResourceType | 告警的业务类型。 | 1.3.6.1.4.1.56813.5.25.358.1.1.1.2 | Unsigned32{(0,100)} | accessible-for-notify | 实现与MIB文件定义一致。 | COLUMNAR
HUAWEI-SYS-RES-TRAP-MIB | FMSysResTrapTable | FMSysResourceServiceIndex | 告警的业务索引。 | 1.3.6.1.4.1.56813.5.25.358.1.1.1.3 | OCTET STRING{(1,127)} | accessible-for-notify | 实现与MIB文件定义一致。 | COLUMNAR
HUAWEI-TCP-MIB |  |  | 功能简介 作为公司内部私有MIB，该MIB涉及到了如下节点。 FMTCPProtocal：显示哪种协议采用MD5验证 FMTCPVrfName：显示TCP连接属于哪种VPN FMTCPMD5AuthenFail：若MD5验证失败则发送trap 根节点： iso(1).org(3).dod(6).internet(1).private(4).enterprises(1).FutureMatrix(56813).FutureMatrixMgmt(5).FMDatacomm(25).FMTCP(34) | 112
HUAWEI-TCP-MIB |  | FMTCPMD5AuthenFail | 该trap表示当前的MD5认证失败。 组成该trap信息的主要有以下几个元素：本端地址、本端端口号、远端地址、远端端口号、协议类型。 当MD5认证失败时，该trap信息会被发往信息中心并打印在屏幕上。 | 1.3.6.1.4.1.56813.5.25.34.2.1 |  |  | 实现与MIB文件定义一致。 | TRAP | tcpConnLocalAddress tcpConnLocalPort tcpConnRemAddress tcpConnRemPort FMTCPProtocol FMTCPVrfName
HUAWEI-TCP-MIB |  | FMTCPBindPort | 该trap表示某个TCP端口号被绑定。 | 1.3.6.1.4.1.56813.5.25.34.2.2 |  |  | 实现与MIB文件定义一致。 | TRAP | N/A
HUAWEI-TFTPC-MIB |  |  | 功能简介 HUAWEI-TFTPC-MIB用来设置TFTP客户端参数。 根节点： iso(1).org(3).dod(6).internet(1).private(4).enterprises(1).FutureMatrix(56813).FutureMatrixMgmt(5).FMDatacomm(25).FMTftpcMIB(197) | 113
HUAWEI-TFTPC-MIB |  | FMTftpClientSourceAddress | TFTP客户端源地址。 | 1.3.6.1.4.1.56813.5.25.197.2.1 | OctetString (0..16) | read-write | 实现与MIB文件定义一致。 | SCALAR
HUAWEI-TFTPC-MIB |  | FMTftpClientSourceInterfaceName | TFTP客户端源接口名。 | 1.3.6.1.4.1.56813.5.25.197.2.2 | OctetString (0..63) | read-write | 实现与MIB文件定义一致。 | SCALAR
HUAWEI-TRNG-MIB |  |  | 功能简介 时间段用于描述一个特殊的时间范围。用户可能有这样的需求：一些ACL规则需要在某个或某些特定时间内生效，而在其他时间段则不利用它们进行包过滤，即通常所说的按时间段过滤。这时，用户就可以先配置一个或多个时间段，然后在相应的rule规则下通过时间段名称引用该时间段，从而实现基于时间段的ACL过滤。 HUAWEI-TRNG-MIB能够提供已配置时间段方面的查询，并能够提供添加周期时间和绝对时间方面的设置。 根节点： iso(1).org(3).dod(6).internet(1).private(4).enterprises(1).FutureMatrix(56813).FutureMatrixMgmt(5).FMDatacomm(25).FMTRNG(13) | 114
HUAWEI-TRNG-MIB | FMTrngCreateTimerangeTable |  | FMTrngCreateTimerangeTable详细描述 该表用于创建一个时间段，MIB中只有先创建一个时间段，才可以创建该时间段下的周期子时间和绝对子时间。 该表的索引是FMTrngIndex。 创建约束 创建该表只需要指定FMTrngName和FMTrngCreateRowStatus。FMTrngValidFlag是只读字段。并且创建该表的行状态只支持CreateAndGo。 修改约束 该表不支持修改。 删除约束 删除需要指定FMTrngName和行状态destroy，无约束。 读取约束 该表无读取约束。 | 1.3.6.1.4.1.56813.5.25.13.1.1
HUAWEI-TRNG-MIB | FMTrngCreateTimerangeTable | FMTrngIndex | 表索引，取值范围是1～256。 | 1.3.6.1.4.1.56813.5.25.13.1.1.1.1 | Integer32 (1..256) | not-accessible | 实现与MIB文件定义一致。 | COLUMNAR
HUAWEI-TRNG-MIB | FMTrngCreateTimerangeTable | FMTrngName | 时间段的名称，时间段名不超过32个字符并以字符开头。 | 1.3.6.1.4.1.56813.5.25.13.1.1.1.2 | OCTET STRING (SIZE (1..32)) | read-create | read-create | COLUMNAR
HUAWEI-TRNG-MIB | FMTrngCreateTimerangeTable | FMTrngValidFlag | 指明该时间段是否有效。若有效，当当前时间在时间段内时，时间段生效。 | 1.3.6.1.4.1.56813.5.25.13.1.1.1.3 | INTEGER{true(1),false(2)} | read-only | 实现与MIB文件定义一致。 | COLUMNAR
HUAWEI-TRNG-MIB | FMTrngCreateTimerangeTable | FMTrngCreateRowStatus | 表的行状态，目前实现CreateAndGo和destroy。 | 1.3.6.1.4.1.56813.5.25.13.1.1.1.4 | Enum{active(1),notInService(2),notReady(3),createAndGo(4),createAndWait(5),destroy(6)} | read-create | 实现与MIB文件定义一致。 | COLUMNAR
HUAWEI-TRNG-MIB | FMTrngAbsoluteTable |  | FMTrngAbsoluteTable详细描述 该表用来创建绝对时间段，是整个时间段的一个子时间段。时间段中，存在两种子时间段：一个是周期时间段，一个是绝对时间段。 该表的索引是FMTrngAbsoluteNameIndex和FMTrngAbsoluteSubIndex。 创建约束 要在该表中创建一行，一级索引必须在FMTrngCreateTimerangeTable表中存在对应的行，并且创建只支持CreateAndGo行状态。 修改约束 该表不支持修改。 删除约束 删除只需指定两级索引和行状态destroy，无约束。 读取约束 本表有值的前提是FMTrngCreateTimerangeTable表有值。 | 1.3.6.1.4.1.56813.5.25.13.1.2
HUAWEI-TRNG-MIB | FMTrngAbsoluteTable | FMTrngAbsoluteNameIndex | 一级索引，对应FMTrngCreateTimerangeTable表中的索引，取值范围是1～256。 | 1.3.6.1.4.1.56813.5.25.13.1.2.1.1 | Integer32 (1..256) | not-accessible | 实现与MIB文件定义一致。 | COLUMNAR
HUAWEI-TRNG-MIB | FMTrngAbsoluteTable | FMTrngAbsoluteSubIndex | 二级索引，绝对子时间段的index，取值范围是1～12。 | 1.3.6.1.4.1.56813.5.25.13.1.2.1.2 | Integer32 (1..12) | not-accessible | 实现与MIB文件定义一致。 | COLUMNAR
HUAWEI-TRNG-MIB | FMTrngAbsoluteTable | FMTimerangeAbsoluteStartTime | 绝对时间的起始时间，该时间最小精确度为分。 Set操作时需要输入16进制数据，例如：时间为2011–05–06 10：09，则需要输入如下16进制格式： # 0x07.0xdb.0x05.0x06.0x0a.0x09.0x00.0x00 | 1.3.6.1.4.1.56813.5.25.13.1.2.1.3 | OCTET STRING (SIZE (8 ¦ 11)) | read-create | 目前支持的最大访问权限是read-create。 | COLUMNAR
HUAWEI-TRNG-MIB | FMTrngAbsoluteTable | FMTimerangeAbsoluteEndTime | 绝对时间的终止时间，该时间最小精确度为分。 Set操作时需要输入16进制数据，例如：时间为2011–05–09 07：12，则需要输入如下16进制格式： # 0x07.0xdb.0x05.0x09.0x07.0x0c.0x00.0x00 | 1.3.6.1.4.1.56813.5.25.13.1.2.1.4 | OCTET STRING (SIZE (8 ¦ 11)) | read-create | 目前支持的最大访问权限是read-create。 | COLUMNAR
HUAWEI-TRNG-MIB | FMTrngAbsoluteTable | FMTimerangeAbsolueRowStatus | 表的行状态，目前实现CreateAndGo和destroy。 | 1.3.6.1.4.1.56813.5.25.13.1.2.1.5 | Enum{active(1),notInService(2),notReady(3),createAndGo(4),createAndWait(5),destroy(6)} | read-create | 实现与MIB文件定义一致。 | COLUMNAR
HUAWEI-TRNG-MIB | FMTrngPeriodicTable |  | FMTrngPeriodicTable详细描述 该表用来创建周期时间段，是整个时间段的一个子时间段。时间段中，存在两种子时间段：一个是周期时间段，一个是绝对时间段。 该表的索引是FMTrngAbsoluteNameIndex和FMTrngPeriodicSubIndex。 创建约束 要在该表中创建一行，一级索引必须在FMTrngCreateTimerangeTable表中存在对应的行，并且创建只支持CreateAndGo行状态。 修改约束 该表不支持修改。 删除约束 删除只需指定两级索引和行状态，无约束。 读取约束 本表有值的前提是FMTrngCreateTimerangeTable表有值。 | 1.3.6.1.4.1.56813.5.25.13.1.3
HUAWEI-TRNG-MIB | FMTrngPeriodicTable | FMTrngPeriodicNameIndex | 一级索引，对应FMTrngCreateTimerangeTable表中的索引，取值范围是1～256。 | 1.3.6.1.4.1.56813.5.25.13.1.3.1.1 | Integer32 (1..256) | not-accessible | 实现与MIB文件定义一致。 | COLUMNAR
HUAWEI-TRNG-MIB | FMTrngPeriodicTable | FMTrngPeriodicSubIndex | 二级索引，周期子时间段的index，取值范围：1～32。 | 1.3.6.1.4.1.56813.5.25.13.1.3.1.2 | Integer32 (1..32) | not-accessible | 实现与MIB文件定义一致。 | COLUMNAR
HUAWEI-TRNG-MIB | FMTrngPeriodicTable | FMTrngPeriodicDayofWeek | 表示该子时间段在一周内的某几天循环，取值范围是1～127。 | 1.3.6.1.4.1.56813.5.25.13.1.3.1.3 | Integer32 (1..127) | read-create | 目前支持的最大访问权限是read-create。 | COLUMNAR
HUAWEI-TRNG-MIB | FMTrngPeriodicTable | FMTimerangePeriodicStartTime | 起始时间。 Set操作时需要输入16进制数据，例如：时间为06：09，则需要输入如下16进制格式： # 0x00 0x00 0x00 0x00 0x06 0x09 0x00 0x00 Walk操作时的显示格式为：2d-1d-1d,1d:1d:1d:1d。 | 1.3.6.1.4.1.56813.5.25.13.1.3.1.4 | OCTET STRING (SIZE (8 ¦ 11)) | read-create | 目前支持的最大访问权限是read-create。 | COLUMNAR
HUAWEI-TRNG-MIB | FMTrngPeriodicTable | FMTimerangePeriodicEndTime | 终止时间。 Set操作时需要输入16进制数据，例如：时间为10：09，则需要输入如下16进制格式： # 0x00 0x00 0x00 0x00 0x0a 0x09 0x00 0x00 Walk操作时的显示格式为：2d-1d-1d,1d:1d:1d:1d。 | 1.3.6.1.4.1.56813.5.25.13.1.3.1.5 | OCTET STRING (SIZE (8 ¦ 11)) | read-create | 目前支持的最大访问权限是read-create。 | COLUMNAR
HUAWEI-TRNG-MIB | FMTrngPeriodicTable | FMTimerangePeriodicRowStatus | 表的行状态，目前实现CreateAndGo和destroy。 | 1.3.6.1.4.1.56813.5.25.13.1.3.1.6 | Enum{active(1),notInService(2),notReady(3),createAndGo(4),createAndWait(5),destroy(6)} | read-create | 实现与MIB文件定义一致。 | COLUMNAR
HUAWEI-TUNNEL-TE-MIB |  |  | 功能简介 TE是一种流量工程，用于资源预留等。HUAWEI-TUNNEL-TE-MIB用于描述一个TE接口配置的DiffServeMode信息，包括绑定的L2VPN VSI，L2VPN VLL、L3VPN信息。 HUAWEI-TUNNEL-TE-MIB实现了网管对设备上TE信息的查询。本模块的任务就是在被网管设备上实现此MIB定义的功能。该MIB能够实现网管对设备上TE信息的查询 根节点是：1.3.6.1.4.1.56813.5.25.151。 iso(1).org(3).dod(6).internet(1).private(4).enterprises(1).FutureMatrix(56813).FutureMatrixMgmt(5).FMDatacomm(25).FMTunnelTeMib(151)。 仅S6720-EI、S6720S-EI支持该MIB。 | 115
HUAWEI-TUNNEL-TE-MIB | FMTunnelTeStatisticsTable |  | FMTunnelTeStatisticsTable详细描述 FMTunnelTeStatisticsTable表通过MIB获取TE隧道接口的up/down状态变化统计次数，并可以获取在接口板热拔出及主备倒换时设置的时间戳。 该表的索引是FMTunnelTeStatisticsIfIndex。 创建约束 该表不支持创建。 修改约束 该表不支持修改。 删除约束 该表不支持删除。 读取约束 该表在读取时必须要存在TE隧道接口。 | 1.3.6.1.4.1.56813.5.25.151.1.5
HUAWEI-TUNNEL-TE-MIB | FMTunnelTeStatisticsTable | FMTunnelTeStatisticsIFIndex | TE隧道接口的索引，32位无符号整数。取值说明：Unsigned32 | 1.3.6.1.4.1.56813.5.25.151.1.5.1.1 | INTEGER (0..4294967295) | not-accessible | 实现与MIB文件定义一致。 | COLUMNAR
HUAWEI-TUNNEL-TE-MIB | FMTunnelTeStatisticsTable | FMTunnelTeUpDownStatistics | TE隧道接口统计计数值：描述te tunnel接口up/down次数 | 1.3.6.1.4.1.56813.5.25.151.1.5.1.2 | INTEGER (0..4294967295) | read-only | 实现与MIB文件定义一致。 | COLUMNAR
HUAWEI-TUNNEL-TE-MIB | FMTunnelTeStatisticsTable | FMTunnteCounterDiscontinuityTime | 时间戳。当TE隧道接口up/down统计次数发生不连续，计数清0时候，打上时间戳。 | 1.3.6.1.4.1.56813.5.25.151.1.5.1.3 | TimeTicks | read-only | 实现与MIB文件定义一致。 | COLUMNAR
HUAWEI-TWAMP-MIB |  |  | 功能简介 TWAMP定义了一种跨网络的标准性能统计方法。轻量级TWAMP，即TWAMP Light，通过创建统计会话并记录测试结果向网管提供设备侧相关的双向时延、抖动、丢包率等性能统计参数。 HUAWEI-TWAMP-MIB为网管设备提供MIB接口，网管设备可以通过HUAWEI-TWAMP-MIB创建或删除统计会话实例。 HUAWEI-TWAMP-MIB的根节点是： iso(1).org(3).dod(6).internet(1).private(4).enterprises(1).FutureMatrix(56813).FutureMatrixMgmt(5).FMDatacomm(25).FMTwamp(333)。 仅如下款型支持TWAMP Light，且仅支持Responder功能： S6735-S、S6720-EI、S6735S-S、S6720S-EI | 116
HUAWEI-TWAMP-MIB | FMTwampResponderTable |  | FMTwampResponderTable详细描述 FMTwampResponderTable用来配置反射端，通过网管将配置下发给。 该表的索引是FMTwampResponderId。 创建约束 FMTwampSenderId作为实例的唯一标识，不同实例不能配置相同的FMTwampSenderId。 修改约束 该表不允许修改参数，只能删除实例后重新创建。 删除约束该表对删除没有限制。 读取约束 该表只支持get，不支持get-next。 | 1.3.6.1.4.1.56813.5.25.333.1.2.1
HUAWEI-TWAMP-MIB | FMTwampResponderTable | FMTwampResponderId | 统计实例索引，取值范围是1～5。 | 1.3.6.1.4.1.56813.5.25.333.1.2.1.1.1 | Integer32 | not-accessible | 实现与MIB文件定义一致。 | COLUMNAR
HUAWEI-TWAMP-MIB | FMTwampResponderTable | FMTwampResponderSourceIpAddressType | 统计实例反射端IP地址类型。 | 1.3.6.1.4.1.56813.5.25.333.1.2.1.1.2 | INTEGER{unknown(0),ipv4(1),ipv6(2),ipv4z(3),ipv6z(4),dns(16)} | read-create | 实现与MIB文件定义一致。 | COLUMNAR
HUAWEI-TWAMP-MIB | FMTwampResponderTable | FMTwampResponderSourceIpAddress | 统计实例反射端IP地址。 | 1.3.6.1.4.1.56813.5.25.333.1.2.1.1.3 | OCTET STRING (SIZE (0..255)) | read-create | 实现与MIB文件定义一致。 | COLUMNAR
HUAWEI-TWAMP-MIB | FMTwampResponderTable | FMTwampResponderDestIpAddressType | 统计实例发送端IP地址类型。 | 1.3.6.1.4.1.56813.5.25.333.1.2.1.1.4 | INTEGER{unknown(0),ipv4(1),ipv6(2),ipv4z(3),ipv6z(4),dns(16)} | read-create | 实现与MIB文件定义一致。 | COLUMNAR
HUAWEI-TWAMP-MIB | FMTwampResponderTable | FMTwampResponderDestIpAddress | 统计实例发送端IP地址。 | 1.3.6.1.4.1.56813.5.25.333.1.2.1.1.5 | OCTET STRING (SIZE (0..255)) | read-create | 实现与MIB文件定义一致。 | COLUMNAR
HUAWEI-TWAMP-MIB | FMTwampResponderTable | FMTwampResponderSourceUDPPort | 统计实例反射端UDP端口号，取值范围是862、863、1025～65535。 | 1.3.6.1.4.1.56813.5.25.333.1.2.1.1.6 | Integer32 | read-create | 实现与MIB文件定义一致。 | COLUMNAR
HUAWEI-TWAMP-MIB | FMTwampResponderTable | FMTwampResponderDestUDPPort | 统计实例发送端UDP端口号，取值范围是862、863、1025～65535。 | 1.3.6.1.4.1.56813.5.25.333.1.2.1.1.7 | Integer32 | read-create | 实现与MIB文件定义一致。 | COLUMNAR
HUAWEI-TWAMP-MIB | FMTwampResponderTable | FMTwampResponderVrfName | 统计实例反射端VPN实例名称。 | 1.3.6.1.4.1.56813.5.25.333.1.2.1.1.10 | OCTET STRING (SIZE (1..64)) | read-create | 实现与MIB文件定义一致。 | COLUMNAR
HUAWEI-TWAMP-MIB | FMTwampResponderTable | FMTwampResponderDescription | 统计实例反射端描述信息。 | 1.3.6.1.4.1.56813.5.25.333.1.2.1.1.12 | OCTET STRING (SIZE (1..64)) | read-create | 实现与MIB文件定义一致。 | COLUMNAR
HUAWEI-TWAMP-MIB | FMTwampResponderTable | FMTwampResponderRowStatus | 该统计会话的行状态： 1：active 2：notInService 3：notReady 4：createAndGo 5：createAndWait 6：destroy | 1.3.6.1.4.1.56813.5.25.333.1.2.1.1.99 | INTEGER{active(1),notInService(2),notReady(3),createAndGo(4),createAndWait(5),destroy(6)} | read-create | 实现与MIB文件定义一致。 | COLUMNAR
HUAWEI-TWAMP-MIB |  | FMTwampResponderEnable | 是否使能TWAMP Responder功能： 1：enable 2：disable | 1.3.6.1.4.1.56813.5.25.333.1.2.2 | INTEGER | read-write | 实现与MIB文件定义一致。 | SCALAR
HUAWEI-UNIMNG-MIB |  |  | 功能简介 HUAWEI-UNIMNG-MIB主要实现查询或配置SVF的版本、业务模板、网络拓扑等功能。 根节点： iso(1).org(3).dod(6).internet(1).private(4).enterprises(1).FutureMatrix(56813).FutureMatrixMgmt(5).FMDatacomm(25).FMUnimngMIB(327) | 117
HUAWEI-UNIMNG-MIB |  | FMTopomngLinkNormal | SVF网络设备间的链路状态变为正常。 | 1.3.6.1.4.1.56813.5.25.327.31.1.2.1 |  |  | 与MIB文件定义一致。 | TRAP | FMTopomngTrapLocalMac FMTopomngTrapLocalPortName FMTopomngTrapLocalTrunkId FMTopomngTrapPeerMac FMTopomngTrapPeerPortName FMTopomngTrapPeerTrunkId FMTopomngTrapReason
HUAWEI-UNIMNG-MIB |  | FMTopomngLinkAbnormal | SVF网络设备间的链路故障。 | 1.3.6.1.4.1.56813.5.25.327.31.1.2.2 |  |  | 与MIB文件定义一致。 | TRAP | FMTopomngTrapLocalMac FMTopomngTrapLocalPortName FMTopomngTrapLocalTrunkId FMTopomngTrapPeerMac FMTopomngTrapPeerPortName FMTopomngTrapPeerTrunkId FMTopomngTrapReason
HUAWEI-UNIMNG-MIB |  | FMAsFaultNotify | AS故障。 | 1.3.6.1.4.1.56813.5.25.327.31.2.2.1 |  |  | 与MIB文件定义一致。 | TRAP | FMAsmngTrapAsIndex FMAsmngTrapAsSysName FMAsmngTrapAsModel FMAsmngTrapAsMac FMAsmngTrapAsFaultTimes
HUAWEI-UNIMNG-MIB |  | FMAsNormalNotify | AS故障恢复。 | 1.3.6.1.4.1.56813.5.25.327.31.2.2.2 |  |  | 与MIB文件定义一致。 | TRAP | FMAsmngTrapAsIndex FMAsmngTrapAsSysName FMAsmngTrapAsModel FMAsmngTrapAsMac
HUAWEI-UNIMNG-MIB |  | FMAsAddOffLineNotify | SVF系统加入了一个离线的AS。 | 1.3.6.1.4.1.56813.5.25.327.31.2.2.3 |  |  | 与MIB文件定义一致。 | TRAP | FMAsmngTrapAsIndex FMAsmngTrapAsSysName FMAsmngTrapAsModel FMAsmngTrapAsMac
HUAWEI-UNIMNG-MIB |  | FMAsDelOffLineNotify | SVF系统删除了一个离线的AS。 | 1.3.6.1.4.1.56813.5.25.327.31.2.2.4 |  |  | 与MIB文件定义一致。 | TRAP | FMAsmngTrapAsIndex FMAsmngTrapAsSysName FMAsmngTrapAsModel FMAsmngTrapAsMac
HUAWEI-UNIMNG-MIB |  | FMAsPortStateChangeToDownNotify | AS端口状态变为Down。 | 1.3.6.1.4.1.56813.5.25.327.31.2.2.5 |  |  | 与MIB文件定义一致。 | TRAP | FMAsmngTrapAsIndex FMAsmngTrapAsIfIndex FMAsmngTrapAsSysName FMAsmngTrapAsModel FMAsmngTrapAsMac FMAsmngTrapAsIfName FMAsmngTrapAsIfAdminStatus FMAsmngTrapAsIfOperStatus
HUAWEI-UNIMNG-MIB |  | FMAsPortStateChangeToUpNotify | AS端口状态变为Up。 | 1.3.6.1.4.1.56813.5.25.327.31.2.2.6 |  |  | 与MIB文件定义一致。 | TRAP | FMAsmngTrapAsIndex FMAsmngTrapAsIfIndex FMAsmngTrapAsSysName FMAsmngTrapAsModel FMAsmngTrapAsMac FMAsmngTrapAsIfName FMAsmngTrapAsIfAdminStatus FMAsmngTrapAsIfOperStatus
HUAWEI-UNIMNG-MIB |  | FMAsModelNotMatchNotify | AS的设备类型与配置的不一致。 | 1.3.6.1.4.1.56813.5.25.327.31.2.2.7 |  |  | 与MIB文件定义一致。 | TRAP | FMAsmngTrapAsIndex FMAsmngTrapAsSysName FMAsmngTrapAsMac FMAsmngTrapAsModel FMAsmngTrapAsActualeType
HUAWEI-UNIMNG-MIB |  | FMAsVersionNotMatchNotify | AS与Parent的软件版本不一致。 | 1.3.6.1.4.1.56813.5.25.327.31.2.2.8 |  |  | 与MIB文件定义一致。 | TRAP | FMAsmngTrapAsIndex FMAsmngTrapAsSysName FMAsmngTrapAsVersion FMAsmngTrapParentVersion
HUAWEI-UNIMNG-MIB |  | FMAsNameConflictNotif | AS名称冲突。 | 1.3.6.1.4.1.56813.5.25.327.31.2.2.9 |  |  | 与MIB文件定义一致。 | TRAP | FMAsmngTrapAsIndex FMAsmngTrapAsSysName FMAsmngTrapAsMac FMAsmngTrapAddedAsMac
HUAWEI-UNIMNG-MIB |  | FMAsSlotModelNotMatchNotify | AS新增堆叠成员设备的型号与配置的不一致。 | 1.3.6.1.4.1.56813.5.25.327.31.2.2.10 |  |  | 与MIB文件定义一致。 | TRAP | FMAsmngTrapAsIndex FMAsmngTrapAsSysName FMAsmngTrapAsModel FMAsmngTrapAsSlotId FMAsmngTrapAddedAsSlotType
HUAWEI-UNIMNG-MIB |  | FMAsFullNotify | AS规格已经达到上限。 | 1.3.6.1.4.1.56813.5.25.327.31.2.2.11 |  |  | 与MIB文件定义一致。 | TRAP | FMAsmngTrapAsSysName FMAsmngTrapAsModel FMAsmngTrapAsMac FMAsmngTrapAsPermitNum
HUAWEI-UNIMNG-MIB |  | FMUnimngModeNotMatchNotify | AS与Parent的SVF使能状态不一致。 | 1.3.6.1.4.1.56813.5.25.327.31.2.2.12 |  |  | 与MIB文件定义一致。 | TRAP | FMAsmngTrapAsSysName FMAsmngTrapAsModel FMAsmngTrapAsMac FMAsmngTrapAsUnimngMode FMAsmngTrapParentUnimngMode
HUAWEI-UNIMNG-MIB |  | FMAsBoardAddNotify | 在Parent上手动添加AS的槽位号。 | 1.3.6.1.4.1.56813.5.25.327.31.2.2.13 |  |  | 与MIB文件定义一致。 | TRAP | FMAsmngTrapAsIndex FMAsmngTrapAsSysName FMAsmngTrapAsModel FMAsmngTrapAsSlotId
HUAWEI-UNIMNG-MIB |  | FMAsBoardDeleteNotify | 在Parent上手动删除AS的槽位号。 | 1.3.6.1.4.1.56813.5.25.327.31.2.2.14 |  |  | 与MIB文件定义一致。 | TRAP | FMAsmngTrapAsIndex FMAsmngTrapAsSysName FMAsmngTrapAsModel FMAsmngTrapAsSlotId
HUAWEI-UNIMNG-MIB |  | FMAsBoardPlugInNotify | AS有新堆叠成员设备加入。 | 1.3.6.1.4.1.56813.5.25.327.31.2.2.15 |  |  | 与MIB文件定义一致。 | TRAP | FMAsmngTrapAsIndex FMAsmngTrapAsSysName FMAsmngTrapAsModel FMAsmngTrapAsSlotId
HUAWEI-UNIMNG-MIB |  | FMAsBoardPlugOutNotify | AS有堆叠成员设备移出。 | 1.3.6.1.4.1.56813.5.25.327.31.2.2.16 |  |  | 与MIB文件定义一致。 | TRAP | FMAsmngTrapAsIndex FMAsmngTrapAsSysName FMAsmngTrapAsModel FMAsmngTrapAsSlotId
HUAWEI-UNIMNG-MIB |  | FMAsBlacklistNotify | AS的MAC地址在黑名单中。 | 1.3.6.1.4.1.56813.5.25.327.31.2.2.17 |  |  | 与MIB文件定义一致。 | TRAP | FMAsmngTrapAsSysName FMAsmngTrapAsModel FMAsmngTrapAsMac
HUAWEI-UNIMNG-MIB |  | FMAsUncofirmedNotify | AS既不在黑名单中也不在白名单中，没有通过认证。 | 1.3.6.1.4.1.56813.5.25.327.31.2.2.18 |  |  | 与MIB文件定义一致。 | TRAP | FMAsmngTrapAsSysName FMAsmngTrapAsModel FMAsmngTrapAsMac
HUAWEI-UNIMNG-MIB |  | FMAsComboPortTypeChangeNotify | AS的Combo口类型发生变化。 | 1.3.6.1.4.1.56813.5.25.327.31.2.2.19 |  |  | 与MIB文件定义一致。 | TRAP | FMAsmngTrapAsIndex FMAsmngTrapAsIfIndex FMAsmngTrapAsSysName FMAsmngTrapAsIfName FMAsmngTrapAsIfType
HUAWEI-UNIMNG-MIB |  | FMAsOnlineFailNotify | AS上线注册失败。 | 1.3.6.1.4.1.56813.5.25.327.31.2.2.20 |  |  | 与MIB文件定义一致。 | TRAP | FMAsmngTrapAsSysName FMAsmngTrapAsModel FMAsmngTrapAsMac FMAsmngTrapAsOnlineFailReasonId FMAsmngTrapAsOnlineFailReasonDesc
HUAWEI-UNIMNG-MIB |  | FMAsSlotIdInvalidNotify | AS新增成员设备的堆叠ID大于2。 | 1.3.6.1.4.1.56813.5.25.327.31.2.2.21 |  |  | 与MIB文件定义一致。 | TRAP | FMAsmngTrapAsIndex FMAsmngTrapAsSysName FMAsmngTrapAsModel FMAsmngTrapAsSlotId
HUAWEI-UNIMNG-MIB |  | FMAsSysmacSwitchCfgErrNotify | AS的堆叠系统MAC切换的配置没有配置为不切换。 | 1.3.6.1.4.1.56813.5.25.327.31.2.2.22 |  |  | 与MIB文件定义一致。 | TRAP | FMAsmngTrapAsSysName
HUAWEI-UNIMNG-MIB |  | FMAsSlotOnlineFailNotify | 堆叠系统作为AS时，堆叠系统中某些成员交换机上线失败。 | 1.3.6.1.4.1.56813.5.25.327.31.2.2.23 |  |  | 与MIB文件定义一致。 | TRAP | FMAsmngTrapAsIndex FMAsmngTrapAsSysName FMAsmngTrapAsModel FMAsmngTrapAsSlotId FMAsmngTrapAsSlotOnlineFailReasonId FMAsmngTrapAsSlotOnlineFailReasonDesc
HUAWEI-UNIMNG-MIB |  | FMUniMbrConnectError | Fabric-port连线错误。 | 1.3.6.1.4.1.56813.5.25.327.31.3.2.1 |  |  | 与MIB文件定义一致。 | TRAP | FMUniMbrTrapConnectErrorReason
HUAWEI-UNIMNG-MIB |  | FMUniMbrAsDiscoverAttack | Fabric-port受到AS Discovery报文攻击。 | 1.3.6.1.4.1.56813.5.25.327.31.3.2.2 |  |  | 与MIB文件定义一致。 | TRAP | FMUniMbrTrapAsSysName FMUniMbrTrapAsIndex FMUniMbrLinkStatTrapLoaclPortName FMUniMbrTrapReceivePktRate
HUAWEI-UNIMNG-MIB |  | FMUniMbrFabricPortMemberDelete | Fabric-port中有成员端口退出。 | 1.3.6.1.4.1.56813.5.25.327.31.3.2.3 |  |  | 与MIB文件定义一致。 | TRAP | FMUniMbrTrapAsSysName FMUniMbrTrapAsIndex FMUniMbrLinkStatTrapLocalPortName
HUAWEI-UNIMNG-MIB |  | FMUniMbrIllegalFabricConfig | 在Parent上给二级AS或者跨网络连接的AS预配置了非法的下行Fabric-port。 | 1.3.6.1.4.1.56813.5.25.327.31.3.2.4 |  |  | 与MIB文件定义一致。 | TRAP | FMUniMbrTrapAsSysName FMUniMbrTrapAsIndex FMUniMbrTrapIllegalConfigReason
HUAWEI-UNIMNG-MIB |  | FMVermngUpgradeFail | AS升级失败。 | 1.3.6.1.4.1.56813.5.25.327.31.4.2.1 |  |  | 与MIB文件定义一致。 | TRAP | FMAsmngTrapAsSysName FMVermngUpgradeInfoAsErrorCode FMVermngUpgradeInfoAsErrorDescr
HUAWEI-UNIMNG-MIB |  | FMTplmCmdExecuteFailedNotify | AS执行模板下发的命令失败。 | 1.3.6.1.4.1.56813.5.25.327.31.5.2.1 |  |  | 与MIB文件定义一致。 | TRAP | FMTplmTrapASName FMTplmTrapFailedReason
HUAWEI-UNIMNG-MIB |  | FMTplmCmdExecuteSuccessfulNotify | AS执行模板下发的命令成功。 | 1.3.6.1.4.1.56813.5.25.327.31.5.2.2 |  |  | 与MIB文件定义一致。 | TRAP | FMTplmTrapASName
HUAWEI-UNIMNG-MIB |  | FMTplmDirectCmdRecoverFail | AS上直接配置命令配置恢复失败。 | 1.3.6.1.4.1.56813.5.25.327.31.5.2.3 |  |  | 与MIB文件定义一致。 | TRAP | FMTplmTrapASName
HUAWEI-UNIMNG-MIB |  | FMASBrdTempAlarm | AS温度高于高温阈值或低于低温阈值。 | 1.3.6.1.4.1.56813.5.25.327.31.6.2.2 |  |  | 与MIB文件定义一致。 | TRAP | FMUniAsBaseAsName FMUniAsBaseAsId FMUniAsBaseEntPhysicalIndex FMUniAsBaseEntityPhysicalIndex FMUniAsBaseEntPhysicalName FMUniAsBaseThresholdType FMUniAsBaseThresholdEntValue FMUniAsBaseThresholdEntCurrent FMUniAsBaseEntityTrapEntFaultID
HUAWEI-UNIMNG-MIB |  | FMASBrdTempResume | AS温度恢复到正常范围内。 | 1.3.6.1.4.1.56813.5.25.327.31.6.2.2.2 |  |  | 与MIB文件定义一致。 | TRAP | FMUniAsBaseAsName FMUniAsBaseAsId FMUniAsBaseEntPhysicalIndex FMUniAsBaseEntityPhysicalIndex FMUniAsBaseEntPhysicalName FMUniAsBaseThresholdType FMUniAsBaseThresholdEntValue FMUniAsBaseThresholdEntCurrent FMUniAsBaseEntityTrapEntFaultID
HUAWEI-UNIMNG-MIB |  | FMASBoardFail | AS局部功能故障。 | 1.3.6.1.4.1.56813.5.25.327.31.6.2.3.1 |  |  | 与MIB文件定义一致。 | TRAP | FMUniAsBaseAsName FMUniAsBaseAsId FMUniAsBaseEntPhysicalIndex FMUniAsBaseEntityPhysicalIndex FMUniAsBaseEntPhysicalName FMUniAsBaseEntityTrapEntType FMUniAsBaseEntityTrapEntFaultID
HUAWEI-UNIMNG-MIB |  | FMASBoardFailResume | AS局部功能故障恢复。 | 1.3.6.1.4.1.56813.5.25.327.31.6.2.3.2 |  |  | 与MIB文件定义一致。 | TRAP | FMUniAsBaseAsName FMUniAsBaseAsId FMUniAsBaseEntPhysicalIndex FMUniAsBaseEntityPhysicalIndex FMUniAsBaseEntPhysicalName FMUniAsBaseEntityTrapEntType FMUniAsBaseEntityTrapEntFaultID
HUAWEI-UNIMNG-MIB |  | FMASOpticalInvalid | AS光模块异常。 | 1.3.6.1.4.1.56813.5.25.327.31.6.2.4.1 |  |  | 与MIB文件定义一致。 | TRAP | FMUniAsBaseAsName FMUniAsBaseAsId FMUniAsBaseEntPhysicalIndex FMUniAsBaseEntityPhysicalIndex FMUniAsBaseEntPhysicalName FMUniAsBaseEntityTrapEntFaultID
HUAWEI-UNIMNG-MIB |  | FMASOpticalInvalidResume | AS光模块异常故障恢复。 | 1.3.6.1.4.1.56813.5.25.327.31.6.2.4.2 |  |  | 与MIB文件定义一致。 | TRAP | FMUniAsBaseAsName FMUniAsBaseAsId FMUniAsBaseEntPhysicalIndex FMUniAsBaseEntityPhysicalIndex FMUniAsBaseEntPhysicalName FMUniAsBaseEntityTrapEntFaultID
HUAWEI-UNIMNG-MIB |  | FMASPowerRemove | AS电源被拔出。 | 1.3.6.1.4.1.56813.5.25.327.31.6.2.5.1 |  |  | 与MIB文件定义一致。 | TRAP | FMUniAsBaseAsName FMUniAsBaseAsId FMUniAsBaseEntPhysicalIndex FMUniAsBaseEntityPhysicalIndex FMUniAsBaseEntPhysicalName FMUniAsBaseEntityTrapEntFaultID
HUAWEI-UNIMNG-MIB |  | FMASPowerInsert | AS电源被插入。 | 1.3.6.1.4.1.56813.5.25.327.31.6.2.5.2 |  |  | 与MIB文件定义一致。 | TRAP | FMUniAsBaseAsName FMUniAsBaseAsId FMUniAsBaseEntPhysicalIndex FMUniAsBaseEntityPhysicalIndex FMUniAsBaseEntPhysicalName FMUniAsBaseEntityTrapEntFaultID
HUAWEI-UNIMNG-MIB |  | FMASPowerInvalid | AS电源整体功能失效。 | 1.3.6.1.4.1.56813.5.25.327.31.6.2.5.3 |  |  | 与MIB文件定义一致。 | TRAP | FMUniAsBaseAsName FMUniAsBaseAsId FMUniAsBaseEntPhysicalIndex FMUniAsBaseEntityPhysicalIndex FMUniAsBaseEntPhysicalName FMUniAsBaseEntityTrapEntFaultID
HUAWEI-UNIMNG-MIB |  | FMASPowerInvalidResume | AS电源整体功能失效故障恢复。 | 1.3.6.1.4.1.56813.5.25.327.31.6.2.5.4 |  |  | 与MIB文件定义一致。 | TRAP | FMUniAsBaseAsName FMUniAsBaseAsId FMUniAsBaseEntPhysicalIndex FMUniAsBaseEntityPhysicalIndex FMUniAsBaseEntPhysicalName FMUniAsBaseEntityTrapEntFaultID
HUAWEI-UNIMNG-MIB |  | FMASFanRemove | AS风扇被拔出或未插稳。 | 1.3.6.1.4.1.56813.5.25.327.31.6.2.6.1 |  |  | 与MIB文件定义一致。 | TRAP | FMUniAsBaseAsName FMUniAsBaseAsId FMUniAsBaseEntPhysicalIndex FMUniAsBaseEntityPhysicalIndex FMUniAsBaseEntPhysicalName FMUniAsBaseEntityTrapEntFaultID
HUAWEI-UNIMNG-MIB |  | FMASFanInsert | AS风扇被插入。 | 1.3.6.1.4.1.56813.5.25.327.31.6.2.6.2 |  |  | 与MIB文件定义一致。 | TRAP | FMUniAsBaseAsName FMUniAsBaseAsId FMUniAsBaseEntPhysicalIndex FMUniAsBaseEntityPhysicalIndex FMUniAsBaseEntPhysicalName FMUniAsBaseEntityTrapEntFaultID
HUAWEI-UNIMNG-MIB |  | FMASFanInvalid | AS风扇整体功能失效。 | 1.3.6.1.4.1.56813.5.25.327.31.6.2.6.3 |  |  | 与MIB文件定义一致。 | TRAP | FMUniAsBaseAsName FMUniAsBaseAsId FMUniAsBaseEntPhysicalIndex FMUniAsBaseEntityPhysicalIndex FMUniAsBaseEntPhysicalName FMUniAsBaseEntityTrapEntFaultID
HUAWEI-UNIMNG-MIB |  | FMASFanInvalidResume | AS风扇整体功能失效故障恢复。 | 1.3.6.1.4.1.56813.5.25.327.31.6.2.6.4 |  |  | 与MIB文件定义一致。 | TRAP | FMUniAsBaseAsName FMUniAsBaseAsId FMUniAsBaseEntPhysicalIndex FMUniAsBaseEntityPhysicalIndex FMUniAsBaseEntPhysicalName FMUniAsBaseEntityTrapEntFaultID
HUAWEI-UNIMNG-MIB |  | FMASCommunicateError | 通道故障告警。 | 1.3.6.1.4.1.56813.5.25.327.31.6.2.7.1 |  |  | 与MIB文件定义一致。 | TRAP | FMUniAsBaseAsName FMUniAsBaseAsId FMUniAsBaseEntPhysicalIndex FMUniAsBaseEntityPhysicalIndex FMUniAsBaseEntPhysicalName FMUniAsBaseEntityTrapEntType FMUniAsBaseEntityTrapEntFaultID FMUniAsBaseEntityTrapCommunicateType
HUAWEI-UNIMNG-MIB |  | FMASCommunicateResume | 通道故障恢复。 | 1.3.6.1.4.1.56813.5.25.327.31.6.2.7.2 |  |  | 与MIB文件定义一致。 | TRAP | FMUniAsBaseAsName FMUniAsBaseAsId FMUniAsBaseEntPhysicalIndex FMUniAsBaseEntityPhysicalIndex FMUniAsBaseEntPhysicalName FMUniAsBaseEntityTrapEntType FMUniAsBaseEntityTrapEntFaultID FMUniAsBaseEntityTrapCommunicateType
HUAWEI-UNIMNG-MIB |  | FMASCPUUtilizationRising | AS设备的CPU使用率超过门限阈值。 | 1.3.6.1.4.1.56813.5.25.327.31.6.2.8.1 |  |  | 与MIB文件定义一致。 | TRAP | FMUniAsBaseAsName FMUniAsBaseAsId FMUniAsBaseEntPhysicalIndex FMUniAsBaseEntityPhysicalIndex FMUniAsBaseEntPhysicalName FMUniAsBaseThresholdType FMUniAsBaseThresholdEntValue FMUniAsBaseThresholdEntCurrent FMUniAsBaseEntityTrapEntFaultID
HUAWEI-UNIMNG-MIB |  | FMASCPUUtilizationResume | AS设备的CPU使用率恢复到正常范围。 | 1.3.6.1.4.1.56813.5.25.327.31.6.2.8.2 |  |  | 与MIB文件定义一致。 | TRAP | FMUniAsBaseAsName FMUniAsBaseAsId FMUniAsBaseEntPhysicalIndex FMUniAsBaseEntityPhysicalIndex FMUniAsBaseEntPhysicalName FMUniAsBaseThresholdType FMUniAsBaseThresholdEntValue FMUniAsBaseThresholdEntCurrent FMUniAsBaseEntityTrapEntFaultID
HUAWEI-UNIMNG-MIB |  | FMASMemUtilizationRising | AS设备的内存使用率超过门限阈值。 | 1.3.6.1.4.1.56813.5.25.327.31.6.2.9.1 |  |  | 与MIB文件定义一致。 | TRAP | FMUniAsBaseAsName FMUniAsBaseAsId FMUniAsBaseEntPhysicalIndex FMUniAsBaseEntityPhysicalIndex FMUniAsBaseEntPhysicalName FMUniAsBaseThresholdType FMUniAsBaseThresholdEntValue FMUniAsBaseThresholdEntCurrent FMUniAsBaseEntityTrapEntFaultID
HUAWEI-UNIMNG-MIB |  | FMASMemUtilizationResume | AS设备的内存使用率恢复到正常范围。 | 1.3.6.1.4.1.56813.5.25.327.31.6.2.9.2 |  |  | 与MIB文件定义一致。 | TRAP | FMUniAsBaseAsName FMUniAsBaseAsId FMUniAsBaseEntPhysicalIndex FMUniAsBaseEntityPhysicalIndex FMUniAsBaseEntPhysicalName FMUniAsBaseThresholdType FMUniAsBaseThresholdEntValue FMUniAsBaseThresholdEntCurrent FMUniAsBaseEntityTrapEntFaultID
HUAWEI-UNIMNG-MIB |  | FMASMadConflictDetect | 多主检测冲突。 | 1.3.6.1.4.1.56813.5.25.327.31.6.2.10.1 |  |  | 与MIB文件定义一致。 | TRAP | FMUniAsBaseAsName FMUniAsBaseAsId
HUAWEI-UNIMNG-MIB |  | FMASMadConflictResume | 多主检测冲突恢复。 | 1.3.6.1.4.1.56813.5.25.327.31.6.2.10.2 |  |  | 与MIB文件定义一致。 | TRAP | FMUniAsBaseAsName FMUniAsBaseAsId
HUAWEI-UNIMNG-MIB | FMAsTable |  | FMAsTable详细描述 该表用来查询AS的详细信息。 该表的索引是FMAsIndex。 创建约束 该表支持创建操作。 修改约束 该表支持修改操作。 删除约束 该表支持删除操作。 读取约束 无。 | 1.3.6.1.4.1.56813.5.25.327.2.1
HUAWEI-UNIMNG-MIB | FMAsTable | FMAsIndex | AS索引。 | 1.3.6.1.4.1.56813.5.25.327.2.1.1.1 | Integer32 | read-only | 实现与MIB文件定义一致。 | COLUMNAR
HUAWEI-UNIMNG-MIB | FMAsTable | FMAsHardwareVersion | AS的硬件版本。 | 1.3.6.1.4.1.56813.5.25.327.2.1.1.2 | OCTET STRING | read-create | 目前支持的最大访问权限是read-only。 | COLUMNAR
HUAWEI-UNIMNG-MIB | FMAsTable | FMAsIpAddress | AS的IP地址。 | 1.3.6.1.4.1.56813.5.25.327.2.1.1.3 | OCTET STRING (SIZE (4)) | read-create | 目前支持的最大访问权限是read-only。 | COLUMNAR
HUAWEI-UNIMNG-MIB | FMAsTable | FMAsIpNetMask | AS的IP地址掩码。 | 1.3.6.1.4.1.56813.5.25.327.2.1.1.4 | OCTET STRING (SIZE (4)) | read-create | 目前支持的最大访问权限是read-only。 | COLUMNAR
HUAWEI-UNIMNG-MIB | FMAsTable | FMAsAccessUser | 接入AS的用户数。 | 1.3.6.1.4.1.56813.5.25.327.2.1.1.5 | Integer32 | read-create | 目前支持的最大访问权限是read-only。 | COLUMNAR
HUAWEI-UNIMNG-MIB | FMAsTable | FMAsMac | AS的管理MAC地址。 | 1.3.6.1.4.1.56813.5.25.327.2.1.1.6 | OCTET STRING (SIZE (6)) | read-create | 实现与MIB文件定义一致。 | COLUMNAR
HUAWEI-UNIMNG-MIB | FMAsTable | FMAsSn | AS的SN号。 | 1.3.6.1.4.1.56813.5.25.327.2.1.1.7 | OCTET STRING | read-create | 目前支持的最大访问权限是read-only。 | COLUMNAR
HUAWEI-UNIMNG-MIB | FMAsTable | FMAsSysName | AS的名称。 | 1.3.6.1.4.1.56813.5.25.327.2.1.1.8 | OCTET STRING | read-create | 实现与MIB文件定义一致。 | COLUMNAR
HUAWEI-UNIMNG-MIB | FMAsTable | FMAsRunState | AS的运行状态： 1：idle 2：versionMismatch 3：fault 4：normal | 1.3.6.1.4.1.56813.5.25.327.2.1.1.9 | INTEGER | read-create | 目前支持的最大访问权限是read-only。 | COLUMNAR
HUAWEI-UNIMNG-MIB | FMAsTable | FMAsSoftwareVersion | AS的软件版本。 | 1.3.6.1.4.1.56813.5.25.327.2.1.1.10 | OCTET STRING | read-create | 目前支持的最大访问权限是read-only。 | COLUMNAR
HUAWEI-UNIMNG-MIB | FMAsTable | FMAsModel | AS的设备型号。 | 1.3.6.1.4.1.56813.5.25.327.2.1.1.11 | OCTET STRING | read-create | 实现与MIB文件定义一致。 | COLUMNAR
HUAWEI-UNIMNG-MIB | FMAsTable | FMAsDns | DNS的地址。 | 1.3.6.1.4.1.56813.5.25.327.2.1.1.12 | OCTET STRING (SIZE (4)) | read-create | 目前支持的最大访问权限是read-only。 | COLUMNAR
HUAWEI-UNIMNG-MIB | FMAsTable | FMAsOnlineTime | AS在线时间。 | 1.3.6.1.4.1.56813.5.25.327.2.1.1.13 | OCTET STRING | read-create | 目前支持的最大访问权限是read-only。 | COLUMNAR
HUAWEI-UNIMNG-MIB | FMAsTable | FMAsCpuUseage | AS的CPU利用率。 | 1.3.6.1.4.1.56813.5.25.327.2.1.1.14 | Integer32 | read-create | 目前支持的最大访问权限是read-only。 | COLUMNAR
HUAWEI-UNIMNG-MIB | FMAsTable | FMAsMemoryUseage | AS的内存利用率。 | 1.3.6.1.4.1.56813.5.25.327.2.1.1.15 | Integer32 | read-create | 目前支持的最大访问权限是read-only。 | COLUMNAR
HUAWEI-UNIMNG-MIB | FMAsTable | FMAsSysMac | AS的系统MAC地址。 | 1.3.6.1.4.1.56813.5.25.327.2.1.1.16 | OCTET STRING (SIZE (6)) | read-create | 目前支持的最大访问权限是read-only。 | COLUMNAR
HUAWEI-UNIMNG-MIB | FMAsTable | FMAsStackEnable | AS是否使能堆叠： 1：enabled 2：disabled | 1.3.6.1.4.1.56813.5.25.327.2.1.1.17 | INTEGER | read-create | 目前支持的最大访问权限是read-only。 | COLUMNAR
HUAWEI-UNIMNG-MIB | FMAsTable | FMAsGatewayIp | AS的网关IP地址。 | 1.3.6.1.4.1.56813.5.25.327.2.1.1.18 | OCTET STRING (SIZE (4)) | read-create | 目前支持的最大访问权限是read-only。 | COLUMNAR
HUAWEI-UNIMNG-MIB | FMAsTable | FMAsMode | AS的业务配置模式。 1：centralized 2：independent | 1.3.6.1.4.1.56813.5.25.327.2.1.1.20 | INTEGER | read-create | 目前支持的最大访问权限是read-only。 | COLUMNAR
HUAWEI-UNIMNG-MIB | FMAsTable | FMAsRowstatus | 行状态。 | 1.3.6.1.4.1.56813.5.25.327.2.1.1.50 | INTEGER{active(1),notInService(2),notReady(3),createAndGo(4),createAndWait(5),destroy(6)} | read-create | 实现与MIB文件定义一致。 | COLUMNAR
HUAWEI-UNIMNG-MIB | FMAuthenUserTable |  | FMAuthenUserTable详细描述 该表列出了AS上的认证用户的详细信息。 该表的索引是FMAuthenUserAsIndex、FMAuthenUserVlan和FMAuthenUserMac。 创建约束 该表不支持创建操作。 修改约束 该表不支持修改操作。 删除约束 该表不支持删除操作。 读取约束 读取该表时必须存在对应的AS。 | 1.3.6.1.4.1.56813.5.25.327.7.3
HUAWEI-UNIMNG-MIB | FMAuthenUserTable | FMAuthenUserAsIndex | 认证用户所属的AS的索引。 | 1.3.6.1.4.1.56813.5.25.327.7.3.1.1 | Integer32 | read-only | 实现与MIB文件定义一致。 | COLUMNAR
HUAWEI-UNIMNG-MIB | FMAuthenUserTable | FMAuthenUserVlan | 认证用户所属的VLAN。 | 1.3.6.1.4.1.56813.5.25.327.7.3.1.2 | Integer32 | read-only | 实现与MIB文件定义一致。 | COLUMNAR
HUAWEI-UNIMNG-MIB | FMAuthenUserTable | FMAuthenUserMac | 认证用户的MAC地址。 | 1.3.6.1.4.1.56813.5.25.327.7.3.1.3 | OctetString | read-only | 实现与MIB文件定义一致。 | COLUMNAR
HUAWEI-UNIMNG-MIB | FMAuthenUserTable | FMAuthenUserIP | 认证用户的IP地址。 | 1.3.6.1.4.1.56813.5.25.327.7.3.1.4 | OCTET STRING (SIZE (4)) | read-only | 实现与MIB文件定义一致。 | COLUMNAR
HUAWEI-UNIMNG-MIB | FMAuthenUserTable | FMAuthenUserAsName | 认证用户所属的AS名称。 | 1.3.6.1.4.1.56813.5.25.327.7.3.1.5 | OctetString | read-only | 实现与MIB文件定义一致。 | COLUMNAR
HUAWEI-UNIMNG-MIB | FMAuthenUserTable | FMAuthenUserIfName | 认证用户接入的接口。 | 1.3.6.1.4.1.56813.5.25.327.7.3.1.6 | OctetString | read-only | 实现与MIB文件定义一致。 | COLUMNAR
HUAWEI-UNIMNG-MIB | FMAsIfTable |  | FMAsIfTable详细描述 该表用来获取AS的接口信息。 该表的索引是FMAsIndex和FMAsIfIndex。 创建约束 该表不支持创建。 修改约束 仅read-write节点支持修改。 删除约束 该表不支持删除。 读取约束 无。 | 1.3.6.1.4.1.56813.5.25.327.2.2
HUAWEI-UNIMNG-MIB | FMAsIfTable | FMAsIfIndex | AS接口索引。 | 1.3.6.1.4.1.56813.5.25.327.2.2.1.1 | Integer32 | read-only | 实现与MIB文件定义一致。 | COLUMNAR
HUAWEI-UNIMNG-MIB | FMAsIfTable | FMAsIfDescr | 接口描述信息。 | 1.3.6.1.4.1.56813.5.25.327.2.2.1.2 | OCTET STRING | read-only | 实现与MIB文件定义一致。 | COLUMNAR
HUAWEI-UNIMNG-MIB | FMAsIfTable | FMAsIfType | 接口类型。 | 1.3.6.1.4.1.56813.5.25.327.2.2.1.3 | Integer32 | read-only | 实现与MIB文件定义一致。 | COLUMNAR
HUAWEI-UNIMNG-MIB | FMAsIfTable | FMAsIfMtu | 最大传输单元。 | 1.3.6.1.4.1.56813.5.25.327.2.2.1.4 | Integer32 | read-write | 目前支持的最大访问权限是read-only。 | COLUMNAR
HUAWEI-UNIMNG-MIB | FMAsIfTable | FMAsIfSpeed | 接口带宽。 | 1.3.6.1.4.1.56813.5.25.327.2.2.1.5 | INTEGER (0..4294967295) | read-only | 实现与MIB文件定义一致。 | COLUMNAR
HUAWEI-UNIMNG-MIB | FMAsIfTable | FMAsIfPhysAddress | 接口的物理地址。 | 1.3.6.1.4.1.56813.5.25.327.2.2.1.6 | OCTET STRING | read-only | 实现与MIB文件定义一致。 | COLUMNAR
HUAWEI-UNIMNG-MIB | FMAsIfTable | FMAsIfAdminStatus | 接口管理状态： 1：up 2：down | 1.3.6.1.4.1.56813.5.25.327.2.2.1.7 | INTEGER | read-write | 实现与MIB文件定义一致。 | COLUMNAR
HUAWEI-UNIMNG-MIB | FMAsIfTable | FMAsIfOperStatus | 接口当前状态： 1：up 2：down | 1.3.6.1.4.1.56813.5.25.327.2.2.1.8 | INTEGER | read-only | 实现与MIB文件定义一致。 | COLUMNAR
HUAWEI-UNIMNG-MIB | FMAsIfTable | FMAsIfInUcastPkts | 接收的单播报文数。 | 1.3.6.1.4.1.56813.5.25.327.2.2.1.9 | INTEGER (0..4294967295) | read-only | 实现与MIB文件定义一致。 | COLUMNAR
HUAWEI-UNIMNG-MIB | FMAsIfTable | FMAsIfOutUcastPkts | 发送的单播报文数。 | 1.3.6.1.4.1.56813.5.25.327.2.2.1.10 | INTEGER (0..4294967295) | read-only | 实现与MIB文件定义一致。 | COLUMNAR
HUAWEI-UNIMNG-MIB | FMAsifXTable |  | FMAsifXTable详细描述 该表用来获取AS的接口扩展信息。 该表的索引是FMAsIndex和FMAsIfIndex。 创建约束 该表不支持创建。 修改约束 该表不支持修改。 删除约束 该表不支持删除。 读取约束 无。 | 1.3.6.1.4.1.56813.5.25.327.2.3
HUAWEI-UNIMNG-MIB | FMAsifXTable | FMAsIfName | 接口名称。 | 1.3.6.1.4.1.56813.5.25.327.2.3.1.1 | OCTET STRING | read-only | 实现与MIB文件定义一致。 | COLUMNAR
HUAWEI-UNIMNG-MIB | FMAsifXTable | FMAsIfLinkUpDownTrapEnable | 该接口上发生linkUp/linkDown事件时，是否使能告警： 1：enabled 2：disabled | 1.3.6.1.4.1.56813.5.25.327.2.3.1.2 | INTEGER | read-write | 目前支持的最大访问权限是read-only。 | COLUMNAR
HUAWEI-UNIMNG-MIB | FMAsifXTable | FMAsIfHighSpeed | 接口当前带宽的估计值。 | 1.3.6.1.4.1.56813.5.25.327.2.3.1.3 | Integer32 | read-only | 实现与MIB文件定义一致。 | COLUMNAR
HUAWEI-UNIMNG-MIB | FMAsifXTable | FMAsIfAlias | 该节点是由网络管理员指定的接口别名。 | 1.3.6.1.4.1.56813.5.25.327.2.3.1.4 | OCTET STRING | read-write | 目前支持的最大访问权限是read-only。 | COLUMNAR
HUAWEI-UNIMNG-MIB | FMAsifXTable | FMAsIfAsId | AS的ID。 | 1.3.6.1.4.1.56813.5.25.327.2.3.1.5 | Integer32 | read-only | 实现与MIB文件定义一致。 | COLUMNAR
HUAWEI-UNIMNG-MIB | FMAsifXTable | FMAsIfHCOutOctets | 接口发送字节数。 | 1.3.6.1.4.1.56813.5.25.327.2.3.1.6 | INTEGER (0..18446744073709551615) | read-only | 实现与MIB文件定义一致。 | COLUMNAR
HUAWEI-UNIMNG-MIB | FMAsifXTable | FMAsIfInMulticastPkts | 接收组播报文数。 | 1.3.6.1.4.1.56813.5.25.327.2.3.1.7 | INTEGER (0..4294967295) | read-only | 实现与MIB文件定义一致。 | COLUMNAR
HUAWEI-UNIMNG-MIB | FMAsifXTable | FMAsIfInBroadcastPkts | 接收广播报文数。 | 1.3.6.1.4.1.56813.5.25.327.2.3.1.8 | INTEGER (0..4294967295) | read-only | 实现与MIB文件定义一致。 | COLUMNAR
HUAWEI-UNIMNG-MIB | FMAsifXTable | FMAsIfOutMulticastPkts | 发送组播报文数。 | 1.3.6.1.4.1.56813.5.25.327.2.3.1.9 | INTEGER (0..4294967295) | read-only | 实现与MIB文件定义一致。 | COLUMNAR
HUAWEI-UNIMNG-MIB | FMAsifXTable | FMAsIfOutBroadcastPkts | 发送广播报文数。 | 1.3.6.1.4.1.56813.5.25.327.2.3.1.10 | INTEGER (0..4294967295) | read-only | 实现与MIB文件定义一致。 | COLUMNAR
HUAWEI-UNIMNG-MIB | FMAsifXTable | FMAsIfHCInOctets | 接口接收字节数。 | 1.3.6.1.4.1.56813.5.25.327.2.3.1.11 | INTEGER (0..18446744073709551615) | read-only | 实现与MIB文件定义一致。 | COLUMNAR
HUAWEI-UNIMNG-MIB | FMAsifXTable | FMAsIfXLastUpTime | 接口上次Up时间。 | 1.3.6.1.4.1.56813.5.25.327.2.3.1.12 | OCTET STRING | read-only | 实现与MIB文件定义一致。 | COLUMNAR
HUAWEI-UNIMNG-MIB | FMAsifXTable | FMAsIfXLastDownTime | 接口上次Down时间。 | 1.3.6.1.4.1.56813.5.25.327.2.3.1.13 | OCTET STRING | read-only | 实现与MIB文件定义一致。 | COLUMNAR
HUAWEI-UNIMNG-MIB | FMAsSlotTable |  | FMAsSlotTable详细描述 该表用来获取AS的槽位信息。 该表的索引是FMAsIndex和FMAsSlotId。 创建约束 该表支持创建操作。 修改约束 该表不支持修改。 删除约束 该表支持删除操作。 读取约束 无。 | 1.3.6.1.4.1.56813.5.25.327.2.4
HUAWEI-UNIMNG-MIB | FMAsSlotTable | FMAsSlotId | 槽位ID。 | 1.3.6.1.4.1.56813.5.25.327.2.4.1.1 | Integer32 | not-accessible | 实现与MIB文件定义一致。 | COLUMNAR
HUAWEI-UNIMNG-MIB | FMAsSlotTable | FMAsSlotState | 槽位状态： 1：enabled 2：disabled | 1.3.6.1.4.1.56813.5.25.327.2.4.1.2 | INTEGER | read-create | 目前支持的最大访问权限是read-only。 | COLUMNAR
HUAWEI-UNIMNG-MIB | FMAsSlotTable | FMAsSlotModel | 槽位的设备类型。 | 1.3.6.1.4.1.56813.5.25.327.2.4.1.3 | OctetString | read-create | 实现与MIB文件定义一致。 | COLUMNAR
HUAWEI-UNIMNG-MIB | FMAsSlotTable | FMAsSlotRowStatus | 行状态。 | 1.3.6.1.4.1.56813.5.25.327.2.4.1.20 | INTEGER{active(1),notInService(2),notReady(3),createAndGo(4),createAndWait(5),destroy(6)} | read-create | 实现与MIB文件定义一致。 | COLUMNAR
HUAWEI-UNIMNG-MIB | FMAsMacWhitelistTable |  | FMAsMacWhitelistTable详细描述 该表用来获取白名单列表信息。 该表的索引是FMAsMacWhitelistMacAddr。 创建约束 该表支持创建操作。 修改约束 该表不支持修改。 删除约束 该表支持删除操作。 读取约束 无。 | 1.3.6.1.4.1.56813.5.25.327.2.6
HUAWEI-UNIMNG-MIB | FMAsMacWhitelistTable | FMAsMacWhitelistMacAddr | 白名单列表的MAC地址。 | 1.3.6.1.4.1.56813.5.25.327.2.6.1.1 | OCTET STRING (SIZE (6)) | not-accessible | 实现与MIB文件定义一致。 | COLUMNAR
HUAWEI-UNIMNG-MIB | FMAsMacWhitelistTable | FMAsMacWhitelistRowStatus | 行状态。 | 1.3.6.1.4.1.56813.5.25.327.2.6.1.2 | INTEGER{active(1),notInService(2),notReady(3),createAndGo(4),createAndWait(5),destroy(6)} | read-create | 实现与MIB文件定义一致。 | COLUMNAR
HUAWEI-UNIMNG-MIB | FMAsMacBlacklistTable |  | FMAsMacBlacklistTable详细描述 该表用来获取黑名单列表信息。 该表的索引是FMAsMacBlacklistMacAddr。 创建约束 该表支持创建操作。 修改约束 该表不支持修改。 删除约束 该表支持删除操作。 读取约束 无。 | 1.3.6.1.4.1.56813.5.25.327.2.7
HUAWEI-UNIMNG-MIB | FMAsMacBlacklistTable | FMAsMacBlacklistMacAddr | 黑名单列表的MAC地址。 | 1.3.6.1.4.1.56813.5.25.327.2.7.1.1 | OCTET STRING (SIZE (6)) | not-accessible | 实现与MIB文件定义一致。 | COLUMNAR
HUAWEI-UNIMNG-MIB | FMAsMacBlacklistTable | FMAsMacBlacklistRowStatus | 行状态。 | 1.3.6.1.4.1.56813.5.25.327.2.7.1.2 | INTEGER{active(1),notInService(2),notReady(3),createAndGo(4),createAndWait(5),destroy(6)} | read-create | 实现与MIB文件定义一致。 | COLUMNAR
HUAWEI-UNIMNG-MIB | FMAsEntityPhysicalTable |  | FMAsEntityPhysicalTable详细描述 该表用来获取AS的物理实体信息。 该表的索引是FMAsIndex和FMAsEntityPhysicalIndex。 创建约束 该表不支持创建。 修改约束 该表不支持修改。 删除约束 该表不支持删除。 读取约束 无。 | 1.3.6.1.4.1.56813.5.25.327.2.8
HUAWEI-UNIMNG-MIB | FMAsEntityPhysicalTable | FMAsEntityPhysicalIndex | 物理实体的索引。 | 1.3.6.1.4.1.56813.5.25.327.2.8.1.1 | Integer32 | not-accessible | 实现与MIB文件定义一致。 | COLUMNAR
HUAWEI-UNIMNG-MIB | FMAsEntityPhysicalTable | FMAsEntityPhysicalDescr | 物理实体的描述信息。 | 1.3.6.1.4.1.56813.5.25.327.2.8.1.2 | OCTET STRING | read-only | 实现与MIB文件定义一致。 | COLUMNAR
HUAWEI-UNIMNG-MIB | FMAsEntityPhysicalTable | FMAsEntityPhysicalVendorType | 物理实体的具体类型。 | 1.3.6.1.4.1.56813.5.25.327.2.8.1.3 | OBJECT IDENTIFIER | read-only | 实现与MIB文件定义一致。 | COLUMNAR
HUAWEI-UNIMNG-MIB | FMAsEntityPhysicalTable | FMAsEntityPhysicalContainedIn | 包含本物理实体的直接父实体的索引。 | 1.3.6.1.4.1.56813.5.25.327.2.8.1.4 | Integer32 | read-only | 实现与MIB文件定义一致。 | COLUMNAR
HUAWEI-UNIMNG-MIB | FMAsEntityPhysicalTable | FMAsEntityPhysicalClass | 物理实体的通用类型。 | 1.3.6.1.4.1.56813.5.25.327.2.8.1.5 | INTEGER | read-only | 实现与MIB文件定义一致。 | COLUMNAR
HUAWEI-UNIMNG-MIB | FMAsEntityPhysicalTable | FMAsEntityPhysicalParentRelPos | 在其父实体中的所有子实体中的相对编号。 | 1.3.6.1.4.1.56813.5.25.327.2.8.1.6 | Integer32 | read-only | 实现与MIB文件定义一致。 | COLUMNAR
HUAWEI-UNIMNG-MIB | FMAsEntityPhysicalTable | FMAsEntityPhysicalName | 物理实体名称。 | 1.3.6.1.4.1.56813.5.25.327.2.8.1.7 | OCTET STRING | read-only | 实现与MIB文件定义一致。 | COLUMNAR
HUAWEI-UNIMNG-MIB | FMAsEntityPhysicalTable | FMAsEntityPhysicalHardwareRev | 物理实体的硬件版本。 | 1.3.6.1.4.1.56813.5.25.327.2.8.1.8 | OCTET STRING | read-only | 实现与MIB文件定义一致。 | COLUMNAR
HUAWEI-UNIMNG-MIB | FMAsEntityPhysicalTable | FMAsEntityPhysicalFirmwareRev | 物理实体的固件版本。 | 1.3.6.1.4.1.56813.5.25.327.2.8.1.9 | OCTET STRING | read-only | 实现与MIB文件定义一致。 | COLUMNAR
HUAWEI-UNIMNG-MIB | FMAsEntityPhysicalTable | FMAsEntityPhysicalSoftwareRev | 物理实体的软件版本。 | 1.3.6.1.4.1.56813.5.25.327.2.8.1.10 | OCTET STRING | read-only | 实现与MIB文件定义一致。 | COLUMNAR
HUAWEI-UNIMNG-MIB | FMAsEntityPhysicalTable | FMAsEntityPhysicalSerialNum | 物理实体的序列号。 | 1.3.6.1.4.1.56813.5.25.327.2.8.1.11 | OCTET STRING | read-only | 实现与MIB文件定义一致。 | COLUMNAR
HUAWEI-UNIMNG-MIB | FMAsEntityPhysicalTable | FMAsEntityPhysicalMfgName | 物理实体的制造信息。 | 1.3.6.1.4.1.56813.5.25.327.2.8.1.12 | OCTET STRING | read-only | 实现与MIB文件定义一致。 | COLUMNAR
HUAWEI-UNIMNG-MIB | FMAsEntityStateTable |  | FMAsEntityStateTable详细描述 该表用来获取AS的实体状态信息。 该表的索引是FMAsIndex和FMAsEntityPhysicalIndex。 创建约束 该表不支持创建。 修改约束 该表不支持修改。 删除约束 该表不支持删除。 读取约束 无。 | 1.3.6.1.4.1.56813.5.25.327.2.9
HUAWEI-UNIMNG-MIB | FMAsEntityStateTable | FMAsEntityAdminStatus | 物理实体的管理状态。 | 1.3.6.1.4.1.56813.5.25.327.2.9.1.1 | INTEGER | read-only | 实现与MIB文件定义一致。 | COLUMNAR
HUAWEI-UNIMNG-MIB | FMAsEntityStateTable | FMAsEntityOperStatus | 物理实体的运行状态。 | 1.3.6.1.4.1.56813.5.25.327.2.9.1.2 | INTEGER | read-only | 实现与MIB文件定义一致。 | COLUMNAR
HUAWEI-UNIMNG-MIB | FMAsEntityStateTable | FMAsEntityStandbyStatus | 物理实体的备份状态。 | 1.3.6.1.4.1.56813.5.25.327.2.9.1.3 | INTEGER | read-only | 实现与MIB文件定义一致。 | COLUMNAR
HUAWEI-UNIMNG-MIB | FMAsEntityStateTable | FMAsEntityAlarmLight | 物理实体的点灯状态。 | 1.3.6.1.4.1.56813.5.25.327.2.9.1.4 | BITS{notSupported(0),underRepair(1),critical(2),major(3),minor(4),alarmOutstanding(5),warning(6),indeterminate(7)} | read-only | 实现与MIB文件定义一致。 | COLUMNAR
HUAWEI-UNIMNG-MIB | FMAsEntityStateTable | FMAsEntityPortType | 端口类型。 | 1.3.6.1.4.1.56813.5.25.327.2.9.1.5 | INTEGER | read-only | 实现与MIB文件定义一致。 | COLUMNAR
HUAWEI-UNIMNG-MIB | FMAsEntityAliasMappingTable |  | FMAsEntityAliasMappingTable详细描述 该表用来描述逻辑实体和物理实体对应扩展MIB信息的关系。 该表的索引是FMAsIndex、FMAsEntityPhysicalIndex和FMAsEntryAliasLogicalIndexOrZero。 创建约束 该表不支持创建。 修改约束 该表不支持修改。 删除约束 该表不支持删除。 读取约束 无。 | 1.3.6.1.4.1.56813.5.25.327.2.10
HUAWEI-UNIMNG-MIB | FMAsEntityAliasMappingTable | FMAsEntryAliasLogicalIndexOrZero | 逻辑实体索引。 | 1.3.6.1.4.1.56813.5.25.327.2.10.1.1 | Integer32 | not-accessible | 实现与MIB文件定义一致。 | COLUMNAR
HUAWEI-UNIMNG-MIB | FMAsEntityAliasMappingTable | FMAsEntryAliasMappingIdentifier | 扩展MIB信息标识。 | 1.3.6.1.4.1.56813.5.25.327.2.10.1.2 | OBJECT IDENTIFIER | read-only | 实现与MIB文件定义一致。 | COLUMNAR
HUAWEI-UNIMNG-MIB | FMTopomngTopoTable |  | FMTopomngTopoTable详细描述 该表列出了拓扑管理当前发现的拓扑连接关系的描述信息。 该表的索引是FMTopoLocalHop、FMTopoLocalMac和FMTopoPeerDeviceIndex。 创建约束 该表不支持创建。 修改约束 该表不支持修改。 删除约束 该表不支持删除。 读取约束 无。 | 1.3.6.1.4.1.56813.5.25.327.3.11
HUAWEI-UNIMNG-MIB | FMTopomngTopoTable | FMTopoLocalHop | 设备在SVF网络内的跳数。 | 1.3.6.1.4.1.56813.5.25.327.3.11.1.1 | Integer32 | not-accessible | 实现与MIB文件定义一致。 | COLUMNAR
HUAWEI-UNIMNG-MIB | FMTopomngTopoTable | FMTopoLocalMac | 设备的MAC地址。 | 1.3.6.1.4.1.56813.5.25.327.3.11.1.2 | OCTET STRING (SIZE (6)) | not-accessible | 实现与MIB文件定义一致。 | COLUMNAR
HUAWEI-UNIMNG-MIB | FMTopomngTopoTable | FMTopoPeerDeviceIndex | 对端设备的索引。 | 1.3.6.1.4.1.56813.5.25.327.3.11.1.3 | Integer32 | not-accessible | 实现与MIB文件定义一致。 | COLUMNAR
HUAWEI-UNIMNG-MIB | FMTopomngTopoTable | FMTopoPeerMac | 对端设备的MAC地址。 | 1.3.6.1.4.1.56813.5.25.327.3.11.1.4 | MacAddress | read-only | 实现与MIB文件定义一致。 | COLUMNAR
HUAWEI-UNIMNG-MIB | FMTopomngTopoTable | FMTopoLocalPortName | 本端物理端口名。 | 1.3.6.1.4.1.56813.5.25.327.3.11.1.5 | OCTET STRING | read-only | 实现与MIB文件定义一致。 | COLUMNAR
HUAWEI-UNIMNG-MIB | FMTopomngTopoTable | FMTopoPeerPortName | 对端物理端口名。 | 1.3.6.1.4.1.56813.5.25.327.3.11.1.6 | OCTET STRING | read-only | 实现与MIB文件定义一致。 | COLUMNAR
HUAWEI-UNIMNG-MIB | FMTopomngTopoTable | FMTopoLocalTrunkId | 本端Eth-Trunk ID。 | 1.3.6.1.4.1.56813.5.25.327.3.11.1.7 | Integer32 | read-only | 实现与MIB文件定义一致。 | COLUMNAR
HUAWEI-UNIMNG-MIB | FMTopomngTopoTable | FMTopoPeerTrunkId | 对端Eth-Trunk ID。 | 1.3.6.1.4.1.56813.5.25.327.3.11.1.8 | Integer32 | read-only | 实现与MIB文件定义一致。 | COLUMNAR
HUAWEI-UNIMNG-MIB | FMTopomngTopoTable | FMTopoLocalRole | 本端设备的角色： 1: roleUC 2: roleAS 3: roleAP | 1.3.6.1.4.1.56813.5.25.327.3.11.1.9 | INTEGER | read-only | 实现与MIB文件定义一致。 | COLUMNAR
HUAWEI-UNIMNG-MIB | FMTopomngTopoTable | FMTopoPeerRole | 对端设备的角色： 1: roleUC 2: roleAS 3: roleAP | 1.3.6.1.4.1.56813.5.25.327.3.11.1.10 | INTEGER | read-only | 实现与MIB文件定义一致。 | COLUMNAR
HUAWEI-UNIMNG-MIB | FMMbrMngFabricPortTable |  | FMMbrMngFabricPortTable详细描述 该表列出了Fabric-port的描述信息。 该表的索引是FMMbrMngASId和FMMbrMngFabricPortId。 创建约束 该表不支持创建。 修改约束 该表不支持修改。 删除约束 该表不支持删除。 读取约束 无。 | 1.3.6.1.4.1.56813.5.25.327.4.2
HUAWEI-UNIMNG-MIB | FMMbrMngFabricPortTable | FMMbrMngASId | AS索引。 | 1.3.6.1.4.1.56813.5.25.327.4.2.1.1 | Integer32 | not-accessible | 实现与MIB文件定义一致。 | COLUMNAR
HUAWEI-UNIMNG-MIB | FMMbrMngFabricPortTable | FMMbrMngFabricPortId | Fabric-port的索引。 | 1.3.6.1.4.1.56813.5.25.327.4.2.1.2 | Integer32 | not-accessible | 实现与MIB文件定义一致。 | COLUMNAR
HUAWEI-UNIMNG-MIB | FMMbrMngFabricPortTable | FMMbrMngFabricPortMemberIfName | Fabric-port的成员接口名称。 | 1.3.6.1.4.1.56813.5.25.327.4.2.1.3 | OCTET STRING | read-only | 实现与MIB文件定义一致。 | COLUMNAR
HUAWEI-UNIMNG-MIB | FMMbrMngFabricPortTable | FMMbrMngFabricPortDirection | Fabric-port的级联方向： 1：downDirection 2：upDirection | 1.3.6.1.4.1.56813.5.25.327.4.2.1.4 | INTEGER | read-only | 实现与MIB文件定义一致。 | COLUMNAR
HUAWEI-UNIMNG-MIB | FMMbrMngFabricPortTable | FMMbrMngFabricPortIndirectFlag | Fabric-port的直连状态： 1：indirect 2：direct | 1.3.6.1.4.1.56813.5.25.327.4.2.1.5 | INTEGER | read-only | 实现与MIB文件定义一致。 | COLUMNAR
HUAWEI-UNIMNG-MIB | FMMbrMngFabricPortTable | FMMbrMngFabricPortDescription | Fabric-port的描述信息。 | 1.3.6.1.4.1.56813.5.25.327.4.2.1.6 | OCTET STRING | read-only | 实现与MIB文件定义一致。 | COLUMNAR
HUAWEI-UNIMNG-MIB | FMMbrMngFabricPortTable | FMMbrMngFabricPortModeFlag | Fabric-port的模式： 1：centralized 2：independent | 1.3.6.1.4.1.56813.5.25.327.4.2.1.7 | INTEGER | read-only | 实现与MIB文件定义一致。 | COLUMNAR
HUAWEI-UNIMNG-MIB | FMVermngUpgradeInfoTable |  | FMVermngUpgradeInfoTable详细描述 该表列出了版本管理相关的描述信息。 该表的索引为FMVermngUpgradeInfoAsIndex。 创建约束 该表不支持创建。 修改约束 该表不支持修改。 删除约束 该表不支持删除。 读取约束 无。 | 1.3.6.1.4.1.56813.5.25.327.5.2
HUAWEI-UNIMNG-MIB | FMVermngUpgradeInfoTable | FMVermngUpgradeInfoAsIndex | AS索引。 | 1.3.6.1.4.1.56813.5.25.327.5.2.1.1 | Integer32 | not-accessible | 实现与MIB文件定义一致。 | COLUMNAR
HUAWEI-UNIMNG-MIB | FMVermngUpgradeInfoTable | FMVermngUpgradeInfoAsName | AS的名称。 | 1.3.6.1.4.1.56813.5.25.327.5.2.1.2 | DisplayString | read-only | 实现与MIB文件定义一致。 | COLUMNAR
HUAWEI-UNIMNG-MIB | FMVermngUpgradeInfoTable | FMVermngUpgradeInfoAsSysSoftware | AS当前的系统软件。 | 1.3.6.1.4.1.56813.5.25.327.5.2.1.3 | DisplayString | read-only | 实现与MIB文件定义一致。 | COLUMNAR
HUAWEI-UNIMNG-MIB | FMVermngUpgradeInfoTable | FMVermngUpgradeInfoAsSysSoftwareVer | AS当前的系统软件版本。 | 1.3.6.1.4.1.56813.5.25.327.5.2.1.4 | DisplayString | read-only | 实现与MIB文件定义一致。 | COLUMNAR
HUAWEI-UNIMNG-MIB | FMVermngUpgradeInfoTable | FMVermngUpgradeInfoAsSysPatch | AS当前的补丁文件。 | 1.3.6.1.4.1.56813.5.25.327.5.2.1.5 | DisplayString | read-only | 实现与MIB文件定义一致。 | COLUMNAR
HUAWEI-UNIMNG-MIB | FMVermngUpgradeInfoTable | FMVermngUpgradeInfoAsDownloadSoftware | AS需要下载的系统软件。 | 1.3.6.1.4.1.56813.5.25.327.5.2.1.6 | DisplayString | read-only | 实现与MIB文件定义一致。 | COLUMNAR
HUAWEI-UNIMNG-MIB | FMVermngUpgradeInfoTable | FMVermngUpgradeInfoAsDownloadSoftwareVer | AS需要下载的系统软件版本。 | 1.3.6.1.4.1.56813.5.25.327.5.2.1.7 | DisplayString | read-only | 实现与MIB文件定义一致。 | COLUMNAR
HUAWEI-UNIMNG-MIB | FMVermngUpgradeInfoTable | FMVermngUpgradeInfoAsDownloadPatch | AS需要下载的补丁文件。 | 1.3.6.1.4.1.56813.5.25.327.5.2.1.8 | DisplayString | read-only | 实现与MIB文件定义一致。 | COLUMNAR
HUAWEI-UNIMNG-MIB | FMVermngUpgradeInfoTable | FMVermngUpgradeInfoAsUpgradeState | AS的升级状态： 1：noUpgrade 2：upgrading 255：none | 1.3.6.1.4.1.56813.5.25.327.5.2.1.9 | INTEGER | read-only | 实现与MIB文件定义一致。 | COLUMNAR
HUAWEI-UNIMNG-MIB | FMVermngUpgradeInfoTable | FMVermngUpgradeInfoAsUpgradeType | AS的升级类型： 1：verSync 2：manual 255：none | 1.3.6.1.4.1.56813.5.25.327.5.2.1.10 | INTEGER | read-only | 实现与MIB文件定义一致。 | COLUMNAR
HUAWEI-UNIMNG-MIB | FMVermngUpgradeInfoTable | FMVermngUpgradeInfoAsFilePhase | AS下载的文件类型： 1：systemSoftware 2：patch 255：none | 1.3.6.1.4.1.56813.5.25.327.5.2.1.11 | INTEGER | read-only | 实现与MIB文件定义一致。 | COLUMNAR
HUAWEI-UNIMNG-MIB | FMVermngUpgradeInfoTable | FMVermngUpgradeInfoAsUpgradePhase | AS下载文件的阶段： 1：downloadFile 2：wait 3：activateFile 4：reboot 255：none | 1.3.6.1.4.1.56813.5.25.327.5.2.1.12 | INTEGER | read-only | 实现与MIB文件定义一致。 | COLUMNAR
HUAWEI-UNIMNG-MIB | FMVermngUpgradeInfoTable | FMVermngUpgradeInfoAsUpgradeResult | AS的升级结果： 1：successful 2：failed 255：none | 1.3.6.1.4.1.56813.5.25.327.5.2.1.13 | INTEGER | read-only | 实现与MIB文件定义一致。 | COLUMNAR
HUAWEI-UNIMNG-MIB | FMVermngUpgradeInfoTable | FMVermngUpgradeInfoAsErrorCode | AS升级过程中的错误码。 | 1.3.6.1.4.1.56813.5.25.327.5.2.1.14 | Integer32 | read-only | 实现与MIB文件定义一致。 | COLUMNAR
HUAWEI-UNIMNG-MIB | FMVermngUpgradeInfoTable | FMVermngUpgradeInfoAsErrorDescr | AS升级过程中错误描述信息。 | 1.3.6.1.4.1.56813.5.25.327.5.2.1.15 | DisplayString | read-only | 实现与MIB文件定义一致。 | COLUMNAR
HUAWEI-UNIMNG-MIB | FMVermngAsTypeCfgInfoTable |  | FMVermngAsTypeCfgInfoTable详细描述 该表列出了版本管理中对相应类型的AS升级配置的描述信息。 该表的索引为FMVermngAsTypeCfgInfoAsTypeIndex。 创建约束 该表不支持创建。 修改约束 该表不支持修改。 删除约束 该表不支持删除。 读取约束 无。 | 1.3.6.1.4.1.56813.5.25.327.5.3
HUAWEI-UNIMNG-MIB | FMVermngAsTypeCfgInfoTable | FMVermngAsTypeCfgInfoAsTypeIndex | AS类型表的索引。 | 1.3.6.1.4.1.56813.5.25.327.5.3.1.1 | Integer32 | not-accessible | 实现与MIB文件定义一致。 | COLUMNAR
HUAWEI-UNIMNG-MIB | FMVermngAsTypeCfgInfoTable | FMVermngAsTypeCfgInfoAsTypeName | AS的设备类型。 | 1.3.6.1.4.1.56813.5.25.327.5.3.1.2 | DisplayString | read-create | 目前支持的最大访问权限是read-only。 | COLUMNAR
HUAWEI-UNIMNG-MIB | FMVermngAsTypeCfgInfoTable | FMVermngAsTypeCfgInfoSystemSoftware | 配置的AS升级使用的系统软件名称。 | 1.3.6.1.4.1.56813.5.25.327.5.3.1.3 | DisplayString | read-create | 目前支持的最大访问权限是read-only。 | COLUMNAR
HUAWEI-UNIMNG-MIB | FMVermngAsTypeCfgInfoTable | FMVermngAsTypeCfgInfoSystemSoftwareVer | 系统软件版本。 | 1.3.6.1.4.1.56813.5.25.327.5.3.1.4 | DisplayString | read-create | 目前支持的最大访问权限是read-only。 | COLUMNAR
HUAWEI-UNIMNG-MIB | FMVermngAsTypeCfgInfoTable | FMVermngAsTypeCfgInfoPatch | 配置的AS升级使用的补丁文件名称。 | 1.3.6.1.4.1.56813.5.25.327.5.3.1.5 | DisplayString | read-create | 目前支持的最大访问权限是read-only。 | COLUMNAR
HUAWEI-UNIMNG-MIB | FMVermngAsTypeCfgInfoTable | FMVermngAsTypeCfgInfoRowStatus | 行状态。 | 1.3.6.1.4.1.56813.5.25.327.5.3.1.50 | RowStatus | read-create | 目前支持的最大访问权限是read-only。 | COLUMNAR
HUAWEI-UNIMNG-MIB | FMTplmASGroupTable |  | FMTplmASGroupTable详细描述 该表列出了模板管理中AS Group的描述信息。 该表的索引是FMTplmASGroupIndex。 创建约束 该表支持创建操作。 修改约束 该表支持修改操作。 删除约束 该表支持删除操作。 读取约束 无。 | 1.3.6.1.4.1.56813.5.25.327.6.11
HUAWEI-UNIMNG-MIB | FMTplmASGroupTable | FMTplmASGroupIndex | AS Group索引。 | 1.3.6.1.4.1.56813.5.25.327.6.11.1.1 | Integer32 | not-accessible | 实现与MIB文件定义一致。 | COLUMNAR
HUAWEI-UNIMNG-MIB | FMTplmASGroupTable | FMTplmASGroupName | AS Group的名称，长度范围1～31。 | 1.3.6.1.4.1.56813.5.25.327.6.11.1.2 | OCTET STRING | read-create | 实现与MIB文件定义一致。 | COLUMNAR
HUAWEI-UNIMNG-MIB | FMTplmASGroupTable | FMTplmASAdminProfileName | AS Group绑定的AS管理模板名称，长度范围1～31。 | 1.3.6.1.4.1.56813.5.25.327.6.11.1.3 | OCTET STRING | read-create | 实现与MIB文件定义一致。 | COLUMNAR
HUAWEI-UNIMNG-MIB | FMTplmASGroupTable | FMTplmASGroupProfileStatus | 对模板的操作类型： 1：enable 2：disable | 1.3.6.1.4.1.56813.5.25.327.6.11.1.4 | INTEGER | read-create | 实现与MIB文件定义一致。 | COLUMNAR
HUAWEI-UNIMNG-MIB | FMTplmASGroupTable | FMTplmASGroupRowStatus | 行状态。 | 1.3.6.1.4.1.56813.5.25.327.6.11.1.11 | RowStatus | read-create | 实现与MIB文件定义一致。 | COLUMNAR
HUAWEI-UNIMNG-MIB | FMTplmASTable |  | FMTplmASTable详细描述 该表列出了模板管理中AS的描述信息。 该表的索引是FMTplmASId。 创建约束 该表支持创建操作。 修改约束 该表支持修改操作。 删除约束 该表支持删除操作。 读取约束 无。 | 1.3.6.1.4.1.56813.5.25.327.6.12
HUAWEI-UNIMNG-MIB | FMTplmASTable | FMTplmASId | AS索引。 | 1.3.6.1.4.1.56813.5.25.327.6.12.1.1 | Integer32 | not-accessible | 实现与MIB文件定义一致。 | COLUMNAR
HUAWEI-UNIMNG-MIB | FMTplmASTable | FMTplmASASGroupName | AS Group的名称，长度范围1～31。 | 1.3.6.1.4.1.56813.5.25.327.6.12.1.2 | OCTET STRING | read-create | 实现与MIB文件定义一致。 | COLUMNAR
HUAWEI-UNIMNG-MIB | FMTplmASTable | FMTplmASRowStatus | 行状态。 | 1.3.6.1.4.1.56813.5.25.327.6.12.1.11 | RowStatus | read-create | 实现与MIB文件定义一致。 | COLUMNAR
HUAWEI-UNIMNG-MIB | FMTplmPortGroupTable |  | FMTplmPortGroupTable详细描述 该表列出了模板管理中Port Group的描述信息。 该表的索引是FMTplmPortGroupIndex。 创建约束 该表支持创建操作。 修改约束 该表支持修改操作。 删除约束 该表支持删除操作。 读取约束 无。 | 1.3.6.1.4.1.56813.5.25.327.6.13
HUAWEI-UNIMNG-MIB | FMTplmPortGroupTable | FMTplmPortGroupIndex | Port Group的索引。 | 1.3.6.1.4.1.56813.5.25.327.6.13.1.1 | Integer32 | not-accessible | 实现与MIB文件定义一致。 | COLUMNAR
HUAWEI-UNIMNG-MIB | FMTplmPortGroupTable | FMTplmPortGroupName | Port Group的名称，长度范围1～31。 | 1.3.6.1.4.1.56813.5.25.327.6.13.1.2 | OCTET STRING | read-create | 实现与MIB文件定义一致。 | COLUMNAR
HUAWEI-UNIMNG-MIB | FMTplmPortGroupTable | FMTplmPortGroupType | Port Group的类型： 1：service 2：ap | 1.3.6.1.4.1.56813.5.25.327.6.13.1.3 | INTEGER | read-create | 实现与MIB文件定义一致。 | COLUMNAR
HUAWEI-UNIMNG-MIB | FMTplmPortGroupTable | FMTplmPortGroupNetworkBasicProfile | Port Group绑定的网络基础模板名，长度范围1～31。 | 1.3.6.1.4.1.56813.5.25.327.6.13.1.4 | OCTET STRING | read-create | 实现与MIB文件定义一致。 | COLUMNAR
HUAWEI-UNIMNG-MIB | FMTplmPortGroupTable | FMTplmPortGroupNetworkEnhancedProfile | Port Group绑定的网络增强模板名，长度范围1～31。 | 1.3.6.1.4.1.56813.5.25.327.6.13.1.5 | OCTET STRING | read-create | 实现与MIB文件定义一致。 | COLUMNAR
HUAWEI-UNIMNG-MIB | FMTplmPortGroupTable | FMTplmPortGroupUserAccessProfile | Port Group绑定的用户接入模板名，长度范围1～31。 | 1.3.6.1.4.1.56813.5.25.327.6.13.1.6 | OCTET STRING | read-create | 实现与MIB文件定义一致。 | COLUMNAR
HUAWEI-UNIMNG-MIB | FMTplmPortGroupTable | FMTplmPortGroupProfileStatus | 对模板的操作类型： 1：enable 2：disable | 1.3.6.1.4.1.56813.5.25.327.6.13.1.7 | INTEGER | read-create | 实现与MIB文件定义一致。 | COLUMNAR
HUAWEI-UNIMNG-MIB | FMTplmPortGroupTable | FMTplmPortGroupRowStatus | 行状态。 | 1.3.6.1.4.1.56813.5.25.327.6.13.1.11 | RowStatus | read-create | 实现与MIB文件定义一致。 | COLUMNAR
HUAWEI-UNIMNG-MIB | FMTplmPortTable |  | FMTplmPortTable详细描述 该表列出了模板管理中端口的描述信息。 该表的索引是FMTplmPortIfIndex。 创建约束 该表支持创建操作。 修改约束 该表支持修改操作。 删除约束 该表支持删除操作。 读取约束 无。 | 1.3.6.1.4.1.56813.5.25.327.6.14
HUAWEI-UNIMNG-MIB | FMTplmPortTable | FMTplmPortIfIndex | AS端口的索引。 | 1.3.6.1.4.1.56813.5.25.327.6.14.1.1 | Integer32 | not-accessible | 实现与MIB文件定义一致。 | COLUMNAR
HUAWEI-UNIMNG-MIB | FMTplmPortTable | FMTplmPortPortGroupName | AS端口所属的Port Group。长度范围是1～31。 | 1.3.6.1.4.1.56813.5.25.327.6.14.1.2 | OCTET STRING | read-create | 实现与MIB文件定义一致。 | COLUMNAR
HUAWEI-UNIMNG-MIB | FMTplmPortTable | FMTplmPortRowStatus | 行状态。 | 1.3.6.1.4.1.56813.5.25.327.6.14.1.11 | RowStatus | read-create | 实现与MIB文件定义一致。 | COLUMNAR
HUAWEI-UNIMNG-MIB | FMTplmConfigManagementTable |  | FMTplmConfigManagementTable详细描述 该表列出了模板管理中配置执行的描述信息。 该表的索引是FMTplmConfigManagementASId。 创建约束 该表不支持创建。 修改约束 仅read-write节点支持修改。 删除约束 该表不支持删除。 读取约束 无。 | 1.3.6.1.4.1.56813.5.25.327.6.15.2
HUAWEI-UNIMNG-MIB | FMTplmConfigManagementTable | FMTplmConfigManagementASId | AS索引。 | 1.3.6.1.4.1.56813.5.25.327.6.15.2.1.1 | Integer32 | not-accessible | 实现与MIB文件定义一致。 | COLUMNAR
HUAWEI-UNIMNG-MIB | FMTplmConfigManagementTable | FMTplmConfigManagementCommit | 提交配置到AS： 1：commit | 1.3.6.1.4.1.56813.5.25.327.6.15.2.1.2 | INTEGER | read-write | 实现与MIB文件定义一致。 | COLUMNAR
HUAWEI-UNIMNG-MIB | FMUnAuthenUserTable |  | FMUnAuthenUserTable详细描述 该表列出了SVF不认证用户的详细信息。 该表的索引是FMUnAuthenUserAsIndex、FMUnAuthenUserVlan和FMUnAuthenUserMac。 创建约束 该表不支持创建操作。 修改约束 该表不支持修改操作。 删除约束 该表不支持删除操作。 读取约束 读取该表时必须存在对应的AS。 | 1.3.6.1.4.1.56813.5.25.327.7.2
HUAWEI-UNIMNG-MIB | FMUnAuthenUserTable | FMUnAuthenUserAsIndex | 不认证用户所在的AS的索引。 | 1.3.6.1.4.1.56813.5.25.327.7.2.1.1 | Integer32 | read-only | 实现与MIB文件定义一致。 | COLUMNAR
HUAWEI-UNIMNG-MIB | FMUnAuthenUserTable | FMUnAuthenUserVlan | 不认证用户所属的VLAN。 | 1.3.6.1.4.1.56813.5.25.327.7.2.1.2 | Integer32 | read-only | 实现与MIB文件定义一致。 | COLUMNAR
HUAWEI-UNIMNG-MIB | FMUnAuthenUserTable | FMUnAuthenUserMac | 不认证用户的MAC地址。 | 1.3.6.1.4.1.56813.5.25.327.7.2.1.3 | OctetString | read-only | 实现与MIB文件定义一致。 | COLUMNAR
HUAWEI-UNIMNG-MIB | FMUnAuthenUserTable | FMUnAuthenUserIP | 不认证用户的IP地址。 | 1.3.6.1.4.1.56813.5.25.327.7.2.1.4 | OCTET STRING (SIZE (4)) | read-only | 实现与MIB文件定义一致。 | COLUMNAR
HUAWEI-UNIMNG-MIB | FMUnAuthenUserTable | FMUnAuthenUserAsName | 不认证用户接入的AS名称。 | 1.3.6.1.4.1.56813.5.25.327.7.2.1.5 | OctetString | read-only | 实现与MIB文件定义一致。 | COLUMNAR
HUAWEI-UNIMNG-MIB | FMUnAuthenUserTable | FMUnAuthenUserIfName | 不认证用户接入的接口。 | 1.3.6.1.4.1.56813.5.25.327.7.2.1.6 | OctetString | read-only | 实现与MIB文件定义一致。 | COLUMNAR
HUAWEI-UNIMNG-MIB |  | FMUniMngEnable | SVF功能是否使能： 1：enabled 2：disabled | 1.3.6.1.4.1.56813.5.25.327.1.1 | INTEGER | read-write | 实现与MIB文件定义一致。 | SCALAR
HUAWEI-UNIMNG-MIB |  | FMAsAutoReplaceEnable | AS自动替换功能是否使能： 1：enabled 2：disabled | 1.3.6.1.4.1.56813.5.25.327.2.5.1 | INTEGER | read-write | 实现与MIB文件定义一致。 | SCALAR
HUAWEI-UNIMNG-MIB |  | FMAsAuthMode | AS的认证模式： 1：auth 2：noAuth | 1.3.6.1.4.1.56813.5.25.327.2.5.2 | INTEGER | read-write | 实现与MIB文件定义一致。 | SCALAR
HUAWEI-UNIMNG-MIB |  | FMTopomngExploreTime | 网络拓扑收集周期，单位是分钟。取值范围是0～1440。 | 1.3.6.1.4.1.56813.5.25.327.3.1 | Integer32 | read-write | 实现与MIB文件定义一致。 | SCALAR
HUAWEI-UNIMNG-MIB |  | FMTopomngLastCollectDuration | 最后一次拓扑收集持续时间，单位是毫秒。 | 1.3.6.1.4.1.56813.5.25.327.3.2 | Integer32 | read-only | 实现与MIB文件定义一致。 | SCALAR
HUAWEI-UNIMNG-MIB |  | FMVermngFileServerType | 文件服务器类型： 1：ftp 2：sftp 255：none | 1.3.6.1.4.1.56813.5.25.327.5.1.1 | INTEGER | read-only | 实现与MIB文件定义一致。 | SCALAR
HUAWEI-UNIMNG-MIB |  | FMTplmConfigCommitAll | 提交配置至AS： 1：commit | 1.3.6.1.4.1.56813.5.25.327.6.15.1 | INTEGER | read-write | 实现与MIB文件定义一致。 | SCALAR
HUAWEI-UNIMNG-MIB |  | FMAsVpnInstance | SVF模式下AS的VPN实例信息。 | 1.3.6.1.4.1.56813.5.25.327.2.1.1.19 | OctetString | read-only | 实现与MIB文件定义一致。 | SCALAR
HUAWEI-USA-MIB |  |  | 功能简介 HUAWEI-USA-MIB主要用来在部署策略联动解决方案时，配置认证接入设备以及查看认证接入设备上的关联表信息。 根节点：iso(1).org(3).dod(6).internet(1).private(4).enterprises(1).FutureMatrix(56813).FutureMatrixMgmt(5).FMDatacomm(25).FMBRASMib(40).FMUSA(20) | 118
HUAWEI-USA-MIB |  | FMAuthenAssociateAccessLimitTrap | 关联用户接入数目限制告警。 | 1.3.6.1.4.1.56813.5.25.40.20.1.12.1 |  |  | 实现与MIB文件定义一致。 | TRAP | FMUSAInterfaceName：接口名称，取值范围为1～64。 FMAuthenAssociateAlarmRestrainPeriod：关联用户接入限制的告警抑制周期。 整数类型，取值范围为60～604800，单位为秒，缺省值是300秒。
HUAWEI-USA-MIB | FMUSAConfigTable |  | FMUSAConfigTable详细描述 该表描述了认证接入设备上的接口配置，可配置接口作为接入点。 该表的索引是：FMUSAPortIndex。 创建约束 无 修改约束 无 删除约束 无 读取约束 无 | 1.3.6.1.4.1.56813.5.25.40.20.1.1
HUAWEI-USA-MIB | FMUSAConfigTable | FMUSAPortIndex | 接口索引，取值范围为1～32767。 | 1.3.6.1.4.1.56813.5.25.40.20.1.1.1.1 | Integer32(1..32767) | read-only | 实现与MIB文件定义一致。 | COLUMNAR
HUAWEI-USA-MIB | FMUSAConfigTable | FMUSAInterfaceName | 接口名称，取值范围为1～64。 | 1.3.6.1.4.1.56813.5.25.40.20.1.1.1.2 | Octet String | read-only | 实现与MIB文件定义一致。 | COLUMNAR
HUAWEI-USA-MIB | FMUSAConfigTable | FMAuthenAccessPoint | 表示是否使能接口作为接入点功能。 1：enabled 2：disabled 缺省值为disabled。 | 1.3.6.1.4.1.56813.5.25.40.20.1.1.1.3 | INTEGER{enabled(1),disabled(2)} | read-write | 实现与MIB文件定义一致。 | COLUMNAR
HUAWEI-USA-MIB | FMUSAConfigTable | FMAuthenAccessPointMaxUser | 表示接口允许接入用户的最大数目。 | 1.3.6.1.4.1.56813.5.25.40.20.1.1.1.4 | Integer32 | read-write | 实现与MIB文件定义一致。 | COLUMNAR
HUAWEI-USA-MIB | FMUSAConfigTable | FMAuthenAccessPointOpen | 表示接入点是否关闭其权限控制功能。 1：enabled 2：disabled 缺省值为disabled。 | 1.3.6.1.4.1.56813.5.25.40.20.1.1.1.5 | INTEGER{enabled(1),disabled(2)} | read-write | 实现与MIB文件定义一致。 | COLUMNAR
HUAWEI-USA-MIB | FMAssociateUserTable |  | FMAssociateUserTable详细描述 该表描述了认证接入设备上用户关联表的信息。 该表的索引是：FMAssociateUserIndex。 创建约束 无。 修改约束 无。 删除约束 无 读取约束 无 | 1.3.6.1.4.1.56813.5.25.40.20.1.2
HUAWEI-USA-MIB | FMAssociateUserTable | FMAssociateUserIndex | 接口索引，取值范围为0～32767。 | 1.3.6.1.4.1.56813.5.25.40.20.1.2.1.1 | Integer（32） | read-only | 实现与MIB文件定义一致。 | COLUMNAR
HUAWEI-USA-MIB | FMAssociateUserTable | FMAssociateUserMac | 用户MAC地址。 | 1.3.6.1.4.1.56813.5.25.40.20.1.2.1.2 | OCTET STRING (SIZE (6)) | read-only | 实现与MIB文件定义一致。 | COLUMNAR
HUAWEI-USA-MIB | FMAssociateUserTable | FMAssociateUserIp | 用户IP地址。 | 1.3.6.1.4.1.56813.5.25.40.20.1.2.1.3 | OCTET STRING (SIZE (4)) | read-only | 实现与MIB文件定义一致。 | COLUMNAR
HUAWEI-USA-MIB | FMAssociateUserTable | FMAssociateUserStates | 用户状态。 0：idle，表示认证接入设备发现用户已接入。 1：associated，表示认证接入设备收到认证控制设备的关联成功回应。 2：up，表示认证接入设备收到认证控制设备的认证成功通知。 | 1.3.6.1.4.1.56813.5.25.40.20.1.2.1.4 | INTEGER | read-only | 实现与MIB文件定义一致。 | COLUMNAR
HUAWEI-USA-MIB | FMAssociateUserTable | FMAssociateType | 表示触发建立的关联表的报文类型。 0：arp。 1：dot1x。 2：dhcp。 3：http。 4：dhcp。 5：nd。 | 1.3.6.1.4.1.56813.5.25.40.20.1.2.1.5 | INTEGER | read-only | 实现与MIB文件定义一致。 | COLUMNAR
HUAWEI-USA-MIB |  | FMUserDetectInterval | 用户在线探测周期。取值范围为1～65535，单位为秒。缺省值为15秒。 | 1.3.6.1.4.1.56813.5.25.40.20.1.3 | Integer（32） | read-write | 实现与MIB文件定义一致。 | SCALAR
HUAWEI-USA-MIB |  | FMUserDetectRetry | 用户在线探测报文重传次数。取值范围为1～255。缺省值为3次。 | 1.3.6.1.4.1.56813.5.25.40.20.1.4 | Integer（32） | read-write | 实现与MIB文件定义一致。 | SCALAR
HUAWEI-USA-MIB |  | FMUserSyncInterval | 用户与认证控制设备上在线用户之间的同步周期。取值范围为60～3600，单位为秒。缺省值为60秒。 | 1.3.6.1.4.1.56813.5.25.40.20.1.5 | Integer（32） | read-write | 实现与MIB文件定义一致。 | SCALAR
HUAWEI-USA-MIB |  | FMGlobalLinkDownOffline | 接口链路闪断后认证接入设备上的用户下线延时的时间。取值范围为0～65535，单位为秒。缺省值为10秒。 | 1.3.6.1.4.1.56813.5.25.40.20.1.6 | Integer（32） | read-write | 实现与MIB文件定义一致。 | SCALAR
HUAWEI-USA-MIB |  | FMGlobalControlDownOffline | 控制通道故障后认证接入设备上的用户下线延时的时间。取值范围为0～65535，单位为秒。缺省值为0秒，表示控制通道故障后认证接入设备上的用户立即下线。 | 1.3.6.1.4.1.56813.5.25.40.20.1.7 | Integer（32） | read-write | 实现与MIB文件定义一致。 | SCALAR
HUAWEI-USA-MIB |  | FMAuthenSpeedLimitMaxNum | 认证接入设备发送用户关联和去关联请求消息的最大个数。取值范围为1～65535。缺省值为60。 | 1.3.6.1.4.1.56813.5.25.40.20.1.8 | Integer（32） | read-write | 实现与MIB文件定义一致。 | SCALAR
HUAWEI-USA-MIB |  | FMAuthenSpeedLimitInterval | 认证接入设备发送用户关联和去关联请求消息的时间段。取值范围为1～65535，单位为秒。缺省值为30秒。 | 1.3.6.1.4.1.56813.5.25.40.20.1.9 | Integer（32） | read-write | 实现与MIB文件定义一致。 | SCALAR
HUAWEI-USA-MIB |  | FMAuthenAssociateAlarmRestrain | 是否打开关联用户接入限制的告警抑制功能。其中： enabled：已打开。 disabled：未打开。 缺省已打开关联用户接入限制的告警抑制功能。 | 1.3.6.1.4.1.56813.5.25.40.20.1.10 | INTEGER{enabled(1),disabled(2)} | read-write | 实现与MIB文件定义一致。 | SCALAR
HUAWEI-USA-MIB |  | FMAuthenAssociateAlarmRestrainPeriod | 关联用户接入限制的告警抑制周期。 整数类型，取值范围为60～604800，单位为秒，缺省值是300秒。 | 1.3.6.1.4.1.56813.5.25.40.20.1.11 | Integer32 | read-write | 实现与MIB文件定义一致。 | SCALAR
HUAWEI-USC-MIB |  |  | 功能简介 HUAWEI-USC-MIB主要用来在部署策略联动解决方案时配置认证控制设备。 根节点：iso(1).org(3).dod(6).internet(1).private(4).enterprises(1).FutureMatrix(56813).FutureMatrixMgmt(5).FMDatacomm(25).FMBRASMib(40).FMUSC(19) | 119
HUAWEI-USC-MIB | FMUSCConfigTable |  | FMUSCConfigTable详细描述 该表描述了认证控制设备上的接口配置。 该表的索引是：FMUSCPortIndex。 创建约束 无。 修改约束 无。 删除约束 无 读取约束 无 | 1.3.6.1.4.1.56813.5.25.40.19.1.1
HUAWEI-USC-MIB | FMUSCConfigTable | FMUSCPortIndex | 接口索引。 | 1.3.6.1.4.1.56813.5.25.40.19.1.1.1.1 | Integer（32） | read-only | 实现与MIB文件定义一致。 | COLUMNAR
HUAWEI-USC-MIB | FMUSCConfigTable | FMUSCInterfaceName | 接口名称，取值范围为1～64。 | 1.3.6.1.4.1.56813.5.25.40.19.1.1.1.2 | Octet String | read-only | 实现与MIB文件定义一致。 | COLUMNAR
HUAWEI-USC-MIB | FMUSCConfigTable | FMAuthenControlPoint | 表示是否使能接口作为控制点功能。 0：enabled 1：disabled 缺省值为disabled。 | 1.3.6.1.4.1.56813.5.25.40.19.1.1.1.3 | INTEGER | read-write | 实现与MIB文件定义一致。 | COLUMNAR
HUAWEI-USC-MIB | FMUSCConfigTable | FMUSCLinkDownOffline | 接口链路闪断后认证接入设备上的用户下线延时的时间。取值范围为0～65535，单位为秒。缺省值为10秒。 | 1.3.6.1.4.1.56813.5.25.40.19.1.1.1.4 | Integer（32） | read-write | 实现与MIB文件定义一致。 | COLUMNAR
HUAWEI-USC-MIB | FMUSCConfigTable | FMUSCControlDownOffline | 控制通道故障后认证接入设备上的用户下线延时的时间。取值范围为0～65535，单位为秒。缺省值为0秒，表示控制通道故障后认证接入设备上的用户立即下线。 | 1.3.6.1.4.1.56813.5.25.40.19.1.1.1.5 | Integer（32） | read-write | 实现与MIB文件定义一致。 | COLUMNAR
HUAWEI-USC-MIB | FMUSCConfigTable | FMUSCUserSyncInterval | 用户与认证接入设备上在线用户之间同步的周期。取值范围为60～3600，单位为秒。缺省值为60秒。 | 1.3.6.1.4.1.56813.5.25.40.19.1.1.1.6 | Integer（32） | read-write | 实现与MIB文件定义一致。 | COLUMNAR
HUAWEI-USC-MIB | FMUSCConfigTable | FMUSCUserSyncRetry | 用户与认证接入设备上在线用户之间同步的最大次数。取值范围为5～300。缺省值为5次。 | 1.3.6.1.4.1.56813.5.25.40.19.1.1.1.7 | Integer（32） | read-write | 实现与MIB文件定义一致。 | COLUMNAR
HUAWEI-VBST-MIB |  |  | 功能简介 HUAWEI公司定义了HUAWEI-VBST-MIB，通过阻塞二层网络中的冗余链路，将网络修剪成树状，达到消除环路的目的。 根节点： iso(1).org(3).dod(6).internet(1).private(4).enterprises(1).FutureMatrix(56813).FutureMatrixMgmt(5).FMDatacomm(25).FMVbstMib(323) | 120
HUAWEI-VBST-MIB |  | FMVbstPVNumExceeded | 参与VBST计算的PV数超过VBST允许的最大数目。 | 1.3.6.1.4.1.56813.5.25.323.2.3 |  |  | 实现与MIB文件定义一致。 | TRAP | entPhysicalName FMVbstMaxPVNum
HUAWEI-VBST-MIB |  | FMVbstPVNumResumed | 参与VBST计算的PV数降至VBST允许的最大数目以下。 | 1.3.6.1.4.1.56813.5.25.323.2.4 |  |  | 实现与MIB文件定义一致。 | TRAP | entPhysicalName FMVbstMaxPVNum
HUAWEI-VBST-MIB |  | FMVbstTrapInvalidPV | 端口收到的VBST报文中无法计算的VLAN数目超过阈值。 | 1.3.6.1.4.1.56813.5.25.323.2.7 |  |  | 实现与MIB文件定义一致。 | TRAP | FMVbstTrapVlanNum FMVbstTrapVlan FMVbstTrapPort
HUAWEI-VBST-MIB |  | FMVbstTrunkPVNumExceeded | 设备Eth-Trunk接口的PV数超过设备支持的最大值。 | 1.3.6.1.4.1.56813.5.25.323.2.8 |  |  | 实现与MIB文件定义一致。 | TRAP | FMVbstMaxTrunkPVNum
HUAWEI-VBST-MIB |  | FMVbstTrunkPVNumResumed | 设备Eth-Trunk接口的PV数降至设备支持的最大值以内。 | 1.3.6.1.4.1.56813.5.25.323.2.9 |  |  | 实现与MIB文件定义一致。 | TRAP | FMVbstMaxTrunkPVNum
HUAWEI-VBST-MIB |  | FMVbstRspanCfgConflict | VBST模式下，Eth-Trunk的配置与二层远程镜像观察端口的配置存在冲突。 | 1.3.6.1.4.1.56813.5.25.323.2.10 |  |  | 实现与MIB文件定义一致。 | TRAP | FMVbstConflictDescription
HUAWEI-VBST-MIB |  | FMVbstMaxPVNum | 设备接口支持的最大PV数。 | 1.3.6.1.4.1.56813.5.25.323.1.2 | Integer32 | accessible-for-notify | 实现与MIB文件定义一致。 | SCALAR
HUAWEI-VBST-MIB |  | FMVbstVlanNum | 端口收到的VBST报文中无法计算的VLAN总数。 | 1.3.6.1.4.1.56813.5.25.323.1.4 | Integer32 | accessible-for-notify | 实现与MIB文件定义一致。 | SCALAR
HUAWEI-VBST-MIB |  | FMVbstTrapVlan | 端口收到的VBST报文中无法计算的VLAN列表。 | 1.3.6.1.4.1.56813.5.25.323.1.5 | OCTET STRING | accessible-for-notify | 实现与MIB文件定义一致。 | SCALAR
HUAWEI-VBST-MIB |  | FMVbstTrapPort | 收到包含无法计算VLAN的VBST报文的端口列表。 | 1.3.6.1.4.1.56813.5.25.323.1.6 | OCTET STRING | accessible-for-notify | 实现与MIB文件定义一致。 | SCALAR
HUAWEI-VBST-MIB |  | FMVbstMaxTrunkPVNum | 设备Eth-Trunk接口支持的最大PV数。 | 1.3.6.1.4.1.56813.5.25.323.1.7 | Integer32 | accessible-for-notify | 实现与MIB文件定义一致。 | SCALAR
HUAWEI-VBST-MIB |  | FMVbstConflictDescription | Eth-Trunk的配置与二层远程镜像观察端口的配置冲突的具体原因。 | 1.3.6.1.4.1.56813.5.25.323.1.8 | OctetString | accessible-for-notify | 实现与MIB文件定义一致。 | SCALAR
HUAWEI-VPLS-EXT-MIB |  |  | 功能简介 VPLS在MPLS网络上通过方式实现。本文档主要讲述VPLS的MIB接口设计说明。该MIB能够提供VPLS的查询。 根节点：1.3.6.1.4.1.56813.5.25.119.1 iso(1).org(3).dod(6).internet(1).private(4). enterprises (1).FutureMatrix(56813). FutureMatrixMgmt(5). FMDatacomm(25). FML2Vpn(119). FML2VpnVplsExt(1) 仅S6720-EI、S6720S-EI支持该MIB。 | 121
HUAWEI-VPLS-EXT-MIB |  | FMVplsVcDeleted | 删除VC的告警。 | 1.3.6.1.4.1.56813.5.25.119.1.2.7 |  |  | 实现与MIB文件定义一致。 | TRAP | FMVplsPwType
HUAWEI-VPLS-EXT-MIB |  | FMVplsVcDown | VC状态Down告警。具体原因请参见附录FMVplsStateChangeReason。 | 1.3.6.1.4.1.56813.5.25.119.1.2.1 |  |  | 实现与MIB文件定义一致。 | TRAP | 1: FMVplsPwType 2: FMVplsStateChangeReason 3: sysUpTime 4: FMVplsPwTnlPolicy 5: FMVplsTnlType 6: mplsTunnelIndex
HUAWEI-VPLS-EXT-MIB |  | FMVplsVcUp | VC状态Up告警。具体原因请参见附录FMVplsStateChangeReason。 | 1.3.6.1.4.1.56813.5.25.119.1.2.2 |  |  | 实现与MIB文件定义一致。 | TRAP | 1: FMVplsPwType 2: FMVplsStateChangeReason 3: sysUpTime 4: FMVplsPwTnlPolicy
HUAWEI-VPLS-EXT-MIB |  | FMVplsVsiDeleted | 删除VSI的告警。 | 1.3.6.1.4.1.56813.5.25.119.1.2.6 |  |  | 实现与MIB文件定义一致。 | TRAP | FMVplsVsiID
HUAWEI-VPLS-EXT-MIB |  | FMVplsVsiDown | VSI状态Down告警。具体原因请参见附录FMVplsStateChangeReason。 | 1.3.6.1.4.1.56813.5.25.119.1.2.3 |  |  | 实现与MIB文件定义一致。 | TRAP | 1: FMVplsVsiID 2: FMVplsStateChangeReason 3: FMVplsStatus 4: ifName
HUAWEI-VPLS-EXT-MIB |  | FMVplsVsiUp | VSI状态Up告警。具体原因请参见附录FMVplsStateChangeReason。 | 1.3.6.1.4.1.56813.5.25.119.1.2.4 |  |  | 实现与MIB文件定义一致。 | TRAP | 1: FMVplsVsiID 2: FMVplsStateChangeReason 3: FMVplsStatus 4: ifName
HUAWEI-VPLS-EXT-MIB |  | FMVplsVcBackup | Vc状态backup告警 | 1.3.6.1.4.1.56813.5.25.119.1.2.5 |  |  | 实现与MIB文件定义一致。 | TRAP | 1: FMVplsPwType 2: FMVplsStateChangeReason 3: sysUpTime
HUAWEI-VPLS-EXT-MIB |  | FMVplsVcStatusChange | Vc状态变更的告警 | 1.3.6.1.4.1.56813.5.25.119.1.2.8 |  |  | 实现与MIB文件定义一致。 | TRAP | 1: FMVplsStateChangeReason 2: FMVplsPwState 3: FMVplsPwWorkingState 4: sysUpTime
HUAWEI-VPLS-EXT-MIB | FMVplsTable |  | FMVplsTable详细描述 该表为VPLS VSI配置表，用户可以通过该表创建和删除某个VSI。 该表的索引是FMVplsVsiName。 创建约束 无 修改约束 无 删除约束 无 读取约束 无 | 1.3.6.1.4.1.56813.5.25.119.1.1.1
HUAWEI-VPLS-EXT-MIB | FMVplsTable | FMVplsVsiName | VSI名称。 | 1.3.6.1.4.1.56813.5.25.119.1.1.1.1.1 | DisplayString (SIZE (1..31)) | not-accessible | 实现与MIB文件定义一致。 | COLUMNAR
HUAWEI-VPLS-EXT-MIB | FMVplsTable | FMVplsSignal | VSI的信令的类型。 1：LDP 2：BGP 255：未知类型 如果是LDP方式，则必须继续指定VSI ID；如果是BGP方式，则必须继续指定RD。缺省情况下VSI的信令类型是未知。 | 1.3.6.1.4.1.56813.5.25.119.1.1.1.1.2 | Integer{LDP(1),BGP(2),Unknown（255）} | read-create | 实现与MIB文件定义一致。 | COLUMNAR
HUAWEI-VPLS-EXT-MIB | FMVplsTable | FMVplsRD | VSI实例的RD（Route Distinguisher）。 | 1.3.6.1.4.1.56813.5.25.119.1.1.1.1.3 | DisplayString (SIZE (0¦3..31)) | read-create | 实现与MIB文件定义一致。 | COLUMNAR
HUAWEI-VPLS-EXT-MIB | FMVplsTable | FMVplsVsiID | VSI ID值。十进制整数形式，取值范围是1～4294967295。未配置时，VSI ID缺省取值是0。 | 1.3.6.1.4.1.56813.5.25.119.1.1.1.1.4 | Unsigned32(size(0..4294967295)) | read-create | 实现与MIB文件定义一致。 | COLUMNAR
HUAWEI-VPLS-EXT-MIB | FMVplsTable | FMVplsVcType | PW的封装类型。具体封装类型请参见附录HWL2VpnVcEncapsType。 | 1.3.6.1.4.1.56813.5.25.119.1.1.1.1.5 | INTEGER{frameRelayDlciMartini(1),atmAal5SduVccTransport(2),atmTransparentCellTransport(3),vlan(4),ethernet(5),hdlc(6),ppp(7),cem(8),atmN2OneVccCellTransport(9),atmN2OneVpcCellTransport(10),ipLayer2Transport(11),atmOne2OneVccCellMode(12),atmOne2OneVpcCellMode(13),atmAal5PduVccTransport(14),frameRelayPortMode(15),cep(16),saE1oP(17),saT1oP(18),saE3oP(19),saT3oP(20),cESoPsnBasicMode(21),tDMoIPbasicMode(22),l2VpnCESoPSNTDMwithCAS(23),l2VpnTDMoIPTDMwithCAS(24),frameRelayDlci(25),ipInterworking(64),unknown(255)} | read-create | 实现与MIB文件定义一致。 | COLUMNAR
HUAWEI-VPLS-EXT-MIB | FMVplsTable | FMVplsStatus | VSI的状态。 1：Up 2：Down 3：管理Down | 1.3.6.1.4.1.56813.5.25.119.1.1.1.1.6 | Integer{up(1),down(2),admindown(3)} | read-only | 实现与MIB文件定义一致。 | COLUMNAR
HUAWEI-VPLS-EXT-MIB | FMVplsTable | FMVplsMtu | VPLS的MTU值。十进制整数形式，取值范围是328～65535。缺省情况下，VSI的MTU值是1500。 | 1.3.6.1.4.1.56813.5.25.119.1.1.1.1.7 | Unsigned32(size(328..65535)) | read-create | 实现与MIB文件定义一致。 | COLUMNAR
HUAWEI-VPLS-EXT-MIB | FMVplsTable | FMVplsTunnelPolicy | 隧道策略名称。字符串形式，长度范围是1～39。不配置时，隧道策略名称长度缺省取值是0。 | 1.3.6.1.4.1.56813.5.25.119.1.1.1.1.8 | DisplayString (SIZE (0..39)) | read-create | 实现与MIB文件定义一致。 | COLUMNAR
HUAWEI-VPLS-EXT-MIB | FMVplsTable | FMVplsDescription | VPLS的描述信息。字符串形式，支持空格，区分大小写，长度范围是0～64。 | 1.3.6.1.4.1.56813.5.25.119.1.1.1.1.9 | DisplayString (SIZE (0..64)) | read-create | 实现与MIB文件定义一致。 | COLUMNAR
HUAWEI-VPLS-EXT-MIB | FMVplsTable | FMVplsLearnStyle | MAC地址学习方式。 | 1.3.6.1.4.1.56813.5.25.119.1.1.1.1.10 | { qualify(1), unqualify(2) } | read-create | 只支持unqualify学习方式。 | COLUMNAR
HUAWEI-VPLS-EXT-MIB | FMVplsTable | FMVplsMacLearnEnable | MAC地址学习使能标志。 1：使能 2：未使能 | 1.3.6.1.4.1.56813.5.25.119.1.1.1.1.11 | INTEGER { enable(1), disable(2) } | read-create | 实现与MIB文件定义一致。 | COLUMNAR
HUAWEI-VPLS-EXT-MIB | FMVplsTable | FMVplsMacLimitEnable | MAC地址学习限制使能标志。 1：使能 2：未使能 | 1.3.6.1.4.1.56813.5.25.119.1.1.1.1.12 | INTEGER { enable(1), disable(2) } | read-create | 实现与MIB文件定义一致。 | COLUMNAR
HUAWEI-VPLS-EXT-MIB | FMVplsTable | FMVplsPreference | VPLS的优先级，缺省值是0。 | 1.3.6.1.4.1.56813.5.25.119.1.1.1.1.16 | Unsigned32 (SIZE (0..65535)) | read-create | 实现与MIB文件定义一致。 | COLUMNAR
HUAWEI-VPLS-EXT-MIB | FMVplsTable | FMVplsVsiType | VSI类型。 1：业务VSI 2：管理VSI | 1.3.6.1.4.1.56813.5.25.119.1.1.1.1.17 | Integer{operationVsi(1),adminVsi(2)} | read-create | 实现与MIB文件定义一致。 | COLUMNAR
HUAWEI-VPLS-EXT-MIB | FMVplsTable | FMVplsAdminVsiName | 绑定管理VSI的名字。 | 1.3.6.1.4.1.56813.5.25.119.1.1.1.1.18 | OCTET STRING (SIZE (1..64)) | read-create | 实现与MIB文件定义一致。 | COLUMNAR
HUAWEI-VPLS-EXT-MIB | FMVplsTable | FMVplsInterfaceWithdraw | 使能PE在绑定VSI的AC接口状态发生变化时向所有Peer发送LDP MAC-Withdraw消息的功能。 1：enable 2：disable | 1.3.6.1.4.1.56813.5.25.119.1.1.1.1.24 | INTEGER { enable(1), disable(2) } | read-create | 实现与MIB文件定义一致。 | COLUMNAR
HUAWEI-VPLS-EXT-MIB | FMVplsTable | FMVplsUpe2NpeWithdraw | 使能NPE将从UPE收到的LDP MAC-Withdraw消息转发给其他NPE的功能。 1：enable 2：disable | 1.3.6.1.4.1.56813.5.25.119.1.1.1.1.25 | INTEGER { enable(1), disable(2) } | read-create | 实现与MIB文件定义一致。 | COLUMNAR
HUAWEI-VPLS-EXT-MIB | FMVplsTable | FMVplsUpe2UpeWithdraw | 使能NPE将从UPE收到的LDP MAC-Withdraw消息转发给其他UPE的功能。 1：enable 2：disable | 1.3.6.1.4.1.56813.5.25.119.1.1.1.1.26 | INTEGER { enable(1), disable(2) } | read-create | 实现与MIB文件定义一致。 | COLUMNAR
HUAWEI-VPLS-EXT-MIB | FMVplsTable | FMVplsNpe2UpeWithdraw | 使能NPE将从其他NPE收到的LDP MAC-Withdraw消息转发给UPE的功能。 | 1.3.6.1.4.1.56813.5.25.119.1.1.1.1.27 | INTEGER { enable(1), disable(2) } | read-create | 实现与MIB文件定义一致。 | COLUMNAR
HUAWEI-VPLS-EXT-MIB | FMVplsTable | FMVplsDiscovery | VPLS的发现方式： 如果发现方式是auto，信令必须采用BGP方式。 如果发现方式是static，信令必须采用LDP方式。 如果发现方式是none，信令可以采用LDP或BGP AD任意一种方式。 | 1.3.6.1.4.1.56813.5.25.119.1.1.1.1.28 | INTEGER { static(1), auto(2), none(3) } | read-create | 实现与MIB文件定义一致。 | COLUMNAR
HUAWEI-VPLS-EXT-MIB | FMVplsTable | FMVplsMacWithdrawEnable | 使能mac-withdraw标识。 | 1.3.6.1.4.1.56813.5.25.119.1.1.1.1.29 | INTEGER{enabled(1),disabled(2)} | read-create | 实现与MIB文件定义一致。 | COLUMNAR
HUAWEI-VPLS-EXT-MIB | FMVplsTable | FMVplsAdminStatus | 管理VSI的状态。 | 1.3.6.1.4.1.56813.5.25.119.1.1.1.1.33 | INTEGER { up(1), down(2) } | read-create | 实现与MIB文件定义一致。 | COLUMNAR
HUAWEI-VPLS-EXT-MIB | FMVplsTable | FMVplsIgnoreAcState | 是否使能忽略AC状态。 | 1.3.6.1.4.1.56813.5.25.119.1.1.1.1.34 | INTEGER{enabled(1),disabled(2)} | read-create | 实现与MIB文件定义一致。 | COLUMNAR
HUAWEI-VPLS-EXT-MIB | FMVplsTable | FMVplsRowStatus | 行状态。限制条件： 对于BGP方式VPLS，配置了VSI的信令和RD后，信令和RD就不能被修改。 对于LDP方式的VPLS，配置了VSI的信令和VSI ID后，信令和VSI ID就不能被修改。 | 1.3.6.1.4.1.56813.5.25.119.1.1.1.1.51 | INTEGER{active(1),notInService(2),notReady(3),createAndGo(4),createAndWait(5),destroy(6)} | read-create | 实现与MIB文件定义一致。 | COLUMNAR
HUAWEI-VPLS-EXT-MIB | FMVplsRtTable |  | FMVplsRtTable详细描述 该表说明VSI中配置的VPN-target。用户不能够创建或者删除一个BGP方式VSI的VPN-Target表项。 该表的索引是FMVplsVsiName.FMVplsRtType.FMVplsRtname。 创建约束 无 修改约束 该表不支持修改。 删除约束 该表不支持删除。 读取约束 无 | 1.3.6.1.4.1.56813.5.25.119.1.1.2
HUAWEI-VPLS-EXT-MIB | FMVplsRtTable | FMVplsRTType | VPN Target扩展团体属性的类型。 1：Import 2：Export | 1.3.6.1.4.1.56813.5.25.119.1.1.2.1.1 | Integer{import(1),export(2)} | not-accessible | 实现与MIB文件定义一致。 | COLUMNAR
HUAWEI-VPLS-EXT-MIB | FMVplsRtTable | FMVplsRtName | VPN Target扩展团体属性的取值。格式为ASN:nn或IP-address:nn。 | 1.3.6.1.4.1.56813.5.25.119.1.1.2.1.2 | DisplayString (SIZE (3..21)) | not-accessible | 实现与MIB文件定义一致。 | COLUMNAR
HUAWEI-VPLS-EXT-MIB | FMVplsRtTable | FMVplsRTRowStatus | 行状态。限制条件： 一个VSI，最多支持16个VPN Target扩展团体属性的表项。 该表项创建后不支持修改。 | 1.3.6.1.4.1.56813.5.25.119.1.1.2.1.51 | INTEGER{active(1),notInService(2),notReady(3),createAndGo(4),createAndWait(5),destroy(6)} | read-create | 实现与MIB文件定义一致。 | COLUMNAR
HUAWEI-VPLS-EXT-MIB | FMVplsAcTable |  | FMVplsAcTable详细描述 该表用来给出VSI中配置的AC。用户不能够创建或者删除一个VSI的AC表项。 该表的索引是FMVplsVsiName.FMVplsAcIfIndex。 创建约束 无 修改约束 该表不支持修改。 删除约束 该表不支持删除。 读取约束 无 | 1.3.6.1.4.1.56813.5.25.119.1.1.3
HUAWEI-VPLS-EXT-MIB | FMVplsAcTable | FMVplsAcIfIndex | 与VSI绑定的接口索引值。一个接口只能与一个VSI绑定。 | 1.3.6.1.4.1.56813.5.25.119.1.1.3.1.1 | INTEGER | not-accessible | 实现与MIB文件定义一致。 | COLUMNAR
HUAWEI-VPLS-EXT-MIB | FMVplsAcTable | FMVplsAcStatus | AC接口的状态。 1：Up 2：Down | 1.3.6.1.4.1.56813.5.25.119.1.1.3.1.2 | Integer{up(1),down(2)} | read-only | 实现与MIB文件定义一致。 | COLUMNAR
HUAWEI-VPLS-EXT-MIB | FMVplsAcTable | FMVplsAcUpStartTime | AC最近一次切换到正常工作的时间点。 | 1.3.6.1.4.1.56813.5.25.119.1.1.3.1.3 | DisplayString (SIZE (0..63)) | read-only | 实现与MIB文件定义一致。 | COLUMNAR
HUAWEI-VPLS-EXT-MIB | FMVplsAcTable | FMVplsAcUpSumTime | AC累计Up时间。 | 1.3.6.1.4.1.56813.5.25.119.1.1.3.1.4 | INTEGER (0..4294967295) | read-only | 实现与MIB文件定义一致。 | COLUMNAR
HUAWEI-VPLS-EXT-MIB | FMVplsAcTable | FMVplsAcRowStatus | 行状态。该表项创建后不支持修改。 | 1.3.6.1.4.1.56813.5.25.119.1.1.3.1.51 | INTEGER{active(1),notInService(2),notReady(3),createAndGo(4),createAndWait(5),destroy(6)} | read-create | 实现与MIB文件定义一致。 | COLUMNAR
HUAWEI-VPLS-EXT-MIB | FMVplsBgpInfoTable |  | FMVplsBgpInfoTable详细描述 该表用来表示VSI下配置的BGP相关信息。用户不能够创建或者删除一个VSI的BGP相关信息表项。 该表的索引是FMVplsVsiName.FMVplsBgpInfoSiteID。 创建约束 无 修改约束 无 删除约束 无 读取约束 无 | 1.3.6.1.4.1.56813.5.25.119.1.1.4
HUAWEI-VPLS-EXT-MIB | FMVplsBgpInfoTable | FMVplsBgpInfoSiteID | Site值。十进制整数形式，取值范围是0～65534。 | 1.3.6.1.4.1.56813.5.25.119.1.1.4.1.1 | Unsigned32(size(0..65534)) | not-accessible | 实现与MIB文件定义一致。 | COLUMNAR
HUAWEI-VPLS-EXT-MIB | FMVplsBgpInfoTable | FMVplsBgpInfoRange | Range值。十进制整数形式，取值范围是1～65534，缺省值为10。 | 1.3.6.1.4.1.56813.5.25.119.1.1.4.1.2 | Unsigned32(size(1..65534)) | read-create | 实现与MIB文件定义一致。 | COLUMNAR
HUAWEI-VPLS-EXT-MIB | FMVplsBgpInfoTable | FMVplsBgpInfoOffset | Offset值。十进制整数形式，取值为0或1。缺省值为0。 | 1.3.6.1.4.1.56813.5.25.119.1.1.4.1.3 | Unsigned32 (0..1) | read-create | 实现与MIB文件定义一致。 | COLUMNAR
HUAWEI-VPLS-EXT-MIB | FMVplsBgpInfoTable | FMVplsBgpInfoRowStatus | 行状态。 限制条件： 只能同时创建一个表项。 创建之前，相应的VSI的RD和信令类型必须已被指定。信令类型只能是BGP。 Site不能被修改。 Range只能增加，不能减少。 | 1.3.6.1.4.1.56813.5.25.119.1.1.4.1.51 | RowStatus | read-create | 实现与MIB文件定义一致。 | COLUMNAR
HUAWEI-VPLS-EXT-MIB | FMVplsPwTable |  | FMVplsPwTable详细描述 该表用来表示VSI中配置的PW信息。用户不能够创建或者删除一个VSI的PW信息表项。 该表的索引是FMVplsVsiName.FMVplsPwID.FMVplsPwRemoteIp。 创建约束 该表不支持创建。 修改约束 该表不支持修改。 删除约束 该表不支持删除。 读取约束 无 | 1.3.6.1.4.1.56813.5.25.119.1.1.5
HUAWEI-VPLS-EXT-MIB | FMVplsPwTable | FMVplsPwID | PW的ID值。十进制整数形式，取值范围是0～4294967295。 | 1.3.6.1.4.1.56813.5.25.119.1.1.5.1.1 | Unsigned32{size(0..4294967295)} | not-accessible | 实现与MIB文件定义一致。 | COLUMNAR
HUAWEI-VPLS-EXT-MIB | FMVplsPwTable | FMVplsPwRemoteIp | PW远端的IP地址。 | 1.3.6.1.4.1.56813.5.25.119.1.1.5.1.2 | OCTET STRING (SIZE (4)) | not-accessible | 实现与MIB文件定义一致。 | COLUMNAR
HUAWEI-VPLS-EXT-MIB | FMVplsPwTable | FMVplsPwTnlPolicy | 隧道策略的名称。字符串形式，长度范围是1～19。不配置时，隧道策略名称长度缺省取值是0。 | 1.3.6.1.4.1.56813.5.25.119.1.1.5.1.3 | DisplayString (SIZE (0..19)) | read-create | 目前支持的最大访问权限是read-only。 | COLUMNAR
HUAWEI-VPLS-EXT-MIB | FMVplsPwTable | FMVplsPwType | PW的类型。 1：normal，水平分割的PW 2：other，非水平分割的PW | 1.3.6.1.4.1.56813.5.25.119.1.1.5.1.4 | Integer{normal(1),other(2)} | read-create | 目前支持的最大访问权限是read-only。 | COLUMNAR
HUAWEI-VPLS-EXT-MIB | FMVplsPwTable | FMVplsPwIsUpe | VPLS是否是HVPLS。 1：true 2：false | 1.3.6.1.4.1.56813.5.25.119.1.1.5.1.5 | INTEGER{true(1),false(2)} | read-create | 目前支持的最大访问权限是read-only。 | COLUMNAR
HUAWEI-VPLS-EXT-MIB | FMVplsPwTable | FMVplsPwInboundLabel | 入标签值。 | 1.3.6.1.4.1.56813.5.25.119.1.1.5.1.6 | INTEGER (0..4294967295) | read-create | 目前支持的最大访问权限是read-only。 | COLUMNAR
HUAWEI-VPLS-EXT-MIB | FMVplsPwTable | FMVplsPwOutboundLabel | 出标签值。 | 1.3.6.1.4.1.56813.5.25.119.1.1.5.1.7 | INTEGER (0..4294967295) | read-create | 目前支持的最大访问权限是read-only。 | COLUMNAR
HUAWEI-VPLS-EXT-MIB | FMVplsPwTable | FMVplsPwStatus | 本端节点的PW状态。 1：Down 2：Up 3：Plugout 4：Backup | 1.3.6.1.4.1.56813.5.25.119.1.1.5.1.8 | INTEGER{down(1)up(2),plugout(3)backup(4)} | read-only | 实现与MIB文件定义一致。 | COLUMNAR
HUAWEI-VPLS-EXT-MIB | FMVplsPwTable | FMVplsPwUpStartTime | PW最近一次切换到正常工作的时间点。 | 1.3.6.1.4.1.56813.5.25.119.1.1.5.1.11 | DisplayString (SIZE (0..63)) | read-only | 实现与MIB文件定义一致。 | COLUMNAR
HUAWEI-VPLS-EXT-MIB | FMVplsPwTable | FMVplsPwUpSumTime | PW累计Up时间。 | 1.3.6.1.4.1.56813.5.25.119.1.1.5.1.12 | INTEGER (0..4294967295) | read-only | 实现与MIB文件定义一致。 | COLUMNAR
HUAWEI-VPLS-EXT-MIB | FMVplsPwTable | FMVplsPwState | PW的状态，包括Up，Down。 | 1.3.6.1.4.1.56813.5.25.119.1.1.5.1.13 | INTEGER{down(1),up(2)} | read-only | 实现与MIB文件定义一致。 | COLUMNAR
HUAWEI-VPLS-EXT-MIB | FMVplsPwTable | FMVplsPwWorkingState | PW的工作状态，包括Master，Backup。 | 1.3.6.1.4.1.56813.5.25.119.1.1.5.1.14 | INTEGER{master(1),backup(2)} | read-only | 实现与MIB文件定义一致。 | COLUMNAR
HUAWEI-VPLS-EXT-MIB | FMVplsPwTable | FMVplsPwRowStatus | 本表的行状态。 限制条件： 目前不支持创建和修改表项。 如果使用LDP信令，可以通过删除对等体来删除PW。 如果使用BGP信令，可以通过配置RD来删除PW。 如果信令是LDP，需要引入PW ID。 如果信令是BGP，需要引入值0作为PW ID。 | 1.3.6.1.4.1.56813.5.25.119.1.1.5.1.51 | RowStatus | read-create | 目前支持的最大访问权限是read-only。 | COLUMNAR
HUAWEI-VPLS-EXT-MIB | FMVplsLdpStatisticsTable |  | FMVplsLdpStatisticsTable详细描述 该表用来表示LDP方式的VSI中配置的PW的流量统计信息。 该表的索引是FMVplsVsiName.FMVplsLdpStatPwID.FMVplsLdpStatRemoteIpAddr。 创建约束 该表不支持创建。 修改约束 该表不支持修改。 删除约束 该表不支持删除。 读取约束 无 | 1.3.6.1.4.1.56813.5.25.119.1.1.9
HUAWEI-VPLS-EXT-MIB | FMVplsLdpStatisticsTable | FMVplsLdpStatPwID | PW的ID值。十进制整数形式，取值范围是0～4294967295。 | 1.3.6.1.4.1.56813.5.25.119.1.1.9.1.1 | Unsigned32{size(0..4294967295)} | not-accessible | 实现与MIB文件定义一致。 | COLUMNAR
HUAWEI-VPLS-EXT-MIB | FMVplsLdpStatisticsTable | FMVplsLdpStatRemoteIpAddr | PW远端的IP地址。 | 1.3.6.1.4.1.56813.5.25.119.1.1.9.1.2 | OCTET STRING (SIZE (4)) | not-accessible | 实现与MIB文件定义一致。 | COLUMNAR
HUAWEI-VPLS-EXT-MIB | FMVplsLdpStatisticsTable | FMVplsLdpStatEnable | LDP配置方式的流量使能开关 1：使能 2：未使能 | 1.3.6.1.4.1.56813.5.25.119.1.1.9.1.3 | INTEGER { enable(1), disable(2) } | read-write | 实现与MIB文件定义一致。 | COLUMNAR
HUAWEI-VPLS-EXT-MIB | FMVplsLdpStatisticsTable | FMVplsLdpStatInTrafficRate | 入流量速率。 | 1.3.6.1.4.1.56813.5.25.119.1.1.9.1.4 | INTEGER (0..18446744073709551615) | read-only | 实现与MIB文件定义一致。 | COLUMNAR
HUAWEI-VPLS-EXT-MIB | FMVplsLdpStatisticsTable | FMVplsLdpStatOutTrafficRate | 出流量速率。 | 1.3.6.1.4.1.56813.5.25.119.1.1.9.1.5 | INTEGER (0..18446744073709551615) | read-only | 实现与MIB文件定义一致。 | COLUMNAR
HUAWEI-VPLS-EXT-MIB | FMVplsLdpStatisticsTable | FMVplsLdpStatInFrameRate | 入报文速率。 | 1.3.6.1.4.1.56813.5.25.119.1.1.9.1.6 | INTEGER (0..18446744073709551615) | read-only | 实现与MIB文件定义一致。 | COLUMNAR
HUAWEI-VPLS-EXT-MIB | FMVplsLdpStatisticsTable | FMVplsLdpStatOutFrameRate | 出报文速率。 | 1.3.6.1.4.1.56813.5.25.119.1.1.9.1.7 | INTEGER (0..18446744073709551615) | read-only | 实现与MIB文件定义一致。 | COLUMNAR
HUAWEI-VPLS-EXT-MIB | FMVplsLdpStatisticsTable | FMVplsLdpStatInBytes | 入字节总数。 | 1.3.6.1.4.1.56813.5.25.119.1.1.9.1.8 | INTEGER (0..18446744073709551615) | read-only | 实现与MIB文件定义一致。 | COLUMNAR
HUAWEI-VPLS-EXT-MIB | FMVplsLdpStatisticsTable | FMVplsLdpStatOutBytes | 出字节总数。 | 1.3.6.1.4.1.56813.5.25.119.1.1.9.1.9 | INTEGER (0..18446744073709551615) | read-only | 实现与MIB文件定义一致。 | COLUMNAR
HUAWEI-VPLS-EXT-MIB | FMVplsLdpStatisticsTable | FMVplsLdpStatInFrames | 入报文总数。 | 1.3.6.1.4.1.56813.5.25.119.1.1.9.1.10 | INTEGER (0..18446744073709551615) | read-only | 实现与MIB文件定义一致。 | COLUMNAR
HUAWEI-VPLS-EXT-MIB | FMVplsLdpStatisticsTable | FMVplsLdpStatOutFrames | 出报文总数。 | 1.3.6.1.4.1.56813.5.25.119.1.1.9.1.11 | INTEGER (0..18446744073709551615) | read-only | 实现与MIB文件定义一致。 | COLUMNAR
HUAWEI-VPLS-EXT-MIB | FMVplsLdpStatisticsTable | FMVplsLdpStatInUnicastFrames | 入单播报文数。 | 1.3.6.1.4.1.56813.5.25.119.1.1.9.1.12 | INTEGER (0..18446744073709551615) | read-only | 实现与MIB文件定义一致。 | COLUMNAR
HUAWEI-VPLS-EXT-MIB | FMVplsLdpStatisticsTable | FMVplsLdpStatOutUnicastFrames | 出单播报文数。 | 1.3.6.1.4.1.56813.5.25.119.1.1.9.1.13 | INTEGER (0..18446744073709551615) | read-only | 实现与MIB文件定义一致。 | COLUMNAR
HUAWEI-VPLS-EXT-MIB | FMVplsLdpStatisticsTable | FMVplsLdpStatInMulticastFrames | 入组播报文数。 | 1.3.6.1.4.1.56813.5.25.119.1.1.9.1.14 | INTEGER (0..18446744073709551615) | read-only | 实现与MIB文件定义一致。 | COLUMNAR
HUAWEI-VPLS-EXT-MIB | FMVplsLdpStatisticsTable | FMVplsLdpStatOutMulticastFrames | 出组播报文数。 | 1.3.6.1.4.1.56813.5.25.119.1.1.9.1.15 | INTEGER (0..18446744073709551615) | read-only | 实现与MIB文件定义一致。 | COLUMNAR
HUAWEI-VPLS-EXT-MIB | FMVplsLdpStatisticsTable | FMVplsLdpStatInBroadcastFrames | 入广播报文数。 | 1.3.6.1.4.1.56813.5.25.119.1.1.9.1.16 | INTEGER (0..18446744073709551615) | read-only | 实现与MIB文件定义一致。 | COLUMNAR
HUAWEI-VPLS-EXT-MIB | FMVplsLdpStatisticsTable | FMVplsLdpStatOutBroadcastFrames | 出广播报文数。 | 1.3.6.1.4.1.56813.5.25.119.1.1.9.1.17 | INTEGER (0..18446744073709551615) | read-only | 实现与MIB文件定义一致。 | COLUMNAR
HUAWEI-VPLS-EXT-MIB | FMVplsLdpStatisticsTable | FMVplsLdpStatInDiscardFrames | 入丢弃报文数。 | 1.3.6.1.4.1.56813.5.25.119.1.1.9.1.18 | INTEGER (0..18446744073709551615) | read-only | 实现与MIB文件定义一致。 | COLUMNAR
HUAWEI-VPLS-EXT-MIB | FMVplsLdpStatisticsTable | FMVplsLdpStatOutDiscardFrames | 出丢弃报文数。 | 1.3.6.1.4.1.56813.5.25.119.1.1.9.1.19 | INTEGER (0..18446744073709551615) | read-only | 实现与MIB文件定义一致。 | COLUMNAR
HUAWEI-VPLS-EXT-MIB | FMVplsLdpStatisticsTable | FMVplsLdpStatInErrorFrames | 入错误报文数。 | 1.3.6.1.4.1.56813.5.25.119.1.1.9.1.20 | INTEGER (0..18446744073709551615) | read-only | 实现与MIB文件定义一致。 | COLUMNAR
HUAWEI-VPLS-EXT-MIB | FMVplsLdpStatisticsTable | FMVplsLdpStatOutErrorFrames | 出错误报文数。 | 1.3.6.1.4.1.56813.5.25.119.1.1.9.1.21 | INTEGER (0..18446744073709551615) | read-only | 实现与MIB文件定义一致。 | COLUMNAR
HUAWEI-VPLS-EXT-MIB | FMVplsLdpStatisticsTable | FMVplsLdpStatInUnknowFrames | 入未知协议报文数。 | 1.3.6.1.4.1.56813.5.25.119.1.1.9.1.22 | INTEGER (0..18446744073709551615) | read-only | 实现与MIB文件定义一致。 | COLUMNAR
HUAWEI-VPLS-EXT-MIB | FMVplsLdpStatisticsTable | FMVplsLdpStatResetTime | 上一次清除的时间。 | 1.3.6.1.4.1.56813.5.25.119.1.1.9.1.23 | OCTET STRING (SIZE (8 ¦ 11)) | read-only | 实现与MIB文件定义一致。 | COLUMNAR
HUAWEI-VPLS-EXT-MIB | FMVplsLdpStatisticsTable | FMVplsLdpStatResetStatistic | 清除VSI LDP对等体的流量统计信息 | 1.3.6.1.4.1.56813.5.25.119.1.1.9.1.24 | INTEGER { resetStatistic(1) } | read-write | 实现与MIB文件定义一致。 | COLUMNAR
HUAWEI-VPLS-EXT-MIB | FMVplsBgpStatisticsTable |  | FMVplsBgpStatisticsTable详细描述 该表用来表示BGP方式的VSI中配置的PW的流量统计信息。 该表的索引是FMVplsVsiName.FMVplsBgpStatSiteID.FMVplsBgpStatRemoteIpAddr。 创建约束 该表不支持创建。 修改约束 该表不支持修改。 删除约束 该表不支持删除。 读取约束 无 | 1.3.6.1.4.1.56813.5.25.119.1.1.10
HUAWEI-VPLS-EXT-MIB | FMVplsBgpStatisticsTable | FMVplsBgpStatSiteID | PW的ID值。十进制整数形式，取值范围是0～4294967295。 | 1.3.6.1.4.1.56813.5.25.119.1.1.10.1.1 | Unsigned32{size(0..4294967295)} | not-accessible | 实现与MIB文件定义一致。 | COLUMNAR
HUAWEI-VPLS-EXT-MIB | FMVplsBgpStatisticsTable | FMVplsBgpStatRemoteIpAddr | PW远端的IP地址。 | 1.3.6.1.4.1.56813.5.25.119.1.1.10.1.2 | IpAddress | not-accessible | 实现与MIB文件定义一致。 | COLUMNAR
HUAWEI-VPLS-EXT-MIB | FMVplsBgpStatisticsTable | FMVplsBgpStatEnable | BGP配置方式的流量使能开关 1：使能 2：未使能 | 1.3.6.1.4.1.56813.5.25.119.1.1.10.1.3 | INTEGER { enable(1), disable(2) } | read-write | 实现与MIB文件定义一致。 | COLUMNAR
HUAWEI-VPLS-EXT-MIB | FMVplsBgpStatisticsTable | FMVplsBgpStatInTrafficRate | 入流量速率。 | 1.3.6.1.4.1.56813.5.25.119.1.1.10.1.4 | INTEGER (0..18446744073709551615) | read-only | 实现与MIB文件定义一致。 | COLUMNAR
HUAWEI-VPLS-EXT-MIB | FMVplsBgpStatisticsTable | FMVplsBgpStatOutTrafficRate | 出流量速率。 | 1.3.6.1.4.1.56813.5.25.119.1.1.10.1.5 | INTEGER (0..18446744073709551615) | read-only | 实现与MIB文件定义一致。 | COLUMNAR
HUAWEI-VPLS-EXT-MIB | FMVplsBgpStatisticsTable | FMVplsBgpStatInFrameRate | 入报文速率。 | 1.3.6.1.4.1.56813.5.25.119.1.1.10.1.6 | INTEGER (0..18446744073709551615) | read-only | 实现与MIB文件定义一致。 | COLUMNAR
HUAWEI-VPLS-EXT-MIB | FMVplsBgpStatisticsTable | FMVplsBgpStatOutFrameRate | 出报文速率。 | 1.3.6.1.4.1.56813.5.25.119.1.1.10.1.7 | INTEGER (0..18446744073709551615) | read-only | 实现与MIB文件定义一致。 | COLUMNAR
HUAWEI-VPLS-EXT-MIB | FMVplsBgpStatisticsTable | FMVplsBgpStatInBytes | 入字节总数。 | 1.3.6.1.4.1.56813.5.25.119.1.1.10.1.8 | INTEGER (0..18446744073709551615) | read-only | 实现与MIB文件定义一致。 | COLUMNAR
HUAWEI-VPLS-EXT-MIB | FMVplsBgpStatisticsTable | FMVplsBgpStatOutBytes | 出字节总数。 | 1.3.6.1.4.1.56813.5.25.119.1.1.10.1.9 | INTEGER (0..18446744073709551615) | read-only | 实现与MIB文件定义一致。 | COLUMNAR
HUAWEI-VPLS-EXT-MIB | FMVplsBgpStatisticsTable | FMVplsBgpStatInFrames | 入报文总数。 | 1.3.6.1.4.1.56813.5.25.119.1.1.10.1.10 | INTEGER (0..18446744073709551615) | read-only | 实现与MIB文件定义一致。 | COLUMNAR
HUAWEI-VPLS-EXT-MIB | FMVplsBgpStatisticsTable | FMVplsBgpStatOutFrames | 出报文总数。 | 1.3.6.1.4.1.56813.5.25.119.1.1.10.1.11 | INTEGER (0..18446744073709551615) | read-only | 实现与MIB文件定义一致。 | COLUMNAR
HUAWEI-VPLS-EXT-MIB | FMVplsBgpStatisticsTable | FMVplsBgpStatInUnicastFrames | 入单播报文数。 | 1.3.6.1.4.1.56813.5.25.119.1.1.10.1.12 | INTEGER (0..18446744073709551615) | read-only | 实现与MIB文件定义一致。 | COLUMNAR
HUAWEI-VPLS-EXT-MIB | FMVplsBgpStatisticsTable | FMVplsBgpStatOutUnicastFrames | 出单播报文数。 | 1.3.6.1.4.1.56813.5.25.119.1.1.10.1.13 | INTEGER (0..18446744073709551615) | read-only | 实现与MIB文件定义一致。 | COLUMNAR
HUAWEI-VPLS-EXT-MIB | FMVplsBgpStatisticsTable | FMVplsBgpStatInMulticastFrames | 入组播报文数。 | 1.3.6.1.4.1.56813.5.25.119.1.1.10.1.14 | INTEGER (0..18446744073709551615) | read-only | 实现与MIB文件定义一致。 | COLUMNAR
HUAWEI-VPLS-EXT-MIB | FMVplsBgpStatisticsTable | FMVplsBgpStatOutMulticastFrames | 出组播报文数。 | 1.3.6.1.4.1.56813.5.25.119.1.1.10.1.15 | INTEGER (0..18446744073709551615) | read-only | 实现与MIB文件定义一致。 | COLUMNAR
HUAWEI-VPLS-EXT-MIB | FMVplsBgpStatisticsTable | FMVplsBgpStatInBroadcastFrames | 入广播报文数。 | 1.3.6.1.4.1.56813.5.25.119.1.1.10.1.16 | INTEGER (0..18446744073709551615) | read-only | 实现与MIB文件定义一致。 | COLUMNAR
HUAWEI-VPLS-EXT-MIB | FMVplsBgpStatisticsTable | FMVplsBgpStatOutBroadcastFrames | 出广播报文数。 | 1.3.6.1.4.1.56813.5.25.119.1.1.10.1.17 | INTEGER (0..18446744073709551615) | read-only | 实现与MIB文件定义一致。 | COLUMNAR
HUAWEI-VPLS-EXT-MIB | FMVplsBgpStatisticsTable | FMVplsBgpStatInDiscardFrames | 入丢弃报文数。 | 1.3.6.1.4.1.56813.5.25.119.1.1.10.1.18 | INTEGER (0..18446744073709551615) | read-only | 实现与MIB文件定义一致。 | COLUMNAR
HUAWEI-VPLS-EXT-MIB | FMVplsBgpStatisticsTable | FMVplsBgpStatOutDiscardFrames | 出丢弃报文数。 | 1.3.6.1.4.1.56813.5.25.119.1.1.10.1.19 | INTEGER (0..18446744073709551615) | read-only | 实现与MIB文件定义一致。 | COLUMNAR
HUAWEI-VPLS-EXT-MIB | FMVplsBgpStatisticsTable | FMVplsBgpStatInErrorFrames | 入错误报文数。 | 1.3.6.1.4.1.56813.5.25.119.1.1.10.1.20 | INTEGER (0..18446744073709551615) | read-only | 实现与MIB文件定义一致。 | COLUMNAR
HUAWEI-VPLS-EXT-MIB | FMVplsBgpStatisticsTable | FMVplsBgpStatOutErrorFrames | 出错误报文数。 | 1.3.6.1.4.1.56813.5.25.119.1.1.10.1.21 | INTEGER (0..18446744073709551615) | read-only | 实现与MIB文件定义一致。 | COLUMNAR
HUAWEI-VPLS-EXT-MIB | FMVplsBgpStatisticsTable | FMVplsBgpStatInUnknowFrames | 入未知协议报文数。 | 1.3.6.1.4.1.56813.5.25.119.1.1.10.1.22 | INTEGER (0..18446744073709551615) | read-only | 实现与MIB文件定义一致。 | COLUMNAR
HUAWEI-VPLS-EXT-MIB | FMVplsBgpStatisticsTable | FMVplsBgpStatResetTime | 上一次清除的时间。 | 1.3.6.1.4.1.56813.5.25.119.1.1.10.1.23 | OCTET STRING (SIZE (8 ¦ 11)) | read-only | 实现与MIB文件定义一致。 | COLUMNAR
HUAWEI-VPLS-EXT-MIB | FMVplsLdpPeerTable |  | FMVplsLdpPeerTable详细描述 该表用来配置LDP方式VPLS的对等体，用户可以添加或删除LDP Peer表项。 该表的索引是FMVplsVsiName, FMVplsLdpPeerRouterID, FMVplsLdpPeerPwId。 创建约束 无 修改约束 该表不支持修改。 删除约束 该表不支持删除。 读取约束 无 | 1.3.6.1.4.1.56813.5.25.119.1.1.11
HUAWEI-VPLS-EXT-MIB | FMVplsLdpPeerTable | FMVplsLdpPeerRouterID | LDP Peer的IP地址。 | 1.3.6.1.4.1.56813.5.25.119.1.1.11.1.1 | OCTET STRING (SIZE (4)) | not-accessible | 实现与MIB文件定义一致。 | COLUMNAR
HUAWEI-VPLS-EXT-MIB | FMVplsLdpPeerTable | FMVplsLdpPeerPwId | PW ID值。 | 1.3.6.1.4.1.56813.5.25.119.1.1.11.1.2 | INTEGER (0..4294967295) | not-accessible | 实现与MIB文件定义一致。 | COLUMNAR
HUAWEI-VPLS-EXT-MIB | FMVplsLdpPeerTable | FMVplsLdpPeerTnlPolicyName | 隧道策略的名称。 | 1.3.6.1.4.1.56813.5.25.119.1.1.11.1.3 | DisplayString (SIZE (0..39)) | read-create | 实现与MIB文件定义一致。 | COLUMNAR
HUAWEI-VPLS-EXT-MIB | FMVplsLdpPeerTable | FMVplsLdpPeerUpeType | LDP Peer的类型。 1：UPE 2：Static UPE 3：Unknown | 1.3.6.1.4.1.56813.5.25.119.1.1.11.1.4 | INTEGER {upe(1), staticUpe(2), unknown(3) } | read-create | 实现与MIB文件定义一致。 | COLUMNAR
HUAWEI-VPLS-EXT-MIB | FMVplsLdpPeerTable | FMVplsLdpPeerTransLable | LDP Peer发送的标签。 | 1.3.6.1.4.1.56813.5.25.119.1.1.11.1.5 | INTEGER (0..4294967295) | read-create | 实现与MIB文件定义一致。 | COLUMNAR
HUAWEI-VPLS-EXT-MIB | FMVplsLdpPeerTable | FMVplsLdpPeerRecvLable | LDP Peer接受的标签。 | 1.3.6.1.4.1.56813.5.25.119.1.1.11.1.6 | INTEGER (0..4294967295) | read-create | 实现与MIB文件定义一致。 | COLUMNAR
HUAWEI-VPLS-EXT-MIB | FMVplsLdpPeerTable | FMVplsLdpPeerStatus | LDP Peer的状态。 | 1.3.6.1.4.1.56813.5.25.119.1.1.11.1.12 | INTEGER { down(1), up(2), plugout(3), backup(4) } | read-only | 实现与MIB文件定义一致。 | COLUMNAR
HUAWEI-VPLS-EXT-MIB | FMVplsLdpPeerTable | FMVplsLdpPeerPwName | PW的名称。 | 1.3.6.1.4.1.56813.5.25.119.1.1.11.1.13 | DisplayString (SIZE (0..15)) | read-create | 实现与MIB文件定义一致。 | COLUMNAR
HUAWEI-VPLS-EXT-MIB | FMVplsLdpPeerTable | FMVplsLdpPeerIgnoreStpLoopCheck | 是否使能忽略STP环路检测。 | 1.3.6.1.4.1.56813.5.25.119.1.1.11.1.14 | INTEGER{enabled(1),disabled(2)} | read-create | 实现与MIB文件定义一致。 | COLUMNAR
HUAWEI-VPLS-EXT-MIB | FMVplsLdpPeerTable | FMVplsLdpPeerRowStatus | 行状态。 | 1.3.6.1.4.1.56813.5.25.119.1.1.11.1.51 | INTEGER{active(1),notInService(2),notReady(3),createAndGo(4),createAndWait(5),destroy(6)} | read-create | 实现与MIB文件定义一致。 | COLUMNAR
HUAWEI-VPLS-EXT-MIB |  | FML2vpnTnlType | 该节点用来标识隧道的类型。 | 1.3.6.1.4.1.56813.5.25.119.1.1.15 | INTEGER { lsp(1), crlsp(2), other(3) } | accessible-for-notify | 实现与MIB文件定义一致。 | SCALAR
HUAWEI-VPLS-EXT-MIB |  | FML2vpnTunnelIndex | 此节点唯一地标识一对入节点LSR和出节点LSR之间的一组隧道。 | 1.3.6.1.4.1.56813.5.25.119.1.1.16 | Unsigned32 （SIZE (0..65535)） | accessible-for-notify | 实现与MIB文件定义一致。 | SCALAR
HUAWEI-VPLS-EXT-MIB |  | FMVplsStateChangeReason | VPLS VC状态变化的原因。具体原因请参见附录参见FMVplsStateChangeReason | 1.3.6.1.4.1.56813.5.25.119.1.1.8 | INTEGER | accessible-for-notify | 实现与MIB文件定义一致。 | SCALAR
HUAWEI-VPLS-TNL-MIB |  |  | 功能简介 该表用来查询VPLS隧道的相关信息。 根节点： iso(1).org(3).dod(6).internet(1).private(4).enterprises(1).FutureMatrix(56813).FutureMatrixMgmt(5).FMDatacomm(25).FML2Vpn(119).FML2VpnVplsTnlExt(6) 仅S6720-EI、S6720S-EI支持该MIB。 | 122
HUAWEI-VPLS-TNL-MIB | FMVplsTunnelTable |  | FMVplsTunnelTable详细描述 该表用来查询VPLS Tunnel的相关信息。 该表的索引是FMVplsVsiName，FMVplsNexthopPeer，FMVplsSiteOrPwId，FMVplsPeerTnlId。 创建约束 该表不支持创建。 修改约束 该表不支持修改。 删除约束 该表不支持删除。 读取约束 无。 | 1.3.6.1.4.1.56813.5.25.119.6.1.1
HUAWEI-VPLS-TNL-MIB | FMVplsTunnelTable | FMVplsVsiName | VSI名称。 | 1.3.6.1.4.1.56813.5.25.119.6.1.1.1.1 | DisplayString (SIZE (1..31)) | not-accessible | 实现与MIB文件定义一致。 | COLUMNAR
HUAWEI-VPLS-TNL-MIB | FMVplsTunnelTable | FMVplsNexthopPeer | 对端PE地址。 | 1.3.6.1.4.1.56813.5.25.119.6.1.1.1.2 | OCTET STRING (SIZE (4)) | not-accessible | 实现与MIB文件定义一致。 | COLUMNAR
HUAWEI-VPLS-TNL-MIB | FMVplsTunnelTable | FMVplsSiteOrPwId | BGP方式为远端Site ID；LSP方式为PW ID。 | 1.3.6.1.4.1.56813.5.25.119.6.1.1.1.3 | INTEGER (0..4294967295) | not-accessible | 实现与MIB文件定义一致。 | COLUMNAR
HUAWEI-VPLS-TNL-MIB | FMVplsTunnelTable | FMVplsPeerTnlId | 隧道ID。 | 1.3.6.1.4.1.56813.5.25.119.6.1.1.1.4 | INTEGER (0..4294967295) | not-accessible | 实现与MIB文件定义一致。 | COLUMNAR
HUAWEI-VPLS-TNL-MIB | FMVplsTunnelTable | FMVplsTnlName | 隧道名称。 | 1.3.6.1.4.1.56813.5.25.119.6.1.1.1.5 | OCTET STRING | read-only | 实现与MIB文件定义一致。 | COLUMNAR
HUAWEI-VPLS-TNL-MIB | FMVplsTunnelTable | FMVplsTnlType | 隧道类型。 1：LSP 2：CR LSP 3：Other | 1.3.6.1.4.1.56813.5.25.119.6.1.1.1.6 | INTEGER { lsp(1), crlsp(2), other(3) } | read-only | 实现与MIB文件定义一致。 | COLUMNAR
HUAWEI-VPLS-TNL-MIB | FMVplsTunnelTable | FMVplsTnlSrcAddress | 隧道源地址。 | 1.3.6.1.4.1.56813.5.25.119.6.1.1.1.7 | IpAddress | read-only | 实现与MIB文件定义一致。 | COLUMNAR
HUAWEI-VPLS-TNL-MIB | FMVplsTunnelTable | FMVplsTnlDestAddress | 隧道目的地址。 | 1.3.6.1.4.1.56813.5.25.119.6.1.1.1.8 | OCTET STRING (SIZE (4)) | read-only | 实现与MIB文件定义一致。 | COLUMNAR
HUAWEI-VPLS-TNL-MIB | FMVplsTunnelTable | FMVplsLspIndex | LSP索引。 | 1.3.6.1.4.1.56813.5.25.119.6.1.1.1.9 | Integer32 | read-only | 实现与MIB文件定义一致。 | COLUMNAR
HUAWEI-VPLS-TNL-MIB | FMVplsTunnelTable | FMVplsLspOutIf | LSP出接口。 | 1.3.6.1.4.1.56813.5.25.119.6.1.1.1.10 | OCTET STRING | read-only | 实现与MIB文件定义一致。 | COLUMNAR
HUAWEI-VPLS-TNL-MIB | FMVplsTunnelTable | FMVplsLspOutLabel | LSP出标签。 | 1.3.6.1.4.1.56813.5.25.119.6.1.1.1.11 | Integer32 (0..2147483647) | read-only | 实现与MIB文件定义一致。 | COLUMNAR
HUAWEI-VPLS-TNL-MIB | FMVplsTunnelTable | FMVplsLspNextHop | LSP下一跳。 | 1.3.6.1.4.1.56813.5.25.119.6.1.1.1.12 | OCTET STRING (SIZE (4)) | read-only | 实现与MIB文件定义一致。 | COLUMNAR
HUAWEI-VPLS-TNL-MIB | FMVplsTunnelTable | FMVplsLspFec | LSP FEC。 | 1.3.6.1.4.1.56813.5.25.119.6.1.1.1.13 | IpAddress | read-only | 实现与MIB文件定义一致。 | COLUMNAR
HUAWEI-VPLS-TNL-MIB | FMVplsTunnelTable | FMVplsLspFecPfxLen | LSP FEC掩码长度。 | 1.3.6.1.4.1.56813.5.25.119.6.1.1.1.14 | Integer32 | read-only | 实现与MIB文件定义一致。 | COLUMNAR
HUAWEI-VPLS-TNL-MIB | FMVplsTunnelTable | FMVplsLspIsBackup | LSP主备属性。 | 1.3.6.1.4.1.56813.5.25.119.6.1.1.1.15 | INTEGER{true(1),false(2)} | read-only | 实现与MIB文件定义一致。 | COLUMNAR
HUAWEI-VPLS-TNL-MIB | FMVplsTunnelTable | FMVplsIsBalance | 隧道负载分担属性。 | 1.3.6.1.4.1.56813.5.25.119.6.1.1.1.16 | INTEGER{true(1),false(2)} | read-only | 实现与MIB文件定义一致。 | COLUMNAR
HUAWEI-VPLS-TNL-MIB | FMVplsTunnelTable | FMVplsLspTunnelId | PW使用的隧道ID。 | 1.3.6.1.4.1.56813.5.25.119.6.1.1.1.17 | Integer32 | read-only | 实现与MIB文件定义一致。 | COLUMNAR
HUAWEI-VPLS-TNL-MIB | FMVplsTunnelTable | FMVplsLspSignType | 隧道使用的信令。 1：LDP 2：CRLDP 3：RSVP 4：BGP 5：L3VPN 6：Static 7：CRStatic 8：BGPIPv6 9：StaticHA 10：L2VPNIPv6 20：maxSignal | 1.3.6.1.4.1.56813.5.25.119.6.1.1.1.18 | INTEGER | read-only | 实现与MIB文件定义一致。 | COLUMNAR
HUAWEI-VPLS-TNL-MIB | FMVplsTunnelTable | FMVplsTnlRowStatus | FMVplsTnl的行状态。该节点只支持查询，不支持设置。 | 1.3.6.1.4.1.56813.5.25.119.6.1.1.1.50 | INTEGER{active(1),notInService(2),notReady(3),createAndGo(4),createAndWait(5),destroy(6)} | read-create | 实现与MIB文件定义一致。 | COLUMNAR
HUAWEI-VPN-DIAGNOSTICS-MIB |  |  | 功能简介 HUAWEI-VPN-DIAGNOSTICS-MIB包含两部分内容： 第一部分是MAC populate/purge操作，可进行MAC populate、MAC purge操作，查看本机的OAM MAC列表及相关的统计信息。 第二部分主要用于引发设备发起vpn-config ping探测，并读取相应探测结果信息，vpn-config ping探测主要是通过发送探测报文，来获取VPN两端的配置信息，并查看VPN两端配置的一致性。 根节点： iso(1).org(3).dod(6).internet(1).private(4).enterprises(1).FutureMatrix(56813).FutureMatrixMgmt(5).FMDatacomm(25).vpndiagnostics(172) 仅S6720-EI、S6720S-EI支持该MIB。 | 123
HUAWEI-VPN-DIAGNOSTICS-MIB | FMOamMacOperTable |  | FMOamMacOperTable详细描述 用户可通过对此表的操作，执行MAC populate或MAC purge操作。 该表的索引是FMOamMacOperIndex。 创建约束 只能有一张表，即FMOamMacOperIndex恒为1；populate操作时，FMOamMacOperRegister最好不要赋值，如果为enable(1)，则会创建失败； 修改约束 在第一次创建后，用户可进行参数修改。 删除约束 删除表时，并不会进行MAC populate或MAC purge操作。 读取约束 该表对读操作没有限制。 | 1.3.6.1.4.1.56813.5.25.172.1.2
HUAWEI-VPN-DIAGNOSTICS-MIB | FMOamMacOperTable | FMOamMacOperIndex | 操作表的索引，恒为1。下次创建操作时覆盖上次内容。 | 1.3.6.1.4.1.56813.5.25.172.1.2.1.1 | Integer32 | not-accessible | 实现与MIB文件定义一致。 | COLUMNAR
HUAWEI-VPN-DIAGNOSTICS-MIB | FMOamMacOperTable | FMOamMacOperAddress | 所要操作的OAM类型的MAC。 | 1.3.6.1.4.1.56813.5.25.172.1.2.1.2 | OCTET STRING (SIZE (6)) | read-create | 实现与MIB文件定义一致。 | COLUMNAR
HUAWEI-VPN-DIAGNOSTICS-MIB | FMOamMacOperTable | FMOamMacOperVsiName | VSI名称。 | 1.3.6.1.4.1.56813.5.25.172.1.2.1.3 | OctetString | read-create | 实现与MIB文件定义一致。 | COLUMNAR
HUAWEI-VPN-DIAGNOSTICS-MIB | FMOamMacOperTable | FMOamMacOperType | 缺省为1，执行populate操作；值为2时，执行purge操作。 | 1.3.6.1.4.1.56813.5.25.172.1.2.1.4 | INTEGER{populate(1),purge(2)} | read-create | 实现与MIB文件定义一致。 | COLUMNAR
HUAWEI-VPN-DIAGNOSTICS-MIB | FMOamMacOperTable | FMOamMacOperRegister | 执行purge操作时，是否将其预留用作OAM测试。1：预留；2：不预留，默认为2。 | 1.3.6.1.4.1.56813.5.25.172.1.2.1.5 | INTEGER{enabled(1),disabled(2)} | read-create | 实现与MIB文件定义一致。 | COLUMNAR
HUAWEI-VPN-DIAGNOSTICS-MIB | FMOamMacOperTable | FMOamMacOperFlood | 执行populate或purge操作时，是否广播。1：广播；2：不广播，默认为2。 | 1.3.6.1.4.1.56813.5.25.172.1.2.1.6 | INTEGER{enabled(1),disabled(2)} | read-create | 实现与MIB文件定义一致。 | COLUMNAR
HUAWEI-VPN-DIAGNOSTICS-MIB | FMOamMacOperTable | FMOamMacOperNum | 要发送的报文的个数。取值范围：1～5。 | 1.3.6.1.4.1.56813.5.25.172.1.2.1.7 | Integer32 | read-create | 实现与MIB文件定义一致。 | COLUMNAR
HUAWEI-VPN-DIAGNOSTICS-MIB | FMOamMacOperTable | FMOamMacOperRowStatus | 行状态。 | 1.3.6.1.4.1.56813.5.25.172.1.2.1.8 | INTEGER{active(1),notInService(2),notReady(3),createAndGo(4),createAndWait(5),destroy(6)} | read-create | 实现与MIB文件定义一致。 | COLUMNAR
HUAWEI-VPN-DIAGNOSTICS-MIB | FMOamMacListTable |  | FMOamMacListTable详细描述 该表的索引是FMOamMacListIndex。 创建约束 不支持创建操作。 修改约束 不支持修改操作。 删除约束 不支持删除操作。 读取约束 该表对读操作没有限制。 | 1.3.6.1.4.1.56813.5.25.172.1.3
HUAWEI-VPN-DIAGNOSTICS-MIB | FMOamMacListTable | FMOamMacListIndex | 显示所有可用的OAM类型的MAC时的索引。目前取值范围为1～10。 | 1.3.6.1.4.1.56813.5.25.172.1.3.1.1 | Integer32 | not-accessible | 实现与MIB文件定义一致。 | COLUMNAR
HUAWEI-VPN-DIAGNOSTICS-MIB | FMOamMacListTable | FMOamMacListAddress | 可用于MAC地址诊断的OAM类型的MAC。 | 1.3.6.1.4.1.56813.5.25.172.1.3.1.2 | OCTET STRING (SIZE (6)) | read-only | 实现与MIB文件定义一致。 | COLUMNAR
HUAWEI-VPN-DIAGNOSTICS-MIB | FMOamMacDisplayTable |  | FMOamMacDisplayTable详细描述 显示本注入的OAM MAC的相关信息。 该表的索引是FMOamMacDisplayIndex。 创建约束 不支持创建操作。 修改约束 不支持修改操作。 删除约束 不支持删除操作。 读取约束 该表对读操作没有限制。 | 1.3.6.1.4.1.56813.5.25.172.1.4
HUAWEI-VPN-DIAGNOSTICS-MIB | FMOamMacDisplayTable | FMOamMacDisplayIndex | 显示所有的OAM类型的MAC时的索引。目前取值范围为1～100。 | 1.3.6.1.4.1.56813.5.25.172.1.4.1.1 | Integer32 | not-accessible | 实现与MIB文件定义一致。 | COLUMNAR
HUAWEI-VPN-DIAGNOSTICS-MIB | FMOamMacDisplayTable | FMOamMacDisplayAddress | 所要显示的OAM类型的MAC。 | 1.3.6.1.4.1.56813.5.25.172.1.4.1.2 | OCTET STRING (SIZE (6)) | read-only | 实现与MIB文件定义一致。 | COLUMNAR
HUAWEI-VPN-DIAGNOSTICS-MIB | FMOamMacDisplayTable | FMOamMacDisplayType | MAC的类型： 1：populate的MAC 2：purge的MAC | 1.3.6.1.4.1.56813.5.25.172.1.4.1.3 | INTEGER{populate(1),purge(2)} | read-only | 实现与MIB文件定义一致。 | COLUMNAR
HUAWEI-VPN-DIAGNOSTICS-MIB | FMOamMacDisplayTable | FMOamMacDisplayVsiName | VSI的名称。 | 1.3.6.1.4.1.56813.5.25.172.1.4.1.4 | OctetString | read-only | 实现与MIB文件定义一致。 | COLUMNAR
HUAWEI-VPN-DIAGNOSTICS-MIB | FMOamMacDisplayTable | FMOamMacDisplayAgeTime | 老化时间。 | 1.3.6.1.4.1.56813.5.25.172.1.4.1.5 | Integer32 | read-only | 实现与MIB文件定义一致。 | COLUMNAR
HUAWEI-VPN-DIAGNOSTICS-MIB | FMOamMacDisplayTable | FMOamMacDisplayLsrId | LSR-ID。 | 1.3.6.1.4.1.56813.5.25.172.1.4.1.6 | OCTET STRING (SIZE (4)) | read-only | 实现与MIB文件定义一致。 | COLUMNAR
HUAWEI-VPN-DIAGNOSTICS-MIB | FMVpnCfgPingTable |  | FMVpnCfgPingTable详细描述 本表用来创建VPN CFG Ping实例，用以发起探测VPN两端配置一致性的探测。 该表的索引是FMVpnCfgPingIndex。 创建约束 最多创建5条实例。 修改约束 该表对修改操作没有限制。 删除约束 正在进行的探测，无法直接删除，需要通过FMVPNCFGPingOperation节点先停止该探测，才能删除。 读取约束 该表对读操作没有限制。 | 1.3.6.1.4.1.56813.5.25.172.2.1
HUAWEI-VPN-DIAGNOSTICS-MIB | FMVpnCfgPingTable | FMVpnCfgPingIndex | 操作实例索引。取值范围：1～65535。 | 1.3.6.1.4.1.56813.5.25.172.2.1.1.1 | Integer32 | not-accessible | 实现与MIB文件定义一致。 | COLUMNAR
HUAWEI-VPN-DIAGNOSTICS-MIB | FMVpnCfgPingTable | FMVpnCfgPingPeerIpType | 对端IP地址类型，标识FMVPNCFGPingPeerIP节点值的类型，可以为IPv4，IPv6等。 | 1.3.6.1.4.1.56813.5.25.172.2.1.1.2 | INTEGER{unknown(0),ipv4(1),ipv6(2),ipv4z(3),ipv6z(4),dns(16)} | read-create | 实现与MIB文件定义一致。 | COLUMNAR
HUAWEI-VPN-DIAGNOSTICS-MIB | FMVpnCfgPingTable | FMVpnCfgPingPeerIp | 对端IP地址。 | 1.3.6.1.4.1.56813.5.25.172.2.1.1.3 | OCTET STRING (SIZE (0..255)) | read-create | 实现与MIB文件定义一致。 | COLUMNAR
HUAWEI-VPN-DIAGNOSTICS-MIB | FMVpnCfgPingTable | FMVpnCfgPingVpnIdType | VPN标识类型，标识FMVPNCFGPingVPNID节点值类型。 | 1.3.6.1.4.1.56813.5.25.172.2.1.1.4 | INTEGER { martiniVPLS(1), kompellaVPLS(2), l3vpn(3), pwe3(4), martiniVLL(5), bgpadVPLS(6), unknown(255)} | read-create | 实现与MIB文件定义一致。 | COLUMNAR
HUAWEI-VPN-DIAGNOSTICS-MIB | FMVpnCfgPingTable | FMVpnCfgPingVpnId | VPN标识，字符串格式： VPLS时即为VSI-Name L3VPN时即为VPN-Instance PWE3或Martini VLL无效。 | 1.3.6.1.4.1.56813.5.25.172.2.1.1.5 | OctetString | read-create | 实现与MIB文件定义一致。 | COLUMNAR
HUAWEI-VPN-DIAGNOSTICS-MIB | FMVpnCfgPingTable | FMVpnCfgPingPwId | PW-ID，只有在Martini方式下的VPLS，才需要配置此值，其它情况下，给0即可。 | 1.3.6.1.4.1.56813.5.25.172.2.1.1.6 | INTEGER (0..4294967295) | read-create | 实现与MIB文件定义一致。 | COLUMNAR
HUAWEI-VPN-DIAGNOSTICS-MIB | FMVpnCfgPingTable | FMVpnCfgPingTunnelUsed | 可以指定请求报文或回应报文的转发方式，是否使用隧道转发。 | 1.3.6.1.4.1.56813.5.25.172.2.1.1.7 | INTEGER {ipv4full (0),ipv6full (1),ipv4mask (2),ipv6mask (3),dpi (4),tcp (5),ipv4comp (6),ipv6comp (7),ipv4dyn (8),ipv6dyn (9)} | read-create | 实现与MIB文件定义一致。 | COLUMNAR
HUAWEI-VPN-DIAGNOSTICS-MIB | FMVpnCfgPingTable | FMVpnCfgPingOperation | enable（1）表示启动该操作实例 disable（2）表示停止该操作实例 | 1.3.6.1.4.1.56813.5.25.172.2.1.1.8 | INTEGER{enabled(1),disabled(2)} | read-create | 实现与MIB文件定义一致。 | COLUMNAR
HUAWEI-VPN-DIAGNOSTICS-MIB | FMVpnCfgPingTable | FMVpnCfgPingResultDetail | Ping操作的详细结果。 | 1.3.6.1.4.1.56813.5.25.172.2.1.1.9 | INTEGER {ipv4full (0),ipv6full (1),ipv4mask (2),ipv6mask (3),dpi (4),tcp (5),ipv4comp (6),ipv6comp (7),ipv4dyn (8),ipv6dyn (9)} | read-only | 实现与MIB文件定义一致。 | COLUMNAR
HUAWEI-VPN-DIAGNOSTICS-MIB | FMVpnCfgPingTable | FMVpnCfgPingRowStatus | 行状态。 | 1.3.6.1.4.1.56813.5.25.172.2.1.1.10 | INTEGER{active(1),notInService(2),notReady(3),createAndGo(4),createAndWait(5),destroy(6)} | read-create | 实现与MIB文件定义一致。 | COLUMNAR
HUAWEI-VPN-DIAGNOSTICS-MIB | FMVpnCfgPingTable | FMVpnCfgPingSecondary | 本地备用PW。 | 1.3.6.1.4.1.56813.5.25.172.2.1.1.11 | INTEGER { primary(0), secondary(1), unknown(255)} | read-create | 实现与MIB文件定义一致。 | COLUMNAR
HUAWEI-VPN-DIAGNOSTICS-MIB | FMVpnCfgPingTable | FMVpnCfgPingIfName | AC接口名称。 | 1.3.6.1.4.1.56813.5.25.172.2.1.1.12 | OCTET STRING (SIZE (1..64)) | read-create | 实现与MIB文件定义一致。 | COLUMNAR
HUAWEI-VPN-DIAGNOSTICS-MIB | FMVpnCfgPingTable | FMVpnCfgPingPwIdNew | PW-ID，只有在Martini方式下的VPLS，才需要配置此值，其它情况下，给0即可。 | 1.3.6.1.4.1.56813.5.25.172.2.1.1.13 | INTEGER (0..4294967295) | read-create | 实现与MIB文件定义一致。 | COLUMNAR
HUAWEI-VPN-DIAGNOSTICS-MIB | FMVpnCfgPingResultTable |  | FMVpnCfgPingResultTable详细描述 该表用来创建VPN CFG Ping实例，用以发起探测VPN两端配置一致性的探测。 该表的索引是FMVpnCfgPingIndex，FMVpnCfgPingResultLocation。 该表用于读取FMVPNCFGPingTable表中创建的VPN CFG Ping探测实例的探测结果。 创建约束 该表不支持创建操作。 修改约束 该表不支持修改操作。 删除约束 该表不支持删除操作。 读取约束 该表对读操作没有限制。 | 1.3.6.1.4.1.56813.5.25.172.2.2
HUAWEI-VPN-DIAGNOSTICS-MIB | FMVpnCfgPingResultTable | FMVpnCfgPingResultLocation | 取值含义： local（1）表示探测结果中的本地配置信息 Remote（2）表示探测结果中的远端配置信息 | 1.3.6.1.4.1.56813.5.25.172.2.2.1.1 | INTEGER {ipv4full (0),ipv6full (1),ipv4mask (2),ipv6mask (3),dpi (4),tcp (5),ipv4comp (6),ipv6comp (7),ipv4dyn (8),ipv6dyn (9)} | not-accessible | 实现与MIB文件定义一致。 | COLUMNAR
HUAWEI-VPN-DIAGNOSTICS-MIB | FMVpnCfgPingResultTable | FMVpnCfgPingResultVpnIdType | VPN标识类型，标识FMVPNCFGPingVPNID节点值类型。 | 1.3.6.1.4.1.56813.5.25.172.2.2.1.2 | INTEGER { martiniVPLS(1), kompellaVPLS(2), l3vpn(3), pwe3(4), martiniVLL(5), bgpadVPLS(6), unknown(255)} | read-only | 实现与MIB文件定义一致。 | COLUMNAR
HUAWEI-VPN-DIAGNOSTICS-MIB | FMVpnCfgPingResultTable | FMVpnCfgPingResultVpnId | VPN标识，字符串格式，VPLS时即为VSI-Name，L3VPN时即为VPN-Instance。PWE3或Martini VLL无效。 | 1.3.6.1.4.1.56813.5.25.172.2.2.1.3 | OCTET STRING (SIZE (1..64)) | read-only | 实现与MIB文件定义一致。 | COLUMNAR
HUAWEI-VPN-DIAGNOSTICS-MIB | FMVpnCfgPingResultTable | FMVpnCfgPingResultDesc | VPN的描述信息。 | 1.3.6.1.4.1.56813.5.25.172.2.2.1.4 | OCTET STRING (SIZE (1..64)) | read-only | 实现与MIB文件定义一致。 | COLUMNAR
HUAWEI-VPN-DIAGNOSTICS-MIB | FMVpnCfgPingResultTable | FMVpnCfgPingResultVpnAdminStatus | VPN管理状态： up（1） down（2） unknown（255） | 1.3.6.1.4.1.56813.5.25.172.2.2.1.5 | INTEGER {ipv4full (0),ipv6full (1),ipv4mask (2),ipv6mask (3),dpi (4),tcp (5),ipv4comp (6),ipv6comp (7),ipv4dyn (8),ipv6dyn (9)} | read-only | 实现与MIB文件定义一致。 | COLUMNAR
HUAWEI-VPN-DIAGNOSTICS-MIB | FMVpnCfgPingResultTable | FMVpnCfgPingResultOperStatus | VPN运行状态： up（1） down（2） unknown（255） | 1.3.6.1.4.1.56813.5.25.172.2.2.1.6 | INTEGER {ipv4full (0),ipv6full (1),ipv4mask (2),ipv6mask (3),dpi (4),tcp (5),ipv4comp (6),ipv6comp (7),ipv4dyn (8),ipv6dyn (9)} | read-only | 实现与MIB文件定义一致。 | COLUMNAR
HUAWEI-VPN-DIAGNOSTICS-MIB | FMVpnCfgPingResultTable | FMVpnCfgPingResultMtu | 如果VPN是PWE3或Martini VLL类型，则是AC接口的MTU值，如果VPN是VPLS，则是VSI的MTU值。 MTU值，若取不到，则为0。 | 1.3.6.1.4.1.56813.5.25.172.2.2.1.7 | Integer32 | read-only | 实现与MIB文件定义一致。 | COLUMNAR
HUAWEI-VPN-DIAGNOSTICS-MIB | FMVpnCfgPingResultTable | FMVpnCfgPingResultCeCount | CE数量。 | 1.3.6.1.4.1.56813.5.25.172.2.2.1.8 | Integer32 | read-only | 实现与MIB文件定义一致。 | COLUMNAR
HUAWEI-VPN-DIAGNOSTICS-MIB | FMVpnCfgPingResultTable | FMVpnCfgPingResultActualIpType | PW本地侧的IP地址类型，标识FMVPNCFGPingResultActualIP节点值的类型。 | 1.3.6.1.4.1.56813.5.25.172.2.2.1.9 | INTEGER{unknown(0),ipv4(1),ipv6(2),ipv4z(3),ipv6z(4),dns(16)} | read-only | 实现与MIB文件定义一致。 | COLUMNAR
HUAWEI-VPN-DIAGNOSTICS-MIB | FMVpnCfgPingResultTable | FMVpnCfgPingResultActualIp | PW本地侧的IP地址。 | 1.3.6.1.4.1.56813.5.25.172.2.2.1.10 | OCTET STRING (SIZE (0..255)) | read-only | 实现与MIB文件定义一致。 | COLUMNAR
HUAWEI-VPN-DIAGNOSTICS-MIB | FMVpnCfgPingResultTable | FMVpnCfgPingResultPeerIpType | PW对端侧的IP地址类型，标识FMVPNCFGPingResultPeerIP节点值的类型。 | 1.3.6.1.4.1.56813.5.25.172.2.2.1.11 | INTEGER{unknown(0),ipv4(1),ipv6(2),ipv4z(3),ipv6z(4),dns(16)} | read-only | 实现与MIB文件定义一致。 | COLUMNAR
HUAWEI-VPN-DIAGNOSTICS-MIB | FMVpnCfgPingResultTable | FMVpnCfgPingResultPeerIp | PW对端侧的IP地址。 | 1.3.6.1.4.1.56813.5.25.172.2.2.1.12 | OCTET STRING (SIZE (0..255)) | read-only | 实现与MIB文件定义一致。 | COLUMNAR
HUAWEI-VPN-DIAGNOSTICS-MIB | FMVpnCfgPingResultTable | FMVpnCfgPingResultPwId | PW ID。 | 1.3.6.1.4.1.56813.5.25.172.2.2.1.13 | INTEGER (0..4294967295) | read-only | 实现与MIB文件定义一致。 | COLUMNAR
HUAWEI-VPN-DIAGNOSTICS-MIB | FMVpnCfgPingResultTable | FMVpnCfgPingResultPeType | PE类型。 | 1.3.6.1.4.1.56813.5.25.172.2.2.1.14 | INTEGER {ipv4full (0),ipv6full (1),ipv4mask (2),ipv6mask (3),dpi (4),tcp (5),ipv4comp (6),ipv6comp (7),ipv4dyn (8),ipv6dyn (9)} | read-only | 实现与MIB文件定义一致。 | COLUMNAR
HUAWEI-VPN-DIAGNOSTICS-MIB | FMVpnCfgPingResultTable | FMVpnCfgPingResultVcType | VC类型，Ether或Vlan。 VC类型。 | 1.3.6.1.4.1.56813.5.25.172.2.2.1.15 | INTEGER{frameRelayDlciMartini(1),atmAal5SduVccTransport(2),atmTransparentCellTransport(3),vlan(4),ethernet(5),hdlc(6),ppp(7),cem(8),atmN2OneVccCellTransport(9),atmN2OneVpcCellTransport(10),ipLayer2Transport(11),atmOne2OneVccCellMode(12),atmOne2OneVpcCellMode(13),atmAal5PduVccTransport(14),frameRelayPortMode(15),cep(16),saE1oP(17),saT1oP(18),saE3oP(19),saT3oP(20),cESoPsnBasicMode(21),tDMoIPbasicMode(22),l2VpnCESoPSNTDMwithCAS(23),l2VpnTDMoIPTDMwithCAS(24),frameRelayDlci(25),ipInterworking(64),unknown(255)} | read-only | 实现与MIB文件定义一致。 | COLUMNAR
HUAWEI-VPN-DIAGNOSTICS-MIB | FMVpnCfgPingResultTable | FMVpnCfgPingResultLabelIn | PW侧接口入标签。 | 1.3.6.1.4.1.56813.5.25.172.2.2.1.16 | Integer32 | read-only | 实现与MIB文件定义一致。 | COLUMNAR
HUAWEI-VPN-DIAGNOSTICS-MIB | FMVpnCfgPingResultTable | FMVpnCfgPingResultLableOut | PW侧接口出标签。 | 1.3.6.1.4.1.56813.5.25.172.2.2.1.17 | Integer32 | read-only | 实现与MIB文件定义一致。 | COLUMNAR
HUAWEI-VPN-DIAGNOSTICS-MIB | FMVpnCfgPingResultTable | FMVpnCfgPingResultControlWord | 表示是否配置了control-word关键字。取值如下： 0：未配置 1：配置 255：未知 | 1.3.6.1.4.1.56813.5.25.172.2.2.1.18 | INTEGER { disable(0), enable(1), unknown(255) } | read-only | 实现与MIB文件定义一致。 | COLUMNAR
HUAWEI-VPN-DIAGNOSTICS-MIB | FMVpnCfgPingResultTable | FMVpnCfgPingResultPriOrSec | 指明本地PW是主用PW还是备用PW。取值如下： 0：主用PW 1：备用PW 255：未知 | 1.3.6.1.4.1.56813.5.25.172.2.2.1.19 | INTEGER { primary(0), secondary(1), unknown(255) } | read-only | 实现与MIB文件定义一致。 | COLUMNAR
HUAWEI-VPN-DIAGNOSTICS-MIB | FMVpnCfgPingResultTable | FMVpnCfgPingResultVplsID | VPLS ID，只有在BGP AD VPLS场景下有效。 | 1.3.6.1.4.1.56813.5.25.172.2.2.1.20 | OCTET STRING | read-only | 实现与MIB文件定义一致。 | COLUMNAR
HUAWEI-VPN-DIAGNOSTICS-MIB | FMVpnCfgPingResultTable | FMVpnCfgPingResultRD | Route Distinguisher（RD），只有在BGP AD VPLS场景下有效。 | 1.3.6.1.4.1.56813.5.25.172.2.2.1.21 | OCTET STRING | read-only | 实现与MIB文件定义一致。 | COLUMNAR
HUAWEI-VPN-DIAGNOSTICS-MIB | FMVpnCfgPingResultTable | FMVpnCfgPingResultPwIdNew | PW ID。 | 1.3.6.1.4.1.56813.5.25.172.2.2.1.22 | INTEGER (0..4294967295) | read-only | 实现与MIB文件定义一致。 | COLUMNAR
HUAWEI-VPN-DIAGNOSTICS-MIB | FMVpnCfgPingResultIRtTable |  | FMVpnCfgPingResultIRtTable详细描述 该表用于读取Service Ping针对BGP AD VPLS测试结果的Import VPN target配置。 该表的索引是FMVpnCfgPingIndex、FMVpnCfgPingResultLocation和FMVpnCfgPingResultIRtIndex。 创建约束 该表不支持创建操作。 修改约束 该表不支持修改操作。 删除约束 该表不支持删除操作。 读取约束 只有在BGP AD VPLS场景下的service ping才有效，其他场景获取不到值。 | 1.3.6.1.4.1.56813.5.25.172.2.4
HUAWEI-VPN-DIAGNOSTICS-MIB | FMVpnCfgPingResultIRtTable | FMVpnCfgPingResultIRtIndex | Import VPN target索引。 | 1.3.6.1.4.1.56813.5.25.172.2.4.1.1 | Integer32 | not-accessible | 实现与MIB文件定义一致。 | COLUMNAR
HUAWEI-VPN-DIAGNOSTICS-MIB | FMVpnCfgPingResultIRtTable | FMVpnCfgPingResultIRt | Import VPN target的值。 | 1.3.6.1.4.1.56813.5.25.172.2.4.1.2 | OCTET STRING | read-only | 实现与MIB文件定义一致。 | COLUMNAR
HUAWEI-VPN-DIAGNOSTICS-MIB | FMVpnCfgPingResultERtTable |  | FMVpnCfgPingResultERtTable详细描述 本表用于读取Service Ping针对BGP AD VPLS测试结果的Export VPN target配置。 该表的索引是FMVpnCfgPingIndex、FMVpnCfgPingResultLocation和FMVpnCfgPingResultERtIndex。 创建约束 该表不支持创建操作。 修改约束 该表不支持修改操作。 删除约束 该表不支持删除操作。 读取约束 只有在BGP AD VPLS场景下的service ping才有效，其他场景获取不到值。 | 1.3.6.1.4.1.56813.5.25.172.2.5
HUAWEI-VPN-DIAGNOSTICS-MIB | FMVpnCfgPingResultERtTable | FMVpnCfgPingResultERtIndex | Export VPN target索引。 | 1.3.6.1.4.1.56813.5.25.172.2.5.1.1 | Integer32 | not-accessible | 实现与MIB文件定义一致。 | COLUMNAR
HUAWEI-VPN-DIAGNOSTICS-MIB | FMVpnCfgPingResultERtTable | FMVpnCfgPingResultERtName | Export VPN target的值。 | 1.3.6.1.4.1.56813.5.25.172.2.5.1.2 | OCTET STRING | read-only | 实现与MIB文件定义一致。 | COLUMNAR
HUAWEI-VPN-DIAGNOSTICS-MIB |  | FMOamMacPopulateCount | 当前设备上收到populate报文的个数。 | 1.3.6.1.4.1.56813.5.25.172.1.1.1 | Integer32 | read-only | 实现与MIB文件定义一致。 | SCALAR
HUAWEI-VPN-DIAGNOSTICS-MIB |  | FMOamMacPurgeCount | 当前设备上收到purge报文的个数。 | 1.3.6.1.4.1.56813.5.25.172.1.1.2 | Integer32 | read-only | 实现与MIB文件定义一致。 | SCALAR
HUAWEI-VPN-DIAGNOSTICS-MIB |  | FMOamMacPurgeRegCount | 当前设备上收到purge(带register)报文的个数。 | 1.3.6.1.4.1.56813.5.25.172.1.1.3 | Integer32 | read-only | 实现与MIB文件定义一致。 | SCALAR
HUAWEI-VPN-DIAGNOSTICS-MIB |  | FMOamMacCountReset | 为1时清除FMOamMacPopulateCout的计数。 为2时清除FMOamMacPurgeCout的计数。 为3时清除FMOamMacPurgeRegCout的计数。 默认（值为4）清除以上三个节点的计数。 说明： 当用户执行read操作时，返回值只会为4。 | 1.3.6.1.4.1.56813.5.25.172.1.1.4 | INTEGER{ populatereset(1), purgereset(2), purgeregreset(3), allreset(4)} | read-write | 实现与MIB文件定义一致。 | SCALAR
HUAWEI-VPN-DIAGNOSTICS-MIB |  | FMOamMacSwitch | 表示支持MAC populate及purge操作。 为1时表示支持 为2时表示不支持 缺省值为1。 | 1.3.6.1.4.1.56813.5.25.172.1.1.5 | INTEGER{ enable(1), disable(2)} | read-write | 实现与MIB文件定义一致。 | SCALAR
HUAWEI-VPN-DIAGNOSTICS-MIB |  | FMOamMacEntryNum | FMOamMacDisplayTable表的表项个数。 | 1.3.6.1.4.1.56813.5.25.172.1.1.6 | Integer32 | read-only | 实现与MIB文件定义一致。 | SCALAR
HUAWEI-VRRP-EXT-MIB |  |  | 功能简介 该MIB能够提供VRRP监视BFD，监视接口，admin-vrrp及绑定等方面的查询；能够提供VRRP监视BFD，监视接口，admin-vrrp及绑定等方面的设置；能够提供使能VRRP SS功能并设置VRRP SS定时器大小，使能VRRP Hello报文间隔学习功能等方面的设置。 根节点： iso(1).org(3).dod(6).internet(1).private(4).enterprises(1).FutureMatrix(56813).FutureMatrixMgmt(5).FMDatacomm(25).FMVrrpExt(127) | 124
HUAWEI-VRRP-EXT-MIB |  | FMVrrpExtTrapMasterDown | VRRP的状态从MASTER变成了其他状态。其他状态为noactive(0)、initialize(1)、backup(2)。 | 1.3.6.1.4.1.56813.5.25.127.2.30.1 |  |  | 实现与MIB文件定义一致。 | TRAP | vrrpOperMasterIpAddr sysName ifName vrrpOperState FMVrrpExtStateChangeReasonString
HUAWEI-VRRP-EXT-MIB |  | FMVrrpExtTrapNonMaster | VRRP的状态在Backup和Initialize之间切换。 | 1.3.6.1.4.1.56813.5.25.127.2.30.2 |  |  | 实现与MIB文件定义一致。 | TRAP | vrrpOperMasterIpAddr sysName ifName vrrpOperState FMVrrpExtStateChangeReasonString
HUAWEI-VRRP-EXT-MIB | FMVrrpTrackInterTable |  | FMVrrpTrackInterTable详细描述 该表实现对VRRP监视接口属性配置说明。 该表的索引是FMVrrpTrackInterVRID、FMVrrpTrackInterStandByIfnet和FMVrrpTrackInterIfnet。 创建约束 FMVrrpTrackInterVRID必须取自VRRP-MIB.mib VrrpOperEntry表项中vrrpOperVrId中已经存在的值。 VRRP备份组不能为IPOWNER，而且备份组抢占去使能的时候，不能以优先级升高的方式创建备份组。 该表最大不超过8行 修改约束 无 删除约束 无 读取约束 无 | 1.3.6.1.4.1.56813.5.25.127.2.1
HUAWEI-VRRP-EXT-MIB | FMVrrpTrackInterTable | FMVrrpTrackInterVRID | VRRP备份组ID。取值范围：1～255。 | 1.3.6.1.4.1.56813.5.25.127.2.1.1.1 | Integer32 (1..255) | not-accessible | 实现与MIB文件定义一致。 | COLUMNAR
HUAWEI-VRRP-EXT-MIB | FMVrrpTrackInterTable | FMVrrpTrackInterStandByIfnet | 备份组所在接口索引。它与备份组ID一起唯一标识一个备份组。取值范围：InterfaceIndex。 | 1.3.6.1.4.1.56813.5.25.127.2.1.1.2 | INTEGER | not-accessible | 实现与MIB文件定义一致。 | COLUMNAR
HUAWEI-VRRP-EXT-MIB | FMVrrpTrackInterTable | FMVrrpTrackInterIfnet | 被监视接口的索引。取值范围：InterfaceIndex。 | 1.3.6.1.4.1.56813.5.25.127.2.1.1.3 | INTEGER | not-accessible | 实现与MIB文件定义一致。 | COLUMNAR
HUAWEI-VRRP-EXT-MIB | FMVrrpTrackInterTable | FMVrrpTrackInterPriReduce | 被监视的接口状态变为Down后，备份组优先级降低的数值。 取值范围：0，1～255。 0：没有配置此节点时的值。 1～255：用户可以配置的值。 | 1.3.6.1.4.1.56813.5.25.127.2.1.1.4 | Integer32 (0..255) | read-create | 实现与MIB文件定义一致。 | COLUMNAR
HUAWEI-VRRP-EXT-MIB | FMVrrpTrackInterTable | FMVrrpTrackInterOperRowStatus | 该配置表行状态。 | 1.3.6.1.4.1.56813.5.25.127.2.1.1.5 | INTEGER{active(1),notInService(2),notReady(3),createAndGo(4),createAndWait(5),destroy(6)} | read-create | 实现与MIB文件定义一致。 | COLUMNAR
HUAWEI-VRRP-EXT-MIB | FMVrrpTrackInterTable | FMVrrpTrackInterPriIncrease | 被监视的接口状态变为Down后，备份组优先级增加的数值。 取值范围：0，1～255。 0：没有配置此节点时的值。 1～255：用户可以配置的值。 | 1.3.6.1.4.1.56813.5.25.127.2.1.1.6 | Integer32 (0..255) | read-create | 实现与MIB文件定义一致。 | COLUMNAR
HUAWEI-VRRP-EXT-MIB | FMVrrpTrackBfdTable |  | FMVrrpTrackBfdTable详细描述 仅S5720I-SI、S500、S5735-S、S5735S-S、S5735S-H、S5736-S、S600、S6720S-S、S5735-S-X、S5735S-S-X、S6735-S、S6735S-S、S6720-EI和S6720S-EI支持此MIB。 该表实现对VRRP监视BFD属性的配置修改。 该表的索引是FMVrrpTrackInterVRID，FMVrrpTrackInterStandByIfnet和FMVrrpTrackBfdId。 创建约束 FMVrrpTrackInterVRID必须取自VRRP-MIB.mib VrrpOperEntry表项中vrrpOperVrId中已经存在的值。 VRRP备份组不能为IPOWNER，而且备份组抢占去使能的时候，不能以优先级升高的方式创建备份组。 该表最大不超过8行。 修改约束 如果FMVrrpTrackBfdType的类型是peer或link，则FMVrrpTrackBfdPriReduce和FMVrrpTrackBfdPriIncrease不可修改，且它们的值是0；FMVrrpTrackBfdType创建之后不可修改。 删除约束 无 读取约束 无 | 1.3.6.1.4.1.56813.5.25.127.2.2
HUAWEI-VRRP-EXT-MIB | FMVrrpTrackBfdTable | FMVrrpTrackBfdId | 备份组监视的BFD会话的本地标识符。取值范围：1～16383。 | 1.3.6.1.4.1.56813.5.25.127.2.2.1.1 | Integer32 (1..16383) | not-accessible | 实现与MIB文件定义一致。 | COLUMNAR
HUAWEI-VRRP-EXT-MIB | FMVrrpTrackBfdTable | FMVrrpTrackBfdPriReduce | 被监视的BFD会话状态变为Down后，备份组优先级降低的数值。取值范围：0，1～255。 0：没有配置此节点时的值。 1～255：用户可以配置的值。 | 1.3.6.1.4.1.56813.5.25.127.2.2.1.2 | Integer32 (0..255) | read-create | 实现与MIB文件定义一致。 | COLUMNAR
HUAWEI-VRRP-EXT-MIB | FMVrrpTrackBfdTable | FMVrrpTrackBfdOperRowStatus | 该配置表行状态。 | 1.3.6.1.4.1.56813.5.25.127.2.2.1.3 | INTEGER{active(1),notInService(2),notReady(3),createAndGo(4),createAndWait(5),destroy(6)} | read-create | 实现与MIB文件定义一致。 | COLUMNAR
HUAWEI-VRRP-EXT-MIB | FMVrrpTrackBfdTable | FMVrrpTrackBfdPriIncrease | 被监视的BFD会话状态变为Down后，备份组优先级增加的数值。取值范围：0，1～255。 0：没有配置此节点时的值。 1～255：用户可以配置的值。 | 1.3.6.1.4.1.56813.5.25.127.2.2.1.4 | Integer32 (0..255) | read-create | 实现与MIB文件定义一致。 | COLUMNAR
HUAWEI-VRRP-EXT-MIB | FMVrrpTrackBfdTable | FMVrrpTrackBfdType | 备份组监视BFD的类型。 取值范围：3。 normal(3)：普通BFD。 | 1.3.6.1.4.1.56813.5.25.127.2.2.1.5 | INTEGER{normal(3)} | read-create | 实现与MIB文件定义一致。 | COLUMNAR
HUAWEI-VRRP-EXT-MIB | FMVrrpTrackBfdTable | FMVrrpTrackBfdName | 备份组监视的BFD会话的名称。 | 1.3.6.1.4.1.56813.5.25.127.2.2.1.6 | OctetString(1..15) | read-only | 实现与MIB文件定义一致。 | COLUMNAR
HUAWEI-VRRP-EXT-MIB | FMAdminVrrpCfgTable |  | FMAdminVrrpCfgTable详细描述 该表实现对Admin-VRRP的属性配置修改。 该表的索引是FMAdminVrrpCfgIfIndex和FMAdminVrrpCfgVRID。 创建约束 该表只支持CreateAndGo创建，必须输入行状态值（FMAdminVrrpCfgOperRowStatus），且在输入行状态值的同时，必须携带管理备份组所在的接口索引（FMAdminVrrpCfgIfIndex）和管理备份组的编号（FMAdminVrrpCfgVRID），才能成功创建一行。 修改约束 无 删除约束 无 读取约束 无 | 1.3.6.1.4.1.56813.5.25.127.2.3
HUAWEI-VRRP-EXT-MIB | FMAdminVrrpCfgTable | FMAdminVrrpCfgIfIndex | 管理备份组所在接口索引。取值范围：InterfaceIndex。 | 1.3.6.1.4.1.56813.5.25.127.2.3.1.1 | INTEGER | not-accessible | 实现与MIB文件定义一致。 | COLUMNAR
HUAWEI-VRRP-EXT-MIB | FMAdminVrrpCfgTable | FMAdminVrrpCfgVRID | 管理备份组编号。取值范围：1～255。 | 1.3.6.1.4.1.56813.5.25.127.2.3.1.2 | Integer32 (1..255) | not-accessible | 实现与MIB文件定义一致。 | COLUMNAR
HUAWEI-VRRP-EXT-MIB | FMAdminVrrpCfgTable | FMAdminVrrpCfgOperRowStatus | 该配置表行状态。 | 1.3.6.1.4.1.56813.5.25.127.2.3.1.3 | INTEGER{active(1),notInService(2),notReady(3),createAndGo(4),createAndWait(5),destroy(6)} | read-create | 实现与MIB文件定义一致。 | COLUMNAR
HUAWEI-VRRP-EXT-MIB | FMAdminVrrpMemberTable |  | FMAdminVrrpMemberTable详细描述 该表实现对管理VRRP和成员VRRP的绑定关系属性配置修改。 该表的索引是FMAdminVrrpCfgIfIndex、FMAdminVrrpCfgVRID、FMAdminVrrpMemberIfIndex和FMAdminVrrpMemberVRID。 创建约束 该表只支持CreateAndGo创建，且至少要输入FMAdminVrrpCfgVRID管理VRRP的VRID、FMAdminVrrpCfgIfIndex管理VRRP所在接口索引、FMAdminVrrpMemberVRID成员VRRP的VRID、FMAdminVrrpMemberIfIndex成员VRRP所在接口索引和FMAdminVrrpCfgOperRowStatus行状态值，才能成功创建一行。 如果业务VRRP的接口配置了业务口绑定管理VRRP，或者业务VRRP已经配置了与EFM/BFD等联动功能，不能配置该业务VRRP与管理VRRP的绑定关系。 修改约束 无 删除约束 无 读取约束 无 | 1.3.6.1.4.1.56813.5.25.127.2.4
HUAWEI-VRRP-EXT-MIB | FMAdminVrrpMemberTable | FMAdminVrrpMemberIfIndex | 管理VRRP备份组成员所在接口的索引。取值范围：InterfaceIndex。 | 1.3.6.1.4.1.56813.5.25.127.2.4.1.1 | INTEGER | not-accessible | 实现与MIB文件定义一致。 | COLUMNAR
HUAWEI-VRRP-EXT-MIB | FMAdminVrrpMemberTable | FMAdminVrrpMemberVRID | 管理VRRP备份组成员的编号。取值范围：1～255 | 1.3.6.1.4.1.56813.5.25.127.2.4.1.2 | Integer32 (1..255) | not-accessible | 实现与MIB文件定义一致。 | COLUMNAR
HUAWEI-VRRP-EXT-MIB | FMAdminVrrpMemberTable | FMAdminVrrpMemberDiscardPkts | 成员VRRP加入管理VRRP期间丢弃的报文。 | 1.3.6.1.4.1.56813.5.25.127.2.4.1.3 | INTEGER (0..4294967295) | read-only | 实现与MIB文件定义一致。 | COLUMNAR
HUAWEI-VRRP-EXT-MIB | FMAdminVrrpMemberTable | FMAdminVrrpMemberOperRowStatus | 该配置表行状态。 | 1.3.6.1.4.1.56813.5.25.127.2.4.1.4 | INTEGER{active(1),notInService(2),notReady(3),createAndGo(4),createAndWait(5),destroy(6)} | read-create | 实现与MIB文件定义一致。 | COLUMNAR
HUAWEI-VRRP-EXT-MIB | FMAdminVrrpMemberTable | FMAdminVrrpMemberFlowdownMode | 成员VRRP所在接口在flowdown模式。 | 1.3.6.1.4.1.56813.5.25.127.2.4.1.5 | INTEGER{enabled(1),disabled(2)} | read-create | 实现与MIB文件定义一致。 | COLUMNAR
HUAWEI-VRRP-EXT-MIB | FMVrrpStatResetTable |  | FMVrrpStatResetTable详细描述 该表实现VRRP报文统计的清除操作。 该表的索引是FMVrrpStatResetIfIndex和FMVrrpStatResetVRID。 创建约束 不支持创建。 修改约束 无 删除约束 不支持删除 读取约束 无 | 1.3.6.1.4.1.56813.5.25.127.2.5
HUAWEI-VRRP-EXT-MIB | FMVrrpStatResetTable | FMVrrpStatResetIfIndex | 管理备份组所在接口索引。取值范围：InterfaceIndex。 | 1.3.6.1.4.1.56813.5.25.127.2.5.1.1 | INTEGER | not-accessible | 实现与MIB文件定义一致。 | COLUMNAR
HUAWEI-VRRP-EXT-MIB | FMVrrpStatResetTable | FMVrrpStatResetVRID | 管理备份组编号。取值范围：1～255。 | 1.3.6.1.4.1.56813.5.25.127.2.5.1.2 | Integer32 (1..255) | not-accessible | 实现与MIB文件定义一致。 | COLUMNAR
HUAWEI-VRRP-EXT-MIB | FMVrrpStatResetTable | FMVrrpStatResetFlag | VRRP统计重置标志。取值范围：1-enable，2-disable。缺省值：2。 | 1.3.6.1.4.1.56813.5.25.127.2.5.1.3 | INTEGER{enable(1),disable(2)} | read-write | 实现与MIB文件定义一致。 | COLUMNAR
HUAWEI-VRRP-EXT-MIB | FMVrrpStatExtTable |  | FMVrrpStatExtTable详细描述 该表用于显示VRRP统计信息。 该表的索引是FMVrrpStatExtIfIndex和FMVrrpStatExtVRID。 创建约束 不支持创建 修改约束 不支持修改 删除约束 不支持删除 读取约束 无 | 1.3.6.1.4.1.56813.5.25.127.2.10
HUAWEI-VRRP-EXT-MIB | FMVrrpStatExtTable | FMVrrpStatExtIfIndex | 该表的索引。 VRRP备份组所在的接口索引。 | 1.3.6.1.4.1.56813.5.25.127.2.10.1.1 | INTEGER | not-accessible | 实现与MIB文件定义一致。 | COLUMNAR
HUAWEI-VRRP-EXT-MIB | FMVrrpStatExtTable | FMVrrpStatExtVRID | 该表的索引。 VRRP备份组号。 | 1.3.6.1.4.1.56813.5.25.127.2.10.1.2 | Integer32 (1..255) | not-accessible | 实现与MIB文件定义一致。 | COLUMNAR
HUAWEI-VRRP-EXT-MIB | FMVrrpStatExtTable | FMVrrpStatExtBecomeBackup | VRRP备份组切换成Backup状态的次数。 | 1.3.6.1.4.1.56813.5.25.127.2.10.1.3 | INTEGER (0..4294967295) | read-only | 实现与MIB文件定义一致。 | COLUMNAR
HUAWEI-VRRP-EXT-MIB | FMVrrpStatExtTable | FMVrrpStatExtBecomeInit | VRRP备份组切换成Initialize状态的次数。 | 1.3.6.1.4.1.56813.5.25.127.2.10.1.4 | INTEGER (0..4294967295) | read-only | 实现与MIB文件定义一致。 | COLUMNAR
HUAWEI-VRRP-EXT-MIB | FMVrrpStatExtTable | FMVrrpStatExtCreateTime | VRRP备份组的创建时间。 长度范围：1～40的字符串。 | 1.3.6.1.4.1.56813.5.25.127.2.10.1.5 | DisplayString (SIZE (1..40)) | read-only | 实现与MIB文件定义一致。 | COLUMNAR
HUAWEI-VRRP-EXT-MIB | FMVrrpStatExtTable | FMVrrpStatExtLastChangeTime | VRRP备份组上一次状态变化的时间。 长度范围：1～40的字符串。 | 1.3.6.1.4.1.56813.5.25.127.2.10.1.6 | DisplayString (SIZE (1..40)) | read-only | 实现与MIB文件定义一致。 | COLUMNAR
HUAWEI-VRRP-EXT-MIB | FMVrrpTrackNQATable |  | FMVrrpTrackNQATable详细描述 该表描述VRRP备份组监视NQA实例的功能。 该表的索引是FMVrrpTrackNQAVRID，FMVrrpTrackNQAStandbyIfIndex，FMVrrpTrackNQAAdminName和FMVrrpTrackNQATestName。 创建约束 FMVrrpTrackNQAVRID必须取自VRRP-MIB.mib VrrpOperEntry表项中vrrpOperVrId中已经存在的值。 VRRP备份组不能为IPOWNER，而且备份组抢占功能去使能的时候，不能以优先级升高的方式配置VRRP备份组的联动功能。 需要创建NQA实例，且实例类型为ICMP类型。 修改约束 无 删除约束 无 读取约束 无 | 1.3.6.1.4.1.56813.5.25.127.2.12
HUAWEI-VRRP-EXT-MIB | FMVrrpTrackNQATable | FMVrrpTrackNQAVRID | VRRP备份组ID。取值范围：1～255。 | 1.3.6.1.4.1.56813.5.25.127.2.12.1.1 | Integer32 (1..255) | not-accessible | 实现与MIB文件定义一致。 | COLUMNAR
HUAWEI-VRRP-EXT-MIB | FMVrrpTrackNQATable | FMVrrpTrackNQAStandbyIfIndex | 备份组所在接口索引。它与备份组ID一起唯一标识一个备份组。 | 1.3.6.1.4.1.56813.5.25.127.2.12.1.2 | INTEGER | not-accessible | 实现与MIB文件定义一致。 | COLUMNAR
HUAWEI-VRRP-EXT-MIB | FMVrrpTrackNQATable | FMVrrpTrackNQAAdminName | VRRP备份组监视的NQA管理实例名。 | 1.3.6.1.4.1.56813.5.25.127.2.12.1.3 | DisplayString (SIZE (1..32)) | not-accessible | 实现与MIB文件定义一致。 | COLUMNAR
HUAWEI-VRRP-EXT-MIB | FMVrrpTrackNQATable | FMVrrpTrackNQATestName | VRRP备份组监视的NQA测试实例名。 | 1.3.6.1.4.1.56813.5.25.127.2.12.1.4 | DisplayString (SIZE (1..32)) | not-accessible | 实现与MIB文件定义一致。 | COLUMNAR
HUAWEI-VRRP-EXT-MIB | FMVrrpTrackNQATable | FMVrrpTrackNQAPriReduce | 被监视的NQA状态变为Down后，备份组优先级降低的数值。 取值范围：0，1～255。 0：没有配置此节点时的值。 1～255：用户可以配置的值。 | 1.3.6.1.4.1.56813.5.25.127.2.12.1.5 | Integer32 (0..255) | read-create | 实现与MIB文件定义一致。 | COLUMNAR
HUAWEI-VRRP-EXT-MIB | FMVrrpTrackNQATable | FMVrrpTrackNQAOperRowStatus | 该配置表行状态。 | 1.3.6.1.4.1.56813.5.25.127.2.12.1.6 | INTEGER{active(1),notInService(2),notReady(3),createAndGo(4),createAndWait(5),destroy(6)} | read-create | 实现与MIB文件定义一致。 | COLUMNAR
HUAWEI-VRRP-EXT-MIB | FMVrrpTrackRouteTable |  | FMVrrpTrackRouteTable详细描述 该表描述VRRP备份组监视IP路由的功能。 该表的索引是FMVrrpTrackRouteIndex，FMVrrpTrackRouteVRID，FMVrrpTrackRoutePrefix，FMVrrpTrackRouteMask和FMVrrpTrackRouteVrf。 创建约束 FMVrrpTrackRouteVRID必须取自VRRP-MIB.mib VrrpOperEntry表项中vrrpOperVrId中已经存在的值。 VRRP备份组不能为IPOWNER，而且备份组抢占功能去使能的时候，不能以优先级升高的方式配置VRRP备份组的联动功能。 该表最大不超过8行。 修改约束 无 删除约束 无 读取约束 无 | 1.3.6.1.4.1.56813.5.25.127.2.13
HUAWEI-VRRP-EXT-MIB | FMVrrpTrackRouteTable | FMVrrpTrackRouteVRID | VRRP备份组ID。取值范围：1～255。 | 1.3.6.1.4.1.56813.5.25.127.2.13.1.1 | Integer32 (1..255) | not-accessible | 实现与MIB文件定义一致。 | COLUMNAR
HUAWEI-VRRP-EXT-MIB | FMVrrpTrackRouteTable | FMVrrpTrackRouteIndex | VRRP备份组所在接口索引。 | 1.3.6.1.4.1.56813.5.25.127.2.13.1.2 | INTEGER | not-accessible | 实现与MIB文件定义一致。 | COLUMNAR
HUAWEI-VRRP-EXT-MIB | FMVrrpTrackRouteTable | FMVrrpTrackRoutePrefix | VRRP备份组监视的路由IP。 | 1.3.6.1.4.1.56813.5.25.127.2.13.1.3 | OCTET STRING (SIZE (4)) | not-accessible | 实现与MIB文件定义一致。 | COLUMNAR
HUAWEI-VRRP-EXT-MIB | FMVrrpTrackRouteTable | FMVrrpTrackRouteMask | VRRP备份组监视的路由掩码。 | 1.3.6.1.4.1.56813.5.25.127.2.13.1.4 | OCTET STRING (SIZE (4)) | not-accessible | 实现与MIB文件定义一致。 | COLUMNAR
HUAWEI-VRRP-EXT-MIB | FMVrrpTrackRouteTable | FMVrrpTrackRouteVrf | VPN实例ID。 | 1.3.6.1.4.1.56813.5.25.127.2.13.1.5 | DisplayString (SIZE (0..31)) | not-accessible | 实现与MIB文件定义一致。 | COLUMNAR
HUAWEI-VRRP-EXT-MIB | FMVrrpTrackRouteTable | FMVrrpTrackRoutePriReduce | 被监视的路由状态不可达时，备份组优先级降低的数值。 取值范围：0，1～255。 0：没有配置此节点时的值。 1～255：用户可以配置的值。 | 1.3.6.1.4.1.56813.5.25.127.2.13.1.6 | Integer32 (0..255) | read-create | 实现与MIB文件定义一致。 | COLUMNAR
HUAWEI-VRRP-EXT-MIB | FMVrrpTrackRouteTable | FMVrrpTrackRouteOperRowStatus | 该配置表行状态。 | 1.3.6.1.4.1.56813.5.25.127.2.13.1.7 | INTEGER{active(1),notInService(2),notReady(3),createAndGo(4),createAndWait(5),destroy(6)} | read-create | 实现与MIB文件定义一致。 | COLUMNAR
HUAWEI-VRRP-EXT-MIB |  | FMVrrpExtFreeArpInterval | 免费ARP发送时间间隔。 0表示免费ARP发送功能去使能； 当免费ARP发送功能使能时，取值为30～1200，单位：秒。缺省情况下，免费ARP发送时间间隔为120秒。 | 1.3.6.1.4.1.56813.5.25.127.1.1 | Integer32 (0¦30..1200) | read-write | 实现与MIB文件定义一致。 | SCALAR
HUAWEI-VRRP-EXT-MIB |  | FMVrrpExtVIPPingCtr | 是否使能虚IP Ping通开关。开关非使能情况下，所有发往虚地址的报文将被丢弃。 取值说明：enable(1)，disable(2)。 缺省值：enable(1)。 | 1.3.6.1.4.1.56813.5.25.127.1.2 | INTEGER{enable(1),disable(2)} | read-write | 实现与MIB文件定义一致。 | SCALAR
HUAWEI-VRRP-EXT-MIB |  | FMVrrpExtSsTimer | 设备是否使能VRRP平滑倒换功能的开关。开关使能情况下，即配置了VRRP平滑倒换定时器的大小，就设置了主备倒换时VRRP Hello报文间隔。 取值范围：disable(0)，timer(1～255)。缺省值：timer(100)。 当VRRP为v3版本时，该节点最大值为40950ms。若配置时超过该最大值，将按照40950ms处理。 | 1.3.6.1.4.1.56813.5.25.127.1.3 | Integer32 (0..255) | read-write | 实现与MIB文件定义一致。 | SCALAR
HUAWEI-VRRP-EXT-MIB |  | FMVrrpExtLearnAdvIntervalFlag | VRRP Hello报文间隔学习能力是否使能开关。 开关非使能情况下，若收到的VRRP报文的报文间隔与自身配置的报文间隔不相等将被丢弃。开关使能后，不检查收到的VRRP报文中的报文间隔字段。 取值范围：enable(1)，disable(2)。缺省值：enable(1)。 | 1.3.6.1.4.1.56813.5.25.127.1.4 | INTEGER{enabled(1),disabled(2)} | read-write | 实现与MIB文件定义一致。 | SCALAR
HUAWEI-VRRP-EXT-MIB |  | FMVrrpExtStateChangeReasonString | VRRP备份组状态变化的原因。 | 1.3.6.1.4.1.56813.5.25.127.1.7 | OCTET STRING (SIZE (0..255)) | accessible-for-notify | 实现与MIB文件定义一致。 | SCALAR
HUAWEI-VRRP-EXT-MIB |  | FMVrrpExtProtocolVersion | VRRP的协议版本，目前vrrp的协议有v2和v3两种，规格2（对应v2版本的报文）和规格3（对应v3版本的报文） 取值说明：2，3。 缺省值：2。 | 1.3.6.1.4.1.56813.5.25.127.1.5 | Integer32 (v2(2),v3(3)) | read-write | 实现与MIB文件定义一致。 | SCALAR
HUAWEI-VRRP-EXT-MIB |  | FMVrrpExtSendV3AdverPktMode | 只有V3版本的情况下才可以设置发包模式。有三种取值： v3版本发送V2的报文:VRRP_PROTO_V3_SEND_V2_ONLY(取值为1) V3版本发送V3的报文:VRRP_PROTO_V3_SEND_V3_ONLY(取值为2) V3版本同时发送V2和V3的报文:VRRP_PROTO_V3_SEND_V3V2_BOTH(取值为3) 缺省情况下，默认取值为2。 | 1.3.6.1.4.1.56813.5.25.127.1.6 | Integer32 (send_v2_only(1),send_v3_only(2),send_v3v2_both(3)) | read-write | 实现与MIB文件定义一致。 | SCALAR
HUAWEI-VXLAN-MIB |  |  | 功能简介 HUAWEI-VXLAN-MIB中使用了告警节点，用于记录VXLAN隧道的告警信息，不涉及到表，也不提供相关的查询和设置。 根节点：iso(1).org(3).dod(6).internet(1).private(4).enterprises(1).FutureMatrix(56813).FutureMatrixMgmt(5).FMDatacomm(25).FMVxlanMIB(668) | 125
HUAWEI-VXLAN-MIB |  | FMVxlanTunnelFull | VXLAN隧道数量超过上限告警。 | 1.3.6.1.4.1.56813.5.25.668.2.1 |  |  | 实现与MIB文件定义一致。 | TRAP | FMVxlanStaticTunnelNum FMVxlanL2DynTunnelNum FMVxlanL3DynTunnelNum FMVxlanTunnelSpec
HUAWEI-XQoS-MIB |  |  | 功能简介 HUAWEI-XQoS-MIB是主要描述基于端口、队列的流量统计。 根节点：iso(1).org(3).dod(6).internet(1).private(4).enterprises(1).FutureMatrix(56813).FutureMatrixMgmt(5).FMDatacomm(25).FMQos(32).FMXQosMIB(4) | 126
HUAWEI-XQoS-MIB |  | FMXQoSStormControlTrap | 检测端口状态的切换。 | 1.3.6.1.4.1.56813.5.25.32.4.1.14.1 |  |  | 实现与MIB文件定义一致。 | TRAP | FMXQoSStormControlBroadcastMinRate FMXQoSStormControlBroadcastMaxRate FMXQoSStormControlMulticastMinRate FMXQoSStormControlMulticastMaxRate FMXQoSStormControlAction FMXQoSStormControlInterval FMXQoSStormControlStatus FMXQoSStormControlUnicastMinRate FMXQoSStormControlUnicastMaxRate FMXQoSStormControlBcMode FMXQoSStormControlMcMode FMXQoSStormControlUcMode
HUAWEI-XQoS-MIB |  | FMXQoSStormControlTrapExt | 检测到端口状态的切换。 | 1.3.6.1.4.1.56813.5.25.32.4.1.14.2 |  |  | 实现与MIB文件定义一致。 | TRAP | FMXQoSStormControlBroadcastMinRate FMXQoSStormControlBroadcastMaxRate FMXQoSStormControlMulticastMinRate FMXQoSStormControlMulticastMaxRate FMXQoSStormControlAction FMXQoSStormControlInterval FMXQoSStormControlStatus FMXQoSStormControlUnicastMinRate FMXQoSStormControlUnicastMaxRate FMXQoSStormControlBcMode FMXQoSStormControlMcMode FMXQoSStormControlUcMode FMXQoSStormControlIfName FMXQoSStormControlIfIndex FMXQoSStormControlBroadcastRate FMXQoSStormControlMulticastRate FMXQoSStormControlUnicastRate
HUAWEI-XQoS-MIB | FMXQosIfQueueRunInfoTable |  | FMXQosIfQueueRunInfoTable详细描述 该表用于显示接口8个队列的统计信息。 该表的索引是FMXQosIfQueueIfIndex、FMXQoSIfQueueVlanID、FMXQosIfQueueCosType。 创建约束 该表不支持创建。 修改约束 表中FMXQosIfQueueResetFlag节点取值范围只能是0～2，超出这个范围的任何数都是不被接受的。 删除约束 该表不支持删除。 读取约束 该表无读取约束。 | 1.3.6.1.4.1.56813.5.25.32.4.1.4.3.3
HUAWEI-XQoS-MIB | FMXQosIfQueueRunInfoTable | FMXQosIfQueueIfIndex | 接口索引。 | 1.3.6.1.4.1.56813.5.25.32.4.1.4.3.3.1.1 | Integer32 | read-only | 实现与MIB文件定义一致。 | COLUMNAR
HUAWEI-XQoS-MIB | FMXQosIfQueueRunInfoTable | FMXQoSIfQueueVlanID | 接口VLAN ID。 | 1.3.6.1.4.1.56813.5.25.32.4.1.4.3.3.1.2 | Integer32 1: 0 2: 1..4095 | read-only | 实现与MIB文件定义一致。 | COLUMNAR
HUAWEI-XQoS-MIB | FMXQosIfQueueRunInfoTable | FMXQosIfQueueCosType | 端口队列ID，取值范围为1～8。 | 1.3.6.1.4.1.56813.5.25.32.4.1.4.3.3.1.3 | Integer32 | read-only | 实现与MIB文件定义一致。 | COLUMNAR
HUAWEI-XQoS-MIB | FMXQosIfQueueRunInfoTable | FMXQosIfQueuePassedPackets | 通过队列的报文个数。 | 1.3.6.1.4.1.56813.5.25.32.4.1.4.3.3.1.4 | INTEGER (0..18446744073709551615) | read-only | 实现与MIB文件定义一致。 | COLUMNAR
HUAWEI-XQoS-MIB | FMXQosIfQueueRunInfoTable | FMXQoSIfQueuePassededBytes | 通过队列的字节数。 | 1.3.6.1.4.1.56813.5.25.32.4.1.4.3.3.1.5 | INTEGER (0..18446744073709551615) | read-only | 实现与MIB文件定义一致。 | COLUMNAR
HUAWEI-XQoS-MIB | FMXQosIfQueueRunInfoTable | FMXQoSIfQueueTotalPackets | 队列通过和丢弃的报文总个数。 | 1.3.6.1.4.1.56813.5.25.32.4.1.4.3.3.1.6 | INTEGER (0..18446744073709551615) | read-only | 实现与MIB文件定义一致。 | COLUMNAR
HUAWEI-XQoS-MIB | FMXQosIfQueueRunInfoTable | FMXQoSIfQueueTotalBytes | 队列通过和丢弃的报文总字节数。 | 1.3.6.1.4.1.56813.5.25.32.4.1.4.3.3.1.7 | INTEGER (0..18446744073709551615) | read-only | 实现与MIB文件定义一致。 | COLUMNAR
HUAWEI-XQoS-MIB | FMXQosIfQueueRunInfoTable | FMXQosIfQueueDiscardedPackets | 队列丢弃的报文个数。 | 1.3.6.1.4.1.56813.5.25.32.4.1.4.3.3.1.8 | INTEGER (0..18446744073709551615) | read-only | 实现与MIB文件定义一致。 | COLUMNAR
HUAWEI-XQoS-MIB | FMXQosIfQueueRunInfoTable | FMXQoSIfQueueDiscardedBytes | 队列丢弃的字节数。 | 1.3.6.1.4.1.56813.5.25.32.4.1.4.3.3.1.9 | INTEGER (0..18446744073709551615) | read-write | 实现与MIB文件定义一致。 | COLUMNAR
HUAWEI-XQoS-MIB | FMXQosIfQueueRunInfoTable | FMXQoSIfQueuePassedPacketRate | 队列通过报文数量的速率。 | 1.3.6.1.4.1.56813.5.25.32.4.1.4.3.3.1.10 | INTEGER (0..18446744073709551615) | read-only | 实现与MIB文件定义一致。 | COLUMNAR
HUAWEI-XQoS-MIB | FMXQosIfQueueRunInfoTable | FMXQoSIfQueuePassedByteRate | 队列通过字节数量的速率。 | 1.3.6.1.4.1.56813.5.25.32.4.1.4.3.3.1.11 | INTEGER (0..18446744073709551615) | read-only | 实现与MIB文件定义一致。 | COLUMNAR
HUAWEI-XQoS-MIB | FMXQosIfQueueRunInfoTable | FMXQoSIfQueueDiscardedPacketRate | 队列丢弃报文数量的速率。 | 1.3.6.1.4.1.56813.5.25.32.4.1.4.3.3.1.12 | INTEGER (0..18446744073709551615) | read-only | 实现与MIB文件定义一致。 | COLUMNAR
HUAWEI-XQoS-MIB | FMXQosIfQueueRunInfoTable | FMXQoSIfQueueDiscardedByteRate | 队列丢弃字节数量的速率 | 1.3.6.1.4.1.56813.5.25.32.4.1.4.3.3.1.13 | INTEGER (0..18446744073709551615) | read-only | 实现与MIB文件定义一致。 | COLUMNAR
HUAWEI-XQoS-MIB | FMXQosIfQueueRunInfoTable | FMXQoSIfQueueResetFlag | 重置统计开关： 0：去使能端口统计 1：清理队列统计 2：使能端口统计 | 1.3.6.1.4.1.56813.5.25.32.4.1.4.3.3.1.14 | INTEGER{enabled(1),disabled(2)} | read-write | 实现与MIB文件定义一致。 | COLUMNAR
HUAWEI-XQoS-MIB | FMXQoSCarTable |  | FMXQoSCarTable详细描述 该表显示获取到的接口入方向的限速参数。 该表的索引是FMXQoSCarInterfaceIndex，FMXQoSCarDirection和FMXQoSCarVlanID。 创建约束 该表不支持创建。 修改约束 该表支持修改。 删除约束 该表不支持删除。 读取约束 该表在读取时接口下必须存在入方向的限速配置。 | 1.3.6.1.4.1.56813.5.25.32.4.1.1.26
HUAWEI-XQoS-MIB | FMXQoSCarTable | FMXQoSCarCirValue | 获取接口入方向配置的接口限速cir | 1.3.6.1.4.1.56813.5.25.32.4.1.1.26.1.4 | Integer32(0..100000000) | read-create | 不同的接口类型取值范围不同，目前支持的取值范围如下： 端口组：64～100000000。 其它接口：64～X，X为接口实际可支持的最大速率。 | COLUMNAR
HUAWEI-XQoS-MIB | FMXQoSCarTable | FMXQoSCarCbsValue | 获取接口入方向配置的接口限速cbs | 1.3.6.1.4.1.56813.5.25.32.4.1.1.26.1.6 | Integer32(0..100000000) | read-create | 目前支持的取值范围是4000～100000000。若不指定该参数，cbs-value缺省为cir-value的125倍。 说明： 对于S2730S-S、S5735-L-I、S5735-L1、S300、S5735R、S5735S-L1、、S500，最大可配置的cbs为65535字节。 对于S5720I-SI、S5720-LI、S5720S-LI、S5735S-H、S5736-S、S600、S6720S-S，cbs-value的最大取值为65535个单位。每单位的大小与cir-value的取值有关： 当64kbit/s ≤ cir-value ≤ 1023kbit/s时，每单位的大小为1byte。 当1024kbit/s ≤ cir-value ≤ 10230kbit/s时，每单位的大小为8byte。 当10231kbit/s ≤ cir-value ≤ 102300kbit/s时，每单位的大小为64byte。 当102301kbit/s ≤ cir-value ≤ 1023000kbit/s时，每单位的大小为512byte。 当1023001kbit/s ≤ cir-value ≤ 10000000kbit/s时，每单位的大小为4096byte。 | COLUMNAR
HUAWEI-XQoS-MIB | FMXQoSIfLrCfgInfoTable |  | FMXQoSIfLrCfgInfoTable详细描述 该表显示获取到的接口出方向的限速参数。 该表的索引是FMXQoSIfLrCfgIfIndex和FMXQoSIfLrCfgVlanID。 创建约束 该表不支持创建。 修改约束 该表不支持修改。 删除约束 该表不支持删除。 读取约束 该表在读取时接口下必须存在出方向的限速配置。 | 1.3.6.1.4.1.56813.5.25.32.4.1.2.5
HUAWEI-XQoS-MIB | FMXQoSIfLrCfgInfoTable | FMXQoSIfLrCir | 获取接口出方向配置的接口限速cir 说明： 当配置的cir值大于100000000时，该MIB节点的值为100000000。 | 1.3.6.1.4.1.56813.5.25.32.4.1.2.5.1.3 | Integer32 | read-create | 当前支持的最大访问权限为read-only。 | COLUMNAR
HUAWEI-XQoS-MIB | FMXQoSIfLrCfgInfoTable | FMXQoSIfLrCbs | 获取接口出方向配置的接口限速cbs 说明： 当配置的cbs值大于100000000时，该MIB节点的值为100000000。 | 1.3.6.1.4.1.56813.5.25.32.4.1.2.5.1.5 | Integer32 | read-create | 当前支持的最大访问权限为read-only。 | COLUMNAR
HUAWEI-XQoS-MIB | FMXQosVlanStatTable |  | FMXQosVlanStatTable详细描述 该表为VLAN统计信息表。 该表的索引是FMXQosVlanStatVlanId。 创建约束 该表不支持创建。 修改约束 对于表中可写的对象，可以对其值进行修改；只读对象则不能对其值进行修改，只能查询。 删除约束 该表不支持删除。 读取约束 需要在VLAN视图下执行statistic enable命令才能读取到该表。 | 1.3.6.1.4.1.56813.5.25.32.4.1.4.4.1
HUAWEI-XQoS-MIB | FMXQosVlanStatTable | FMXQosVlanStatVlanId | 索引VLAN ID | 1.3.6.1.4.1.56813.5.25.32.4.1.4.4.1.1.1 | Integer32 (1..4094) | not-accessible | 实现与MIB文件定义一致。 | COLUMNAR
HUAWEI-XQoS-MIB | FMXQosVlanStatTable | FMXQosVlanStatInTotalPkts | VLAN接收的报文总包数 | 1.3.6.1.4.1.56813.5.25.32.4.1.4.4.1.1.2 | INTEGER (0..18446744073709551615) | read-only | 实现与MIB文件定义一致。 | COLUMNAR
HUAWEI-XQoS-MIB | FMXQosVlanStatTable | FMXQosVlanStatInTotalBytes | VLAN接收的报文总字节数 | 1.3.6.1.4.1.56813.5.25.32.4.1.4.4.1.1.3 | INTEGER (0..18446744073709551615) | read-only | 实现与MIB文件定义一致。 | COLUMNAR
HUAWEI-XQoS-MIB | FMXQosVlanStatTable | FMXQosVlanStatOutTotalPkts | VLAN发送的报文总包数 | 1.3.6.1.4.1.56813.5.25.32.4.1.4.4.1.1.4 | INTEGER (0..18446744073709551615) | read-only | 实现与MIB文件定义一致。 | COLUMNAR
HUAWEI-XQoS-MIB | FMXQosVlanStatTable | FMXQosVlanStatOutTotalBytes | VLAN发送的报文总字节数 | 1.3.6.1.4.1.56813.5.25.32.4.1.4.4.1.1.5 | INTEGER (0..18446744073709551615) | read-only | 实现与MIB文件定义一致。 | COLUMNAR
HUAWEI-XQoS-MIB | FMXQosVlanStatTable | FMXQosVlanStatResetFlag | 重置统计开关 取值只能是1（enabled） | 1.3.6.1.4.1.56813.5.25.32.4.1.4.4.1.1.20 | INTEGER{enabled(1),disabled(2)} | read-create | 实现与MIB文件定义一致。 | COLUMNAR
HUAWEI-XQoS-MIB | FMXQosVlanStatTable | FMXQosVlanStatInTotalPktsRate | 入方向包数的速率 | 1.3.6.1.4.1.56813.5.25.32.4.1.4.4.1.1.21 | INTEGER (0..18446744073709551615) | read-only | 实现与MIB文件定义一致。 | COLUMNAR
HUAWEI-XQoS-MIB | FMXQosVlanStatTable | FMXQosVlanStatInTotalBytesRate | 入方向字节个数的速率 | 1.3.6.1.4.1.56813.5.25.32.4.1.4.4.1.1.22 | INTEGER (0..18446744073709551615) | read-only | 实现与MIB文件定义一致。 | COLUMNAR
HUAWEI-XQoS-MIB | FMXQosVlanStatTable | FMXQosVlanStatOutTotalPktsRate | 出方向包数的速率 | 1.3.6.1.4.1.56813.5.25.32.4.1.4.4.1.1.23 | INTEGER (0..18446744073709551615) | read-only | 实现与MIB文件定义一致。 | COLUMNAR
HUAWEI-XQoS-MIB | FMXQosVlanStatTable | FMXQosVlanStatOutTotalBytesRate | 出方向字节个数的速率 | 1.3.6.1.4.1.56813.5.25.32.4.1.4.4.1.1.24 | INTEGER (0..18446744073709551615) | read-only | 实现与MIB文件定义一致。 | COLUMNAR
HUAWEI-XQoS-MIB | FMXQosVlanSlotStatTable |  | FMXQosVlanSlotStatTable详细描述 该表为设备上VLAN统计信息表。 该表的索引是FMXQosVlanSlotStatVlanId、FMXQosVlanSlotStatSlotId。 创建约束 该表不支持创建。 修改约束 对于表中可写的对象，可以对其值进行修改；只读对象则不能对其值进行修改，只能查询。 删除约束 该表不支持删除。 读取约束 需要在VLAN视图下执行statistic enable命令才能读取到该表。 | 1.3.6.1.4.1.56813.5.25.32.4.1.4.4
HUAWEI-XQoS-MIB | FMXQosVlanSlotStatTable | FMXQosVlanSlotStatVlanId | 索引VLAN ID | 1.3.6.1.4.1.56813.5.25.32.4.1.4.4.2.1 | Integer32 (1..4094) | not-accessible | 实现与MIB文件定义一致。 | COLUMNAR
HUAWEI-XQoS-MIB | FMXQosVlanSlotStatTable | FMXQosVlanSlotStatSlotId | 设备槽位号 | 1.3.6.1.4.1.56813.5.25.32.4.1.4.4.2.2 | Integer32 (0..5000) | not-accessible | 实现与MIB文件定义一致。 | COLUMNAR
HUAWEI-XQoS-MIB | FMXQosVlanSlotStatTable | FMXQosVlanSlotStatInPkts | 设备入方向的报文数 | 1.3.6.1.4.1.56813.5.25.32.4.1.4.4.2.3 | INTEGER (0..18446744073709551615) | read-only | 实现与MIB文件定义一致。 | COLUMNAR
HUAWEI-XQoS-MIB | FMXQosVlanSlotStatTable | FMXQosVlanSlotStatInPktsRate | 设备入方向的报文速率 | 1.3.6.1.4.1.56813.5.25.32.4.1.4.4.2.4 | INTEGER (0..18446744073709551615) | read-only | 实现与MIB文件定义一致。 | COLUMNAR
HUAWEI-XQoS-MIB | FMXQosVlanSlotStatTable | FMXQosVlanSlotStatInBytes | 设备入方向的字节数 | 1.3.6.1.4.1.56813.5.25.32.4.1.4.4.2.5 | INTEGER (0..18446744073709551615) | read-only | 实现与MIB文件定义一致。 | COLUMNAR
HUAWEI-XQoS-MIB | FMXQosVlanSlotStatTable | FMXQosVlanSlotStatInBytesRate | 设备入方向的字节速率 | 1.3.6.1.4.1.56813.5.25.32.4.1.4.4.2.6 | INTEGER{enabled(1),disabled(2)} | read-only | 实现与MIB文件定义一致。 | COLUMNAR
HUAWEI-XQoS-MIB | FMXQosVlanSlotStatTable | FMXQosVlanSlotStatOutPkts | 设备出方向的报文数 | 1.3.6.1.4.1.56813.5.25.32.4.1.4.4.2.7 | INTEGER (0..18446744073709551615) | read-only | 实现与MIB文件定义一致。 | COLUMNAR
HUAWEI-XQoS-MIB | FMXQosVlanSlotStatTable | FMXQosVlanSlotStatOutPktsRate | 设备出方向的报文速率 | 1.3.6.1.4.1.56813.5.25.32.4.1.4.4.2.8 | INTEGER (0..18446744073709551615) | read-only | 实现与MIB文件定义一致。 | COLUMNAR
HUAWEI-XQoS-MIB | FMXQosVlanSlotStatTable | FMXQosVlanSlotStatOutBytes | 设备出方向的字节数 | 1.3.6.1.4.1.56813.5.25.32.4.1.4.4.2.9 | INTEGER (0..18446744073709551615) | read-only | 实现与MIB文件定义一致。 | COLUMNAR
HUAWEI-XQoS-MIB | FMXQosVlanSlotStatTable | FMXQosVlanSlotStatOutBytesRate | 设备出方向的字节速率 | 1.3.6.1.4.1.56813.5.25.32.4.1.4.4.2.10 | INTEGER (0..18446744073709551615) | read-only | 实现与MIB文件定义一致。 | COLUMNAR
HUAWEI-XQoS-MIB | FMXQoSVlanCfgTable |  | FMXQoSVlanCfgTable详细描述 该表用于使能VLAN计数统计功能。 该表的索引是FMXQoSVlanStatVlanId。 创建约束 该表不支持创建。 修改约束 该表不支持修改。 删除约束 表中FMXQoSVlanStatEnable节点取值范围只能是1～2，超出这个范围的任何数都是不被接受的。 读取约束 约束条件是，索引必须存在。 | 1.3.6.1.4.1.56813.5.25.32.4.1.8.1
HUAWEI-XQoS-MIB | FMXQoSVlanCfgTable | FMXQoSVlanStatEnable | 取值： 1：enabled，使能VLAN计数统计功能。 2：disabled，去使能VLAN计数统计功能。 缺省值：无 | 1.3.6.1.4.1.56813.5.25.32.4.1.8.1.1.1 | INTEGER{enabled(1),disabled(2)} | read-write | 实现与MIB文件定义一致。 | COLUMNAR
IF-MIB |  |  | 功能简介 该MIB描述了网络接口子层的通用表项。是MIB-II中ifTable的升级版本，也是对RFC1573扩展定义的具体说明。 IF-MIB包含了一组与网络设备的通用接口相关的管理对象。这些管理对象适用于所有的网络接口，与接口上使用的通信介质合协议的类型无关。IF-MIB也定义了用于特殊介质和低层协议栈（子网层或更低层）的管理对象。 NMS可以通过该MIB查询统计信息和设置网络属性。 根节点： iso(1).org(3).dod(6).internet(1).mgmt(2).mib-2(1).ifMIB(31) 多网管同时通过SNMP获取节点信息，可能导致查询耗时增加、设备CPU占用率升高。建议合理设置网管信息获取周期，避免多个网管同时执行获取信息操作。 | 127
IF-MIB |  | linkUp | linkUp告警表示：作为代理的SNMP实体已经检测到由于ifOperStatus节点中的其中一条通信链路已经从Down状态转变为其他状态（但不是notPresent状态）。这里的其他状态由ifOperStatus的值显示 | 1.3.6.1.6.3.1.1.5.4 |  |  | 实现与MIB文件定义一致。 | TRAP | ifIndex ifAdminStatus ifOperStatus ifDesc
IF-MIB |  | linkDown | linkDown告警表示：作为代理的SNMP实体已经检测到由于ifOperStatus节点中的其中一条通信链路已经从其他状态（但不是notPresent状态）进入Down状态。这里的其他状态由ifOperStatus的值显示。 | 1.3.6.1.6.3.1.1.5.3 |  |  | 实现与MIB文件定义一致。 | TRAP | ifIndex ifAdminStatus ifOperStatus ifDesc
IF-MIB | ifTable |  | ifTable详细描述 该表包含各接口表项。表项的数量由ifNumber的值决定。每个表项提供适用于一种接口的管理信息。 该表的索引是ifIndex。 创建约束 该表不支持创建。 修改约束 无 删除约束 该表不支持删除。 读取约束 无 | 1.3.6.1.2.1.2.2
IF-MIB | ifTable | ifIndex | 接口索引。该值大于零且全局唯一。推荐该值是从1开始的连续数字。每个接口子层的值应至少在两次实体的网管系统重新初始化之间保持不变。 | 1.3.6.1.2.1.2.2.1.1 | INTEGER | read-only | 实现与MIB文件定义一致。 | COLUMNAR
IF-MIB | ifTable | ifDescr | 描述接口的字符串，应该包含制造商、产品名和接口软硬件的版本。 | 1.3.6.1.2.1.2.2.1.2 | DisplayString (SIZE (0..255)) | read-only | 实现与MIB文件定义一致。 | COLUMNAR
IF-MIB | ifTable | ifType | 接口类型。ifType的额外值必须通过因特网地址分配组织（IANA）升级IANAifType原文约定的语义的方式分配。 以太类型接口转成堆叠口后，ifType显示other(1)。 | 1.3.6.1.2.1.2.2.1.3 | INTEGER： other(1) regular1822(2) hdh1822(3) ddn-x25(4) rfc877-x25(5) ethernet-csmacd(6) iso88023-csmacd(7) iso88024-tokenBus(8) iso88025-tokenRing(9) iso88026-man(10) starLan(11) proteon-10Mbit(12) proteon-80Mbit(13) hyperchannel(14) fddi(15) lapb(16) sdlc(17) ds1(18) e1(19) basicISDN(20) primaryISDN(21) propPointToPointSerial(22) ppp(23) softwareLoopback(24) eon(25) ethernet-3Mbit(26) nsip(27) slip(28) ultra(29) ds3(30) sip(31) frame-relay(32) | read-only | 实现与MIB文件定义一致。 | COLUMNAR
IF-MIB | ifTable | ifMtu | 最大传输单元。接口上可以传送的最大报文的大小，单位是octet。对于传输网络数据报的接口，这是接口可以传输的最大数据报的大小。 二层口ifMtu显示jumboframe。jumboframe可以通过命令jumboframe enable [ value ]配置。 | 1.3.6.1.2.1.2.2.1.4 | Integer | read-only | 实现与MIB文件定义一致。 | COLUMNAR
IF-MIB | ifTable | ifSpeed | 估计的接口当前带宽，单位是bit/s。对于带宽无法改变或者无法准确估计的接口，该项为额定带宽值。 如果接口的带宽比该表项的值大，则该表项的值是其最大值（4,294,967,295），并且ifHighSpeed的值是接口的速率。对于没有速率概念的子层接口，该表项的值为零。 | 1.3.6.1.2.1.2.2.1.5 | INTEGER (0..4294967295) | read-only | 实现与MIB文件定义一致。 | COLUMNAR
IF-MIB | ifTable | ifPhysAddress | 接口的协议子层对应的接口地址，如对于802.x的接口，该项一般为MAC地址。接口的media-specific MIB必须定义位和字节的顺序和该表项的值的格式。 对于没有这种地址的接口（如串口），则该表项的值是一个表示零长度的八位字节串（octet string）。 | 1.3.6.1.2.1.2.2.1.6 | DisplayString (SIZE (0..255)) | read-only | 实现与MIB文件定义一致。 | COLUMNAR
IF-MIB | ifTable | ifAdminStatus | 理想的接口状态。testing(3)表示当前接口不能转发任何运行状态的报文。 系统初始化时，所有的接口都以节点down(2)的状态启动；进行操作或配置后，接口会进入up(1)或testing(3)状态（或仍保持down(2)状态）。 | 1.3.6.1.2.1.2.2.1.7 | INTEGER{up(1),down(2),testing(3)} | read-write | 目前不支持testing（报文不可以通过）状态。 | COLUMNAR
IF-MIB | ifTable | ifOperStatus | 接口当前的状态。 testing(3)表示当前接口不能转发任何运行状态的报文。 如果ifAdminStatus是down(2)，则ifOperStatus的状态也是down(2)。 如果ifAdminStatus变成up(1)而此时接口已经可以传送数据，则ifOperStatus将变成up(1)。 如果有阻止up(1)的错误ifOperStatus将保持down(2)状态。 | 1.3.6.1.2.1.2.2.1.8 | INTEGER{up(1),down(2),testing(3)} | read-only | 目前不支持testing（报文不可以通过）状态。 | COLUMNAR
IF-MIB | ifTable | ifLastChange | 接口进入当前运行状态的系统时间。如果当前的状态是在本地网络管理子系统最近的重启之前进入的，该项的值将保持0。 | 1.3.6.1.2.1.2.2.1.9 | INTEGER (0..4294967295) | read-only | 实现与MIB文件定义一致。 | COLUMNAR
IF-MIB | ifTable | ifInOctets | 该接口入方向通过的总字节数，包括分桢的数据。在管理系统的重新初始化和ifCounterDiscontinuityTime项指定的时间内，该节点的值将出现不连续的情况。 | 1.3.6.1.2.1.2.2.1.10 | INTEGER (0..4294967295) | read-only | 实现与MIB文件定义一致。 | COLUMNAR
IF-MIB | ifTable | ifInUcastPkts | 由该子层送往上级子层的单播报文的个数。在管理系统的重新初始化和ifCounterDiscontinuityTime项指定的时间内，该节点的值将出现不连续的情况。 | 1.3.6.1.2.1.2.2.1.11 | INTEGER (0..4294967295) | read-only | 实现与MIB文件定义一致。 | COLUMNAR
IF-MIB | ifTable | ifInNUcastPkts | 入接口非单播报文个数。 说明： 在RFC2233上，此节点废弃。 | 1.3.6.1.2.1.2.2.1.12 | INTEGER (0..4294967295) | read-only | 实现与MIB文件定义一致。 | COLUMNAR
IF-MIB | ifTable | ifInDiscards | 入方向的被丢弃的报文个数，即使没有错误发生。也将阻止这些报文送往上层协议。 一个可能的原因是释放buffer的空间。在管理系统的重新初始化和ifCounterDiscontinuityTime项指定的时间内，该节点的值将出现不连续的情况。 | 1.3.6.1.2.1.2.2.1.13 | INTEGER (0..4294967295) | read-only | 实现与MIB文件定义一致。 | COLUMNAR
IF-MIB | ifTable | ifInErrors | 出错而不会被送往上层协议的报文/传输单元个数。在管理系统的重新初始化和ifCounterDiscontinuityTime项指定的时间内，该节点的值将出现不连续的情况。 | 1.3.6.1.2.1.2.2.1.14 | INTEGER (0..4294967295) | read-only | 实现与MIB文件定义一致。 | COLUMNAR
IF-MIB | ifTable | ifInUnknownProtos | 由于接口接收到未知或不支持的协议而被丢弃的报文/传输单元的个数。对于不支持协议复用的接口，该项为0。 在管理系统的重新初始化和ifCounterDiscontinuityTime项指定的时间内，该节点的值将出现不连续的情况。 | 1.3.6.1.2.1.2.2.1.15 | INTEGER (0..4294967295) | read-only | 实现与MIB文件定义一致。 | COLUMNAR
IF-MIB | ifTable | ifOutOctets | 该接口出方向通过的总字节数，包括分桢的数据。在管理系统的重新初始化和ifCounterDiscontinuityTime项指定的时间内，该节点的值将出现不连续的情况。 | 1.3.6.1.2.1.2.2.1.16 | INTEGER (0..4294967295) | read-only | 实现与MIB文件定义一致。 | COLUMNAR
IF-MIB | ifTable | ifOutUcastPkts | 上层协议要求传送的单播报文的个数，包含丢弃和未传送的单播报文。在管理系统的重新初始化和ifCounterDiscontinuityTime项指定的时间内，该节点的值将出现不连续的情况。 | 1.3.6.1.2.1.2.2.1.17 | INTEGER (0..4294967295) | read-only | 实现与MIB文件定义一致。 | COLUMNAR
IF-MIB | ifTable | ifOutNUcastPkts | 出接口非单播报文个数。 说明： 在RFC2233上，此节点废弃。 | 1.3.6.1.2.1.2.2.1.18 | INTEGER (0..4294967295) | read-only | 实现与MIB文件定义一致。 | COLUMNAR
IF-MIB | ifTable | ifOutDiscards | 出方向的被丢弃的报文个数，即使没有错误发生。也将阻止这些报文发送。一个可能的原因是释放buffer的空间。 在管理系统的重新初始化和ifCounterDiscontinuityTime项指定的时间内，该节点的值将出现不连续的情况。 | 1.3.6.1.2.1.2.2.1.19 | INTEGER (0..4294967295) | read-only | 实现与MIB文件定义一致。 | COLUMNAR
IF-MIB | ifTable | ifOutErrors | 出错而不会被传送的报文/传输单元个数。在管理系统的重新初始化和ifCounterDiscontinuityTime项指定的时间内，该节点的值将出现不连续的情况。 | 1.3.6.1.2.1.2.2.1.20 | INTEGER (0..4294967295) | read-only | 实现与MIB文件定义一致。 | COLUMNAR
IF-MIB | ifTable | ifOutQLen | 出方向报文的队列长度。 说明： 在RFC2233上，此节点废弃。 | 1.3.6.1.2.1.2.2.1.21 | INTEGER (0..4294967295) | read-only | 实现与MIB文件定义一致。 | COLUMNAR
IF-MIB | ifTable | ifSpecific | 接口下特殊传输介质的描述。如果没有特殊传输介质，该节点的值为{ 0 0 }。 说明： 在RFC2233上，此节点废弃。 | 1.3.6.1.2.1.2.2.1.22 | OBJECT IDENTIFIER | read-only | 该节点的返回值只能为{ 0 0 }。 | COLUMNAR
IF-MIB | ifXTable |  | ifXTable详细描述 该表包含各接口表项。表项的数量由ifNumber的值决定。该表包含接口表的额外节点信息。 该表的索引是ifIndex。 创建约束 该表不支持创建。 修改约束 无 删除约束 该表不支持删除。 读取约束 无 | 1.3.6.1.2.1.31.1.1
IF-MIB | ifXTable | ifName | 由本地设备分配的接口名。该接口名可以通过设备终端命令行输入。该值可能是一个文本形式的名字，如“le0”，也可能是一个简单的端口号，如“1”。这取决于设备上对接口名的定义。 如果ifTable中的几条记录共同描述一个接口，那么这几条记录中的ifName的节点值是相同的。 注意：如果代理响应的是SNMP关于其他设备接口的查询，那么该节点的值是代理设备的本地名。如果代理设备没有本地名或者这个节点不可用，该节点没有值。 | 1.3.6.1.2.1.31.1.1.1.1 | OCTET STRING (SIZE (1..64)) | read-only | 实现与MIB文件定义一致。 | COLUMNAR
IF-MIB | ifXTable | ifInMulticastPkts | 接收的组播报文个数。对MAC层协议来说，组播地址包含了组地址和功能地址。 当管理系统重新初始化或其他一些时间，该计数器的取值可能出现不连续，这也可以通过观察ifCounterDiscontinuityTime的值了解。 | 1.3.6.1.2.1.31.1.1.1.2 | INTEGER (0..4294967295) | read-only | 实现与MIB文件定义一致。 | COLUMNAR
IF-MIB | ifXTable | ifInBroadcastPkts | 接收的广播报文个数。当管理系统重新初始化或其他一些时间，该计数器的取值可能出现不连续，这也可以通过观察ifCounterDiscontinuityTime的值了解。 | 1.3.6.1.2.1.31.1.1.1.3 | INTEGER (0..4294967295) | read-only | 实现与MIB文件定义一致。 | COLUMNAR
IF-MIB | ifXTable | ifOutMulticastPkts | 发送的组播报文总数，包括丢弃的报文和没有发送的报文。对MAC层协议来说，组播地址包含了组地址和功能地址。 当管理系统重新初始化或其他一些时间，该计数器的取值可能出现不连续，这也可以通过观察ifCounterDiscontinuityTime的值了解。 | 1.3.6.1.2.1.31.1.1.1.4 | INTEGER (0..4294967295) | read-only | 实现与MIB文件定义一致。 | COLUMNAR
IF-MIB | ifXTable | ifOutBroadcastPkts | 发送的广播报文总数，包括被丢弃的报文或没有发送的报文。当管理系统重新初始化或其他一些时间，该计数器的取值可能出现不连续，这也可以通过观察ifCounterDiscontinuityTime的值了解。 | 1.3.6.1.2.1.31.1.1.1.5 | INTEGER (0..4294967295) | read-only | 实现与MIB文件定义一致。 | COLUMNAR
IF-MIB | ifXTable | ifHCInOctets | 接口上接收到的字节总数，包括成帧的字符。该节点有64 bit，是ifInOctets的扩充。 当管理系统重新初始化或其他一些时间，该计数器的取值可能出现不连续，这也可以通过观察ifCounterDiscontinuityTime的值了解。 | 1.3.6.1.2.1.31.1.1.1.6 | INTEGER (0..18446744073709551615) | read-only | 实现与MIB文件定义一致。 | COLUMNAR
IF-MIB | ifXTable | ifHCInUcastPkts | 接口上接收到的单播报文个数。该节点是ifInUcastPkts的扩充，有64 bit。 当管理系统重新初始化或其他一些时间，该计数器的取值可能出现不连续，这也可以通过观察ifCounterDiscontinuityTime的值了解。 | 1.3.6.1.2.1.31.1.1.1.7 | INTEGER (0..18446744073709551615) | read-only | 实现与MIB文件定义一致。 | COLUMNAR
IF-MIB | ifXTable | ifHCInMulticastPkts | 接收的组播报文个数。对于MAC层协议来说，组播地址包括组地址和功能地址。该节点是ifInMulticastPkts的扩充，有64 bit。 当管理系统重新初始化或其他一些时间，该计数器的取值可能出现不连续，这也可以通过观察ifCounterDiscontinuityTime的值了解。 | 1.3.6.1.2.1.31.1.1.1.8 | INTEGER (0..18446744073709551615) | read-only | 实现与MIB文件定义一致。 | COLUMNAR
IF-MIB | ifXTable | ifHCInBroadcastPkts | 接收的广播报文个数。该节点是ifInBroadcastPkts的扩充，有64 bit。 当管理系统重新初始化或其他一些时间，该计数器的取值可能出现不连续，这也可以通过观察ifCounterDiscontinuityTime的值了解。 | 1.3.6.1.2.1.31.1.1.1.9 | INTEGER (0..18446744073709551615) | read-only | 实现与MIB文件定义一致。 | COLUMNAR
IF-MIB | ifXTable | ifHCOutOctets | 接口发送的字节总数，包括成帧字符。该节点是ifOutOctets的扩充，有64 bit。 当管理系统重新初始化或其他一些时间，该计数器的取值可能出现不连续，这也可以通过观察ifCounterDiscontinuityTime的值了解。 | 1.3.6.1.2.1.31.1.1.1.10 | INTEGER (0..18446744073709551615) | read-only | 实现与MIB文件定义一致。 | COLUMNAR
IF-MIB | ifXTable | ifHCOutUcastPkts | 发送的单播报文总数，包括被丢弃的报文或没有送出的报文。该节点是ifOutUcastPkts的扩充，有64 bit。 当管理系统重新初始化或其他一些时间，该计数器的取值可能出现不连续，这也可以通过观察ifCounterDiscontinuityTime的值了解。 | 1.3.6.1.2.1.31.1.1.1.11 | INTEGER (0..18446744073709551615) | read-only | 实现与MIB文件定义一致。 | COLUMNAR
IF-MIB | ifXTable | ifHCOutMulticastPkts | 发送的组播报文总数，包括被丢弃的报文或没有送出的报文。对于MAC层协议，组播地址包括组地址和功能地址。该节点是ifOutMulticastPkts的扩充，有64 bit。 当管理系统重新初始化或其他一些时间，该计数器的取值可能出现不连续，这也可以通过观察ifCounterDiscontinuityTime的值了解。 | 1.3.6.1.2.1.31.1.1.1.12 | INTEGER (0..18446744073709551615) | read-only | 实现与MIB文件定义一致。 | COLUMNAR
IF-MIB | ifXTable | ifHCOutBroadcastPkts | 发送的广播报文总数，包括被丢弃的报文或没有送出的报文。该节点是ifOutBroadcastPkts的扩充，有64 bit。 当管理系统重新初始化或其他一些时间，该计数器的取值可能出现不连续，这也可以通过观察ifCounterDiscontinuityTime的值了解。 | 1.3.6.1.2.1.31.1.1.1.13 | INTEGER (0..18446744073709551615) | read-only | 实现与MIB文件定义一致。 | COLUMNAR
IF-MIB | ifXTable | ifLinkUpDownTrapEnable | 该接口上发生linkUp/linkDown事件时，是否使能告警： 1：enabled 2：disabled 缺省情况下，使能告警。 | 1.3.6.1.2.1.31.1.1.1.14 | INTEGER{enabled(1),disabled(2)} | read-write | 实现与MIB文件定义一致。 | COLUMNAR
IF-MIB | ifXTable | ifHighSpeed | 接口当前带宽的估计值，单位为1,000,000 bit/s。如果该节点的值为n，则该接口速率范围为n-500,000～n+499,999。 由于接口带宽不会改变，并且很难作出精确的估计。导致该节点包含名义上的带宽。对于没有带宽概念的子层，该节点的值为0。 | 1.3.6.1.2.1.31.1.1.1.15 | INTEGER (0..4294967295) | read-only | 实现与MIB文件定义一致。 | COLUMNAR
IF-MIB | ifXTable | ifPromiscuousMode | 该节点表示是否支持混合模式： 1：true 2：false 如果取值为false(2)，表示接口仅识别地址为本设备的报文或帧。如果取值为true(1)，表示接口可以识别所有的报文或帧。值true(1)仅在某些特定的介质中合法。 如果合法，设置该节点为true(1)后，需要重启接口，以使配置生效。ifPromiscuousMode的取值不影响该接口上组播报文和广播报文的接收。 | 1.3.6.1.2.1.31.1.1.1.16 | INTEGER{true(1),false(2)} | read-write | 实现与MIB文件定义一致。 | COLUMNAR
IF-MIB | ifXTable | ifConnectorPresent | 该节点表示接口子层是否有物理连接器： 1：true 2：false 如果接口子层有物理连接器取值为true(1)。否则，取值为false(2)。 | 1.3.6.1.2.1.31.1.1.1.17 | INTEGER{true(1),false(2)} | read-only | 实现与MIB文件定义一致。 | COLUMNAR
IF-MIB | ifXTable | ifAlias | 该节点是由网络管理员指定的接口别名，并为接口提供一个不可变的句柄。在接口的第一个实例中，与该接口相关的ifAlias的值是长度为0的字符串。当通过网管set操作在ifAlias实例中写入一个值，只要该接口还是例示，包括遇到所有网管系统重初始化或重新启动，包括导致接口ifIndex值变化的所有事件。 Agent必须在与同一个接口相关的ifAlias实例中保持代理状态。 例如，网络管理员可能为WAN接口设置该节点的值为电路号或接口标识。由于接口的ifType有特殊值，一些Agent可能仅支持write-access。一个支持对本节点write-access的Agent必须保持不可变存储空间。但是这样可能限制了新值的长度，这取决于其他接口的当前值已经占用了多少存储空间。目前支持读长度为1到242的别名，支持写长度为1到64的别名。另外Logic-Channel接口中的别名是不允许修改的。 | 1.3.6.1.2.1.31.1.1.1.18 | DisplayString(SIZE(0..242)) | read-write | 实现与MIB文件定义一致。 | COLUMNAR
IF-MIB | ifXTable | ifCounterDiscontinuityTime | 在最近一次系统状态变为Up的过程中，接口上的任何计数器被中断的时间。相关计数器是与接口相关联的特殊的实例。 这些接口有在ifTable或ifXTable表中包含的任何32bit或64bit计数器。如果从本地管理子系统最后一次重初始化到目前都没有计数器中断，那么本节点的值为0。 | 1.3.6.1.2.1.31.1.1.1.19 | TimeTicks | read-only | 实现与MIB文件定义一致。 | COLUMNAR
IF-MIB |  | ifNumber | 系统中网络接口的数量（不关注接口当前状态）。 | 1.3.6.1.2.1.2.1 | Integer (32 bit) | read-only | 实现与MIB文件定义一致。 | SCALAR
IF-MIB |  | ifTableLastChange | ifTable表项在最近一次被创建或删除时的sysUpTime值。如果从本地网络子系统被初始化后，表项的数量就没有变化过，则该值为零。 | 1.3.6.1.2.1.31.1.5 | INTEGER (0..4294967295) | read-only | 实现与MIB文件定义一致。 | SCALAR
IP-FORWARD-MIB |  |  | 功能简介 RFC1354和RFC2096定义了IP-FORWARD-MIB，其中，RFC2096是RFC1354的更新版，对无类别域间路由（CIDR）做了规定。 根节点： iso(1).org(3).dod(6).internet(1).mgmt(2).mib-2(1).ip(4).ipForward(24) | 128
IP-FORWARD-MIB | ipCidrRouteTable |  | ipCidrRouteTable详细描述 该表包含CIDR路由的信息，当路由表中有路由之后填充该值。 该表的索引是ipCidrRouteDest、ipCidrRouteMask、ipCidrRouteTos、ipCidrRouteNextHop。 创建约束 该表不支持创建。 修改约束 该表不支持修改。 删除约束 该表不支持删除。 读取约束 该表必须在路由表中有了路由之后才会有值。 | 1.3.6.1.2.1.4.24.4
IP-FORWARD-MIB | ipCidrRouteTable | ipCidrRouteDest | 目的地址。该节点不包括组播地址（D类地址）。若想将x赋值给该节点，x与ipCidrRouteMask中相应节点的值逻辑与的结果不等于x，则不能赋值。 | 1.3.6.1.2.1.4.24.4.1.1 | OCTET STRING (SIZE (4)) | read-only | 实现与MIB文件定义一致。 | COLUMNAR
IP-FORWARD-MIB | ipCidrRouteTable | ipCidrRouteMask | 表示在与ipCidrRouteDest的值相比较之前，与目的地址逻辑与的掩码值。对于那些不支持任意掩码的系统，代理参考IP地址分类构造ipCidrRouteMask的值。 若想将x赋值给该节点，x与ipCidrRouteMask中相应节点的值逻辑与的结果不等于ipCidrRouteDest，则不能赋值。 | 1.3.6.1.2.1.4.24.4.1.2 | OCTET STRING (SIZE (4)) | read-only | 实现与MIB文件定义一致。 | COLUMNAR
IP-FORWARD-MIB | ipCidrRouteTable | ipCidrRouteTos | 指定策略的IP ToS字段。当没有应用其他策略时，采用缺省值0。 | 1.3.6.1.2.1.4.24.4.1.3 | Integer32(0..2147483647) | read-only | 实现与MIB文件定义一致。 | COLUMNAR
IP-FORWARD-MIB | ipCidrRouteTable | ipCidrRouteNextHop | 路由的下一跳地址。若没有下一跳地址，则为0.0.0.0。 | 1.3.6.1.2.1.4.24.4.1.4 | OCTET STRING (SIZE (4)) | read-only | 实现与MIB文件定义一致。 | COLUMNAR
IP-FORWARD-MIB | ipCidrRouteTable | ipCidrRouteIfIndex | 出接口索引，出接口指要到达该路由的下一跳所经过的本地接口。 | 1.3.6.1.2.1.4.24.4.1.5 | Integer32 | read-create | 目前支持的最大访问权限是read-only。 | COLUMNAR
IP-FORWARD-MIB | ipCidrRouteTable | ipCidrRouteType | 路由类型： other(1) reject(2)：当作不可达而丢弃消息的路由。在某些协议里作为正确聚合路由的一种方法。 local(3)：下一跳是最终目的的路由。 remote(4)：下一跳不是最终目的的路由。 没有导致流量转发或流量拒绝的路由不应该被显示出来，即使它们是内部实现的。 | 1.3.6.1.2.1.4.24.4.1.6 | INTEGER{other(1),reject(2),local(3),remote(4)} | read-create | 目前支持的最大访问权限是read-only。 | COLUMNAR
IP-FORWARD-MIB | ipCidrRouteTable | ipCidrRouteProto | 路由学习机制。主机不一定必须支持这些协议。 | 1.3.6.1.2.1.4.24.4.1.7 | INTEGER{other(1),local(2),netmgmt(3),icmp(4),egp(5),ggp(6),hello(7),rip(8),isIs(9),esIs(10),ciscoIgrp(11),bbnSpfIgp(12),ospf(13),bgp(14),idpr(15),ciscoEigrp(16)} | read-only | 实现与MIB文件定义一致。 | COLUMNAR
IP-FORWARD-MIB | ipCidrRouteTable | ipCidrRouteAge | 本路由从最后一次更新或被确认为正确到当前的秒数。 | 1.3.6.1.2.1.4.24.4.1.8 | Integer32 | read-only | 实现与MIB文件定义一致。 | COLUMNAR
IP-FORWARD-MIB | ipCidrRouteTable | ipCidrRouteInfo | 跟路由的CidrRouteProto中指定的值决定的一样，一个负责该路由的特殊路由协议中有一个关于MIB定义的参考信息。 如果该信息没有出现，它的值就被设定为OBJECT IDENTIFIER 0 0，该值是一个命令上有效的对象标识符。任何符合ASN.1的实现，以及基本编码规则必须能够生成和识别该值。 | 1.3.6.1.2.1.4.24.4.1.9 | OBJECT IDENTIFIER | read-create | 目前支持的最大访问权限是read-only。 | COLUMNAR
IP-FORWARD-MIB | ipCidrRouteTable | ipCidrRouteNextHopAS | 下一跳所在的自治系统号。该对象的含义由ipCidrRouteProto中定义的路由协议决定。如果该对象未知或没有被占用，设置为0。 | 1.3.6.1.2.1.4.24.4.1.10 | Integer32 | read-create | 目前支持的最大访问权限是read-only。 | COLUMNAR
IP-FORWARD-MIB | ipCidrRouteTable | ipCidrRouteMetric1 | 主要的路由Metric。Metric的含义由在ipCidrRouteProto中定义的路由协议决定。如果没有用到，设置为-1。 | 1.3.6.1.2.1.4.24.4.1.11 | Integer32 | read-create | 目前支持的最大访问权限是read-only。 | COLUMNAR
IP-FORWARD-MIB | ipCidrRouteTable | ipCidrRouteMetric2 | 可选的路由Metric。Metric的含义由在ipCidrRouteProto中定义的路由协议决定。如果没有用到，设置为-1。 | 1.3.6.1.2.1.4.24.4.1.12 | Integer32 | read-create | 目前支持的最大访问权限是read-only。 | COLUMNAR
IP-FORWARD-MIB | ipCidrRouteTable | ipCidrRouteMetric3 | 可选的路由Metric。Metric的含义由在ipCidrRouteProto中定义的路由协议决定。如果没有用到，设置为-1。 | 1.3.6.1.2.1.4.24.4.1.13 | Integer32 | read-create | 目前支持的最大访问权限是read-only。 | COLUMNAR
IP-FORWARD-MIB | ipCidrRouteTable | ipCidrRouteMetric4 | 可选的路由Metric。Metric的含义由在ipCidrRouteProto中定义的路由协议决定。如果没有用到，设置为-1。 | 1.3.6.1.2.1.4.24.4.1.14 | Integer32 | read-create | 目前支持的最大访问权限是read-only。 | COLUMNAR
IP-FORWARD-MIB | ipCidrRouteTable | ipCidrRouteMetric5 | 可选的路由Metric。Metric的含义由在ipCidrRouteProto中定义的路由协议决定。如果没有用到，设置为-1。 | 1.3.6.1.2.1.4.24.4.1.15 | Integer32 | read-create | 目前支持的最大访问权限是read-only。 | COLUMNAR
IP-FORWARD-MIB | ipCidrRouteTable | ipCidrRouteStatus | 根据行的创建和删除约定来使用的行状态变量。 | 1.3.6.1.2.1.4.24.4.1.16 | INTEGER{active(1),notInService(2),notReady(3),createAndGo(4),createAndWait(5),destroy(6)} | read-create | 目前支持的最大访问权限是read-only。 | COLUMNAR
IP-FORWARD-MIB | inetCidrRouteTable |  | inetCidrRouteTable详细描述 该表用来查询活跃的公网路由信息以及创建公网静态路由。 该表的索引是inetCidrRouteDestType；inetCidrRouteDest；inetCidrRoutePfxLen；inetCidrRoutePolicy；inetCidrRouteNextHopType；inetCidrRouteNextHop。 创建约束 只支持创建静态路由，不支持创建其他路由，不支持创建私网路由。 修改约束 只支持修改公网静态路由。 删除约束 只支持删除公网静态路由。 读取约束 该表必须在路由表中有了路由之后才会有值。 | 1.3.6.1.2.1.4.24.7
IP-FORWARD-MIB | inetCidrRouteTable | inetCidrRouteDestType | 路由目的地址类型，用来区分ipv4和ipv6路由。 | 1.3.6.1.2.1.4.24.7.1.1 | INTEGER{unknown(0),ipv4(1),ipv6(2),ipv4z(3),ipv6z(4),dns(16)} | not-accessible | 实现与MIB文件定义一致。 | COLUMNAR
IP-FORWARD-MIB | inetCidrRouteTable | inetCidrRouteDest | 路由目的地址。 | 1.3.6.1.2.1.4.24.7.1.2 | OCTET STRING (SIZE (0..255)) | not-accessible | 实现与MIB文件定义一致。 | COLUMNAR
IP-FORWARD-MIB | inetCidrRouteTable | inetCidrRoutePfxLen | 路由目的地址掩码长度。 | 1.3.6.1.2.1.4.24.7.1.3 | Unsigned32 (0..2040) | not-accessible | 实现与MIB文件定义一致。 | COLUMNAR
IP-FORWARD-MIB | inetCidrRouteTable | inetCidrRoutePolicy | 路由下一跳索引。用来区分同一目的地址的不同路由。 | 1.3.6.1.2.1.4.24.7.1.4 | Object Identifier | not-accessible | 目前协议不支持，所以返回值为缺省值2.0.0 | COLUMNAR
IP-FORWARD-MIB | inetCidrRouteTable | inetCidrRouteNextHopType | 路由下一跳类型，用来区分ipv4和ipv6地址。 | 1.3.6.1.2.1.4.24.7.1.5 | INTEGER{unknown(0),ipv4(1),ipv6(2),ipv4z(3),ipv6z(4),dns(16)} | not-accessible | 实现与MIB文件定义一致。 | COLUMNAR
IP-FORWARD-MIB | inetCidrRouteTable | inetCidrRouteNextHop | 路由下一跳。 | 1.3.6.1.2.1.4.24.7.1.6 | OCTET STRING (SIZE (0..255)) | not-accessible | 实现与MIB文件定义一致。 | COLUMNAR
IP-FORWARD-MIB | inetCidrRouteTable | inetCidrRouteIfIndex | 路由出接口索引，出接口指要到达该路由的下一跳所经过的本地接口。 | 1.3.6.1.2.1.4.24.7.1.7 | Integer32 (0..2147483647) | read-create | 实现与MIB文件定义一致。 | COLUMNAR
IP-FORWARD-MIB | inetCidrRouteTable | inetCidrRouteType | 路由类型： other(1) reject(2)：当作不可达而丢弃消息的路由。 local(3)：下一跳是最终目的的路由。 remote(4)：下一跳不是最终目的的路由。 | 1.3.6.1.2.1.4.24.7.1.8 | INTEGER{other(1),reject(2),local(3),remote(4),blackhole(5)} | read-create | 实现与MIB文件定义一致。 | COLUMNAR
IP-FORWARD-MIB | inetCidrRouteTable | inetCidrRouteProto | 路由协议。 | 1.3.6.1.2.1.4.24.7.1.9 | INTEGER {other (1),local (2),netmgmt (3),icmp (4),egp (5),ggp (6),hello (7),rip (8),isIs (9),esIs (10),ciscoIgrp (11),bbnSpfIgp (12),ospf (13),bgp (14),idpr (15),ciscoEigrp (16),dvmrp (17)} | read-only | 实现与MIB文件定义一致。 | COLUMNAR
IP-FORWARD-MIB | inetCidrRouteTable | inetCidrRouteAge | 路由更新时间。 | 1.3.6.1.2.1.4.24.7.1.10 | INTEGER (0..4294967295) | read-only | 实现与MIB文件定义一致。 | COLUMNAR
IP-FORWARD-MIB | inetCidrRouteTable | inetCidrRouteNextHopAS | BGP路由下一跳AS号 | 1.3.6.1.2.1.4.24.7.1.11 | Unsigned32 | read-create | 目前支持的最大访问权限是read-only。 为了支持4字节AS号，取值范围是0～4294967295。当AS号大于2147483647时，MIB就显示负值。 | COLUMNAR
IP-FORWARD-MIB | inetCidrRouteTable | inetCidrRouteMetric1 | 路由度量值。 | 1.3.6.1.2.1.4.24.7.1.12 | Integer32 | read-create | 实现与MIB文件定义一致。 | COLUMNAR
IP-FORWARD-MIB | inetCidrRouteTable | inetCidrRouteMetric2 | 路由度量值。 | 1.3.6.1.2.1.4.24.7.1.13 | Integer32 | read-create | 目前支持的最大访问权限是read-only。 目前协议不支持，所以返回值为缺省值-1。 | COLUMNAR
IP-FORWARD-MIB | inetCidrRouteTable | inetCidrRouteMetric3 | 路由度量值。 | 1.3.6.1.2.1.4.24.7.1.14 | Integer32 | read-create | 目前支持的最大访问权限是read-only。 目前协议不支持，所以返回值为缺省值-1。 | COLUMNAR
IP-FORWARD-MIB | inetCidrRouteTable | inetCidrRouteMetric4 | 路由度量值。 | 1.3.6.1.2.1.4.24.7.1.15 | Integer32 | read-create | 目前支持的最大访问权限是read-only。 目前协议不支持，所以返回值为缺省值-1。 | COLUMNAR
IP-FORWARD-MIB | inetCidrRouteTable | inetCidrRouteMetric5 | 路由度量值。 | 1.3.6.1.2.1.4.24.7.1.16 | Integer32 | read-create | 目前支持的最大访问权限是read-only。 目前协议不支持，所以返回值为缺省值-1。 | COLUMNAR
IP-FORWARD-MIB | inetCidrRouteTable | inetCidrRouteStatus | 根据行的创建和删除约定来使用的行状态变量。 | 1.3.6.1.2.1.4.24.7.1.17 | INTEGER{active(1),notInService(2),notReady(3),createAndGo(4),createAndWait(5),destroy(6)} | read-create | 实现与MIB文件定义一致。 | COLUMNAR
IP-FORWARD-MIB |  | ipCidrRouteNumber | 公网中活跃IPv4路由数量。 | 1.3.6.1.2.1.4.24.3 | INTEGER (0..4294967295) | read-only | 实现与MIB文件定义一致。 | SCALAR
IP-FORWARD-MIB |  | inetCidrRouteNumber | 公网中活跃IPv4路由和活跃IPv6路由总数量。 | 1.3.6.1.2.1.4.24.6 | INTEGER (0..4294967295) | read-only | 实现与MIB文件定义一致。 | SCALAR
IP-FORWARD-MIB |  | inetCidrRouteDiscards | 从inetCidrRouteTable表中废弃的活跃路由的数量。 | 1.3.6.1.2.1.4.24.8 | INTEGER (0..4294967295) | read-only | 目前只支持返回值是0。 | SCALAR
IP-MIB |  |  | 功能简介 RFC4293对RFC1213定义的IP-MIB进行了扩充，包含本设备通过接口板转发的报文和发送至主控板的报文的统计。 该MIB能够提供以下信息： 接口上的IPv4、IPv6的详细信息 系统级、接口级的IP报文统计信息 地址、地址前缀、地址转换信息 IPv6范围索引信息 路由器通告报文信息 ICMP报文统计信息 根节点： iso(1).org(3).dod(6).internet(1).mgmt(2).mib-2(1) | 129
IP-MIB | ipNetToPhysicalTable |  | ipNetToPhysicalTable详细描述 本表用于记录IP地址和MAC地址的对应关系。 地址转换表包含IP地址到物理地址的关系。有些接口不使用地址转换表确定地址对应关系，例如DDN-X.25有一种算法。如果所有的接口都是这种类型，则该表为空，没有表项。 ND协议使用这种类型的地址转换表。 该表的索引是ipNetToPhysicalIfIndex、ipNetToPhysicalNetAddressType和ipNetToPhysicalNetAddress。 创建约束 无 修改约束 无 删除约束 无 读取约束 无 | 1.3.6.1.2.1.4.35
IP-MIB | ipNetToPhysicalTable | ipNetToPhysicalIfIndex | 唯一标识可应用于该实体的接口的索引值。该值所指定的接口与IF-MIB中的ifIndex值所指定接口相同。 | 1.3.6.1.2.1.4.35.1.1 | INTEGER | not-accessible | 实现与MIB文件定义一致。 | COLUMNAR
IP-MIB | ipNetToPhysicalTable | ipNetToPhysicalNetAddressType | 表明ipNetToPhysicalNetAddress邻居表项的类型。 | 1.3.6.1.2.1.4.35.1.2 | INTEGER{unknown(0),ipv4(1),ipv6(2),ipv4z(3),ipv6z(4),dns(16)} | not-accessible | 实现与MIB文件定义一致。 | COLUMNAR
IP-MIB | ipNetToPhysicalTable | ipNetToPhysicalNetAddress | 与物理地址对应的IP地址。类型由ipNetToPhysicalNetAddressType节点描述。 如果ipNetToPhysicalNetAddress超过115字节，该行对应实例的OID将超过128个子标识符而不能使用SNMPv1、SNMPv2c或者SNMPv3存取。 | 1.3.6.1.2.1.4.35.1.3 | OCTET STRING (SIZE (0..255)) | not-accessible | 实现与MIB文件定义一致。 | COLUMNAR
IP-MIB | ipNetToPhysicalTable | ipNetToPhysicalPhysAddress | 物理地址。 该节点的值是可变的，所以不要将MAC地址的变化存储在永久性设备上。 | 1.3.6.1.2.1.4.35.1.4 | PhysAddress (SIZE(0..65535)) | read-create | 实现与MIB文件定义一致。 | COLUMNAR
IP-MIB | ipNetToPhysicalTable | ipNetToPhysicalLastUpdated | 表项最后一次被更新的系统时间。如果该表项是在本地网管系统的上次重启动之前更新的，则该对象值为零。 | 1.3.6.1.2.1.4.35.1.5 | TimeTicks | read-only | 实现与MIB文件定义一致。 | COLUMNAR
IP-MIB | ipNetToPhysicalTable | ipNetToPhysicalType | 映射表的类型。 如果将该节点的值设置为invalid(2)，则整个ipNetToPhysicalTable的相关表项都会变为无效。这会使由表项确定的接口和由表项确定的对应关系之间失去关联。是否将无效的表项从表中删除是由具体实现决定。主机必须能够处理代理发送来的关于无效表项的表信息。对于表项的正确的解释需要检查具体的邻居表项。 dynamic(3)表示IP地址和物理地址的对应关系是动态生成的。例如IPv6的ND。 static(4)表示IP地址和物理地址的对应关系是静态配置的。 local(5)表示对应关系由本接口提供。 该节点的值是可变的，所以不要将映射表的类型的变化存储在永久性设备上。 | 1.3.6.1.2.1.4.35.1.6 | INTEGER { other(1), -- none of the following invalid(2), -- an invalidated mapping dynamic(3), static(4), local(5) -- local interface } | read-create | 实现与MIB文件定义一致。 | COLUMNAR
IP-MIB | ipNetToPhysicalTable | ipNetToPhysicalState | 如果该节点被使用，表示表项的邻居可达性探测的状态 如果该节点没有被使用（如IPv4），则该节点的值为unknown(6)。 | 1.3.6.1.2.1.4.35.1.7 | INTEGER { reachable(1), -- confirmed reachability stale(2), -- unconfirmed reachability delay(3), -- waiting for reachability -- confirmation before entering -- the probe state probe(4), -- actively probing invalid(5), -- an invalidated mapping unknown(6), -- state can not be determined -- for some reason. incomplete(7) -- address resolution is being -- performed } | read-only | 实现与MIB文件定义一致。 | COLUMNAR
IP-MIB | ipNetToPhysicalTable | ipNetToPhysicalRowStatus | 行状态。 根据RowStatus TC的要求，此描述条款说明在何种条件下，本行中的其他节点可以被修改。本节点的值无法决定在此概念行中的其他节点是否可以被修改。 在ipNetToPhysicalPhysAddress被设置为有效的索引前，行状态无效。 不支持对逻辑接口和终结子接口进行SET操作。 注意：如果ipNetToPhysicalType被置为无效，管理节点就会删除该表。无论该节点的状态是什么。 | 1.3.6.1.2.1.4.35.1.8 | INTEGER{active(1),notInService(2),notReady(3),createAndGo(4),createAndWait(5),destroy(6)} | read-create | 目前设置操作只支持CREATE_GO和DESTROY。 若对于未指定的对象进行CREATE_GO操作，将使用默认值。 多值绑定时支持自动操作。 | COLUMNAR
IPMCAST-MIB |  |  | 功能简介 IPMCAST-MIB主要用来在设备上实现组播的一系列操作并且记录操作结果。该MIB能够提供IP组播的管理功能，包括组播路由、组播数据转发、组播数据接收。 根节点： iso(1).rog(3).dod(6).internet(1).mgmt(2).mib-2(1).ipMcastMib(168) 仅S5720-LI、S5720S-LI、S2730S-S、S5735-L1、S300、S300-2、S5735R、S5735-L2、S5735S-L2、S5735S-L1、S5735-L-I、S5735S-H、S5736-S、S500、S5735-S、S5735S-S、S5720I-SI、S6720-EI、S6720S-EI、S6735-S、S6735S-S、S600、S6720S-S支持此MIB。 | 130
IPMCAST-MIB | ipMcastRouteTable |  | ipMcastRouteTable详细描述 该表用来记录特定源到该设备上的组播组的路由信息。 该表的索引是ipMcastRouteGroupAddressType，ipMcastRouteGroup，ipMcastRouteGroupPrefixLength，ipMcastRouteSourceAddressType，ipMcastRouteSource，ipMcastRouteSourcePrefixLength。 创建约束 该表不支持创建。 修改约束 该表不支持修改。 删除约束 该表不支持删除。 读取约束 该表在读取时必须使能组播，且设备上要有组播路由表项。 | 1.3.6.1.2.1.168.1.5
IPMCAST-MIB | ipMcastRouteTable | ipMcastRouteGroupAddressType | 组地址类型。 IPv4或IPv6。 | 1.3.6.1.2.1.168.1.5.1.1 | INTEGER{unknown(0),ipv4(1),ipv6(2),ipv4z(3),ipv6z(4),dns(16)} | not-accessible | 实现与MIB文件定义一致。 | COLUMNAR
IPMCAST-MIB | ipMcastRouteTable | ipMcastRouteGroup | 组地址。 | 1.3.6.1.2.1.168.1.5.1.2 | OCTET STRING (SIZE (0..255)) | not-accessible | 实现与MIB文件定义一致。 | COLUMNAR
IPMCAST-MIB | ipMcastRouteTable | ipMcastRouteGroupPrefixLength | 组地址掩码。 IPv4取值范围是4～32。 IPv6取值范围是8～128。 | 1.3.6.1.2.1.168.1.5.1.3 | Unsigned32 (0..2040) | not-accessible | 实现与MIB文件定义一致。 | COLUMNAR
IPMCAST-MIB | ipMcastRouteTable | ipMcastRouteSourceAddressType | 源地址类型，IPv4或IPv6。 源地址类型必须和组地址类型一致。 | 1.3.6.1.2.1.168.1.5.1.4 | INTEGER{unknown(0),ipv4(1),ipv6(2),ipv4z(3),ipv6z(4),dns(16)} | not-accessible | 实现与MIB文件定义一致。 | COLUMNAR
IPMCAST-MIB | ipMcastRouteTable | ipMcastRouteSource | 源地址。 | 1.3.6.1.2.1.168.1.5.1.5 | OCTET STRING (SIZE (0..255)) | not-accessible | 实现与MIB文件定义一致。 | COLUMNAR
IPMCAST-MIB | ipMcastRouteTable | ipMcastRouteSourcePrefixLength | 源地址掩码。 IPv4取值范围是4～32。 IPv6取值范围是8～128。 | 1.3.6.1.2.1.168.1.5.1.6 | Unsigned32 (0..2040) | not-accessible | 实现与MIB文件定义一致。 | COLUMNAR
IPMCAST-MIB | ipMcastRouteTable | ipMcastRouteUpstreamNeighborType | 上游邻居地址类型，IPv4或IPv6。 | 1.3.6.1.2.1.168.1.5.1.7 | INTEGER{unknown(0),ipv4(1),ipv6(2),ipv4z(3),ipv6z(4),dns(16)} | read-only | 实现与MIB文件定义一致。 | COLUMNAR
IPMCAST-MIB | ipMcastRouteTable | ipMcastRouteUpstreamNeighbor | 上游邻居地址。 | 1.3.6.1.2.1.168.1.5.1.8 | OCTET STRING (SIZE (0..255)) | read-only | 实现与MIB文件定义一致。 | COLUMNAR
IPMCAST-MIB | ipMcastRouteTable | ipMcastRouteInIfIndex | 上游接口索引值。 | 1.3.6.1.2.1.168.1.5.1.9 | Integer32 (0..2147483647) | read-only | 实现与MIB文件定义一致。 | COLUMNAR
IPMCAST-MIB | ipMcastRouteTable | ipMcastRouteTimeStamp | 组播路由表项创建时间。 | 1.3.6.1.2.1.168.1.5.1.10 | TimeTicks | read-only | 实现与MIB文件定义一致。 | COLUMNAR
IPMCAST-MIB | ipMcastRouteTable | ipMcastRouteExpiryTime | 组播路由表项超时时间。 | 1.3.6.1.2.1.168.1.5.1.11 | INTEGER (0..4294967295) | read-only | 目前取值始终是0。 | COLUMNAR
IPMCAST-MIB | ipMcastRouteTable | ipMcastRouteProtocol | 路由协议，如PIM-SM、PIM-DM或IGMP。 | 1.3.6.1.2.1.168.1.5.1.12 | INTEGER {other(1),local(2),netmgmt(3),dvmrp(4),mospf(5),pimSparseDense(6),cbt(7),pimSparseMode(8),pimDenseMode(9),igmpOnly(10),bgmp(11),msdp(12)} | read-only | 实现与MIB文件定义一致。 | COLUMNAR
IPMCAST-MIB | ipMcastRouteTable | ipMcastRouteRtProtocol | RPF检查使用的单播路由协议，例如OSPF或IS-IS。 | 1.3.6.1.2.1.168.1.5.1.13 | INTEGER {other (1),local (2),netmgmt (3),icmp (4),egp (5),ggp (6),hello (7),rip (8),isIs (9),esIs (10),ciscoIgrp (11),bbnSpfIgp (12),ospf (13),bgp (14),idpr (15),ciscoEigrp (16),dvmrp (17)} | read-only | 实现与MIB文件定义一致。 | COLUMNAR
IPMCAST-MIB | ipMcastRouteTable | ipMcastRouteRtAddressType | 单播协议的地址类型，IPv4或IPv6。 | 1.3.6.1.2.1.168.1.5.1.14 | INTEGER{unknown(0),ipv4(1),ipv6(2),ipv4z(3),ipv6z(4),dns(16)} | read-only | 实现与MIB文件定义一致。 | COLUMNAR
IPMCAST-MIB | ipMcastRouteTable | ipMcastRouteRtAddress | 单播协议的地址。 | 1.3.6.1.2.1.168.1.5.1.15 | OCTET STRING (SIZE (0..255)) | read-only | 实现与MIB文件定义一致。 | COLUMNAR
IPMCAST-MIB | ipMcastRouteTable | ipMcastRouteRtPrefixLength | 单播路由条目的掩码长度。 IPv4取值范围是4～32。 IPv6取值范围是8～128。 | 1.3.6.1.2.1.168.1.5.1.16 | Unsigned32 (0..2040) | read-only | 实现与MIB文件定义一致。 | COLUMNAR
IPMCAST-MIB | ipMcastRouteTable | ipMcastRouteRtType | 组播路由信息库中路由的来源。 1：unicast 2：multicast | 1.3.6.1.2.1.168.1.5.1.17 | INTEGER | read-only | 实现与MIB文件定义一致。 | COLUMNAR
IPMCAST-MIB | ipMcastRouteTable | ipMcastRouteOctets | 转发（S，G）组播数据的字节数。 | 1.3.6.1.2.1.168.1.5.1.18 | INTEGER (0..18446744073709551615) | read-only | 实现与MIB文件定义一致。 | COLUMNAR
IPMCAST-MIB | ipMcastRouteTable | ipMcastRoutePkts | 转发（S，G）组播数据的报文数。 | 1.3.6.1.2.1.168.1.5.1.19 | INTEGER (0..18446744073709551615) | read-only | 实现与MIB文件定义一致。 | COLUMNAR
IPMCAST-MIB | ipMcastRouteTable | ipMcastRouteTtlDropOctets | 由于TTL值（IPv4）或跳数限制值（IPv6）不符合要求，而被丢弃的组播数据报文的位数。 取值始终是0。 | 1.3.6.1.2.1.168.1.5.1.20 | INTEGER (0..18446744073709551615) | read-only | 目前取值始终是0。 | COLUMNAR
IPMCAST-MIB | ipMcastRouteTable | ipMcastRouteTtlDropPackets | 由于TTL值（IPv4）或跳数限制值（IPv6）不符合要求，而被丢弃的组播数据报文的数量。 取值始终是0。 | 1.3.6.1.2.1.168.1.5.1.21 | INTEGER (0..18446744073709551615) | read-only | 目前取值始终是0。 | COLUMNAR
IPMCAST-MIB | ipMcastRouteTable | ipMcastRouteDifferentInIfOctets | 由于接口不匹配，而被丢弃的组播数据报文的位数。 取值始终是0。 | 1.3.6.1.2.1.168.1.5.1.22 | INTEGER (0..18446744073709551615) | read-only | 目前取值始终是0。 | COLUMNAR
IPMCAST-MIB | ipMcastRouteTable | ipMcastRouteDifferentInIfPackets | 由于接口不匹配，而被丢弃的组播数据报文的数量。 取值始终是0。 | 1.3.6.1.2.1.168.1.5.1.23 | INTEGER (0..18446744073709551615) | read-only | 目前取值始终是0。 | COLUMNAR
IPMCAST-MIB | ipMcastRouteNextHopTable |  | ipMcastRouteNextHopTable详细描述 ipMcastRouteNextHopTable用来存放出接口中的组播路由下一跳信息，每条记录中保存了一个特定源到特定组的组播路由下一跳信息。 该表的索引是ipMcastRouteNextHopGroupAddressType、ipMcastRouteNextHopGroup、ipMcastRouteNextHopGroupPrefixLength、ipMcastRouteNextHopSourceAddressType、ipMcastRouteNextHopSource、ipMcastRouteNextHopSourcePrefixLength、ipMcastRouteNextHopIfIndex、ipMcastRouteNextHopAddressType、ipMcastRouteNextHopAddress。 创建约束 该表不支持创建。 修改约束 该表不支持修改。 删除约束 该表不支持删除。 读取约束 要读取该表中的一行，则必须在ipMcastRouteTable表中有对应的一条记录，并且在设备上使能组播，同时组播路由表项的downstream list不能为空。 | 1.3.6.1.2.1.168.1.6
IPMCAST-MIB | ipMcastRouteNextHopTable | ipMcastRouteNextHopGroupAddressType | 组地址类型。 IPv4或IPv6。 | 1.3.6.1.2.1.168.1.6.1.1 | INTEGER{unknown(0),ipv4(1),ipv6(2),ipv4z(3),ipv6z(4),dns(16)} | not-accessible | 实现与MIB文件定义一致。 | COLUMNAR
IPMCAST-MIB | ipMcastRouteNextHopTable | ipMcastRouteNextHopGroup | 组地址。 | 1.3.6.1.2.1.168.1.6.1.2 | OCTET STRING (SIZE (0..255)) | not-accessible | 实现与MIB文件定义一致。 | COLUMNAR
IPMCAST-MIB | ipMcastRouteNextHopTable | ipMcastRouteNextHopGroupPrefixLength | 组地址掩码长度。 IPv4取值范围是4～32。 IPv6取值范围是8～128。 | 1.3.6.1.2.1.168.1.6.1.3 | Unsigned32 (0..2040) | not-accessible | 实现与MIB文件定义一致。 | COLUMNAR
IPMCAST-MIB | ipMcastRouteNextHopTable | ipMcastRouteNextHopSourceAddressType | 源地址类型。 IPv4或IPv6。 | 1.3.6.1.2.1.168.1.6.1.4 | INTEGER{unknown(0),ipv4(1),ipv6(2),ipv4z(3),ipv6z(4),dns(16)} | not-accessible | 实现与MIB文件定义一致。 | COLUMNAR
IPMCAST-MIB | ipMcastRouteNextHopTable | ipMcastRouteNextHopSource | 源地址。 | 1.3.6.1.2.1.168.1.6.1.5 | OCTET STRING (SIZE (0..255)) | not-accessible | 实现与MIB文件定义一致。 | COLUMNAR
IPMCAST-MIB | ipMcastRouteNextHopTable | ipMcastRouteNextHopSourcePrefixLength | 源地址掩码长度。 IPv4取值范围是4～32。 IPv6取值范围是8～128。 | 1.3.6.1.2.1.168.1.6.1.6 | Unsigned32 (0..2040) | not-accessible | 实现与MIB文件定义一致。 | COLUMNAR
IPMCAST-MIB | ipMcastRouteNextHopTable | ipMcastRouteNextHopIfIndex | 出接口的接口索引。 | 1.3.6.1.2.1.168.1.6.1.7 | INTEGER | not-accessible | 实现与MIB文件定义一致。 | COLUMNAR
IPMCAST-MIB | ipMcastRouteNextHopTable | ipMcastRouteNextHopAddressType | 出接口地址类型。 IPv4或IPv6。 | 1.3.6.1.2.1.168.1.6.1.8 | INTEGER{unknown(0),ipv4(1),ipv6(2),ipv4z(3),ipv6z(4),dns(16)} | not-accessible | 实现与MIB文件定义一致。 | COLUMNAR
IPMCAST-MIB | ipMcastRouteNextHopTable | ipMcastRouteNextHopAddress | 下一跳地址。 | 1.3.6.1.2.1.168.1.6.1.9 | OCTET STRING (SIZE (0..255)) | not-accessible | 实现与MIB文件定义一致。 | COLUMNAR
IPMCAST-MIB | ipMcastRouteNextHopTable | ipMcastRouteNextHopState | 出接口当前状态： 1：pruned 2：forwarding | 1.3.6.1.2.1.168.1.6.1.10 | INTEGER | read-only | 目前取值仅支持forwarding。 | COLUMNAR
IPMCAST-MIB | ipMcastRouteNextHopTable | ipMcastRouteNextHopTimeStamp | 该组播表项创建的时间戳。 | 1.3.6.1.2.1.168.1.6.1.11 | TimeTicks | read-only | 实现与MIB文件定义一致。 | COLUMNAR
IPMCAST-MIB | ipMcastRouteNextHopTable | ipMcastRouteNextHopExpiryTime | 组播路由表项超时时间。 取值始终是0。 | 1.3.6.1.2.1.168.1.6.1.12 | INTEGER (0..4294967295) | read-only | 目前取值始终是0。 | COLUMNAR
IPMCAST-MIB | ipMcastRouteNextHopTable | ipMcastRouteNextHopClosestMemberHops | 该出接口的最小TTL。 取值范围是0～256。 | 1.3.6.1.2.1.168.1.6.1.13 | INTEGER (0..4294967295) | read-only | 目前支持的取值范围是1～255； 缺省值是1。 | COLUMNAR
IPMCAST-MIB | ipMcastRouteNextHopTable | ipMcastRouteNextHopProtocol | 向组播路由表添加该出接口的组播协议。 | 1.3.6.1.2.1.168.1.6.1.14 | INTEGER {other(1),local(2),netmgmt(3),dvmrp(4),mospf(5),pimSparseDense(6),cbt(7),pimSparseMode(8),pimDenseMode(9),igmpOnly(10),bgmp(11),msdp(12)} | read-only | 实现与MIB文件定义一致。 | COLUMNAR
IPMCAST-MIB | ipMcastRouteNextHopTable | ipMcastRouteNextHopOctets | 使用组播路由转发的组播报文的字节数。 取值始终是0。 | 1.3.6.1.2.1.168.1.6.1.15 | INTEGER (0..18446744073709551615) | read-only | 目前取值始终是0。 | COLUMNAR
IPMCAST-MIB | ipMcastRouteNextHopTable | ipMcastRouteNextHopPkts | 使用组播路由转发的组播报文的数量。 取值始终是0。 | 1.3.6.1.2.1.168.1.6.1.16 | INTEGER (0..18446744073709551615) | read-only | 目前取值始终是0。 | COLUMNAR
IPMCAST-MIB | ipMcastBoundaryTable |  | ipMcastBoundaryTable详细描述 ipMcastBoundaryTable用来存放接口上配置的组播边界信息。 该表的索引是ipMcastBoundaryIfIndex、ipMcastBoundaryAddressType、ipMcastBoundaryAddress、ipMcastBoundaryAddressPrefixLength。 创建约束 该表只支持CreateAndGo方式创建，且同时指定ipMcastBoundaryIfIndex、ipMcastBoundaryAddressType、ipMcastBoundaryAddress、ipMcastBoundaryAddressPrefixLength时才成功创建一行。 当创建一行时，设备上保存的ipMcastBoundaryAddress地址，会将掩码ipMcastBoundaryAddressPrefixLength以外的比特位清零。例如：设置的ipMcastBoundaryAddress为10.1.1.1、ipMcastBoundaryAddressPrefixLength为8，则设备上保存的ipMcastBoundaryAddress为10.0.0.0。 创建短掩码的记录，会将设备上的以短掩码所掩地址开头的长掩码记录删除。例如：设备上存在三条记录，10.1.0.0/16、10.2.0.0/16和10.3.0.0/16，此时，配置一条记录10.0.0.0/8，会把上面三条记录删除。 修改约束 无 删除约束 该表只支持destroy，且同时指定ipMcastBoundaryIfIndex、ipMcastBoundaryAddressType、ipMcastBoundaryAddress、ipMcastBoundaryAddressPrefixLength时才成功删除一行。 读取约束 要读取该表中的一行，设备上必须使能组播，同时在组播接口上设置了IPv4或IPv6 Boundary。 | 1.3.6.1.2.1.168.1.7
IPMCAST-MIB | ipMcastBoundaryTable | ipMcastBoundaryIfIndex | 接口索引。 | 1.3.6.1.2.1.168.1.7.1.1 | INTEGER | not-accessible | 实现与MIB文件定义一致。 | COLUMNAR
IPMCAST-MIB | ipMcastBoundaryTable | ipMcastBoundaryAddressType | Boundary的地址类型。 IPv4或IPv6。 | 1.3.6.1.2.1.168.1.7.1.2 | INTEGER{unknown(0),ipv4(1),ipv6(2),ipv4z(3),ipv6z(4),dns(16)} | not-accessible | 实现与MIB文件定义一致。 | COLUMNAR
IPMCAST-MIB | ipMcastBoundaryTable | ipMcastBoundaryAddress | Boundary的地址。 | 1.3.6.1.2.1.168.1.7.1.3 | OCTET STRING (SIZE (0..255)) | not-accessible | 实现与MIB文件定义一致。 | COLUMNAR
IPMCAST-MIB | ipMcastBoundaryTable | ipMcastBoundaryAddressPrefixLength | Boundary的地址掩码长度。 取值范围是4～128。 | 1.3.6.1.2.1.168.1.7.1.4 | Unsigned32 (0..2040) | not-accessible | 实现与MIB文件定义一致。 | COLUMNAR
IPMCAST-MIB | ipMcastBoundaryTable | ipMcastBoundaryTimeStamp | 该条Boundary创建的时间戳。 | 1.3.6.1.2.1.168.1.7.1.5 | TimeTicks | read-only | 实现与MIB文件定义一致。 | COLUMNAR
IPMCAST-MIB | ipMcastBoundaryTable | ipMcastBoundaryDroppedMcastOctets | 被丢弃的组播报文的位数。 取值始终是0。 | 1.3.6.1.2.1.168.1.7.1.6 | INTEGER (0..18446744073709551615) | read-only | 目前取值始终是0。 | COLUMNAR
IPMCAST-MIB | ipMcastBoundaryTable | ipMcastBoundaryDroppedMcastPkts | 被丢弃的组播报文的数量。 取值始终是0。 | 1.3.6.1.2.1.168.1.7.1.7 | INTEGER (0..18446744073709551615) | read-only | 目前取值始终是0。 | COLUMNAR
IPMCAST-MIB | ipMcastBoundaryTable | ipMcastBoundaryStatus | 使能/去使能一条Boundary。 | 1.3.6.1.2.1.168.1.7.1.8 | INTEGER{active(1),notInService(2),notReady(3),createAndGo(4),createAndWait(5),destroy(6)} | read-create | 目前取值仅支持active(1)、createAndGo(4)和destroy(6)。 | COLUMNAR
IPMCAST-MIB |  | ipMcastEnabled | 设备是否使能IPv4组播： 1：enabled 2：disabled | 1.3.6.1.2.1.168.1.1 | INTEGER{true(1),false(2)} | read-write | 实现与MIB文件定义一致。 | SCALAR
IPMCAST-MIB |  | ipMcastDeviceConfigStorageType | 组播的存储类型。 | 1.3.6.1.2.1.168.1.11 | INTEGER{other(1),volatile(2),nonVolatile(3),permanent(4),readOnly(5)} | read-write | 目前最大访问权限为read-only。 | SCALAR
IPMCAST-MIB |  | ipMcastRouteEntryCount | multicast routing-table和multicast ipv6 routing-table里面表项的总和，可以用来监控组播路由表的大小。 | 1.3.6.1.2.1.168.1.2 | INTEGER (0..4294967295) | read-only | 实现与MIB文件定义一致。 | SCALAR
IPV6-MIB |  |  | 功能简介 RFC定义了IPV6-MIB，主要用来实现网络设备的IPv6功能。该MIB能够提供IPv6接口信息、IPv6统计信息、IPv6地址前缀、IPv6地址配置、IPv6路由表和物理地址-IPv6地址映射表的查询。 根节点： iso(1).org(3).dod(6).internet(1).mgmt(2).mib-2(1).ipv6MIB(55) | 131
IPV6-MIB |  | ipv6IfStateChange | ipv6IfStateChange通告表示IPv6接口的状态发生了变化。当IPv6接口操作状态由Up变为其它状态或由其它状态变为Up时，产生此通告。 | 1.3.6.1.2.1.55.2.0.1 |  |  | 实现与MIB文件定义一致。 | TRAP | ipv6IfDescr ipv6IfOperStatus ipv6IfAdminStatus
IPV6-MIB | ipv6IfTable |  | ipv6IfTable详细描述 该表用于描述网络设备的IPv6接口，包括接口索引、描述、标识符和状态等。 该表的索引是ipv6IfIndex。 创建约束 该表不支持创建。 修改约束 该表不支持修改。 删除约束 该表不支持删除。 读取约束 接口支持IPv6功能。 | 1.3.6.1.2.1.55.1.5
IPV6-MIB | ipv6IfTable | ipv6IfIndex | 一个唯一的非零值，用于标识一个特定的IPv6接口。取值范围：1～2147483647 | 1.3.6.1.2.1.55.1.5.1.1 | Ipv6IfIndex | not-accessible | 实现与MIB文件定义一致。 | COLUMNAR
IPV6-MIB | ipv6IfTable | ipv6IfDescr | 包含接口信息的文本字符串，支持空字符串，可以由NMS设置。取值范围：1～242 | 1.3.6.1.2.1.55.1.5.1.2 | OCTET STRING (SIZE (1..64)) | read-write | 实现与MIB文件定义一致。 | COLUMNAR
IPV6-MIB | ipv6IfTable | ipv6IfLowerLayer | 此对象标识了该网络接口运作于何种协议层之上，具体情况如下： 运作于数据链路层之上，建议取值为ifIndex[6]。 运作于IPv4接口之上，建议取值为ipAdEntAddr[3]。 运作于另一个IPv6接口之上，建议取值为ipv6IfIndex。 没有运作于一个有效的协议层之上，该节点值应为OBJECT ID { 0 0 } | 1.3.6.1.2.1.55.1.5.1.3 | OBJECT IDENTIFIER | read-only | 目前只支持OBJECT ID { 0 0 }。 | COLUMNAR
IPV6-MIB | ipv6IfTable | ipv6IfEffectiveMtu | 此接口可以发送和接收的最大的IPv6报文大小，单位是字节。 | 1.3.6.1.2.1.55.1.5.1.4 | INTEGER (0..4294967295) | read-only | 实现与MIB文件定义一致。 | COLUMNAR
IPV6-MIB | ipv6IfTable | ipv6IfReasmMaxSize | 表示在此接口接收的IPv6分片数据报中，该实体可重组的数据报的最大长度。 | 1.3.6.1.2.1.55.1.5.1.5 | Unsigned32（0..65535） | read-only | 目前只支持最大长度65535。 | COLUMNAR
IPV6-MIB | ipv6IfTable | ipv6IfIdentifier | 表示接口标识，IPv6地址由地址前缀＋接口标识组成。 默认情况下，接口标识根据接口所依在的链路类型的规则自动配置。取值范围：0～8 | 1.3.6.1.2.1.55.1.5.1.6 | OCTET STRING (SIZE (0..8)) | read-write | 目前支持的最大访问权限是read-only。 | COLUMNAR
IPV6-MIB | ipv6IfTable | ipv6IfIdentifierLength | 表示接口标识符的长度，单位为bit。 | 1.3.6.1.2.1.55.1.5.1.7 | INTEGER (0..64) | read-write | 目前支持的最大访问权限是read-only；目前只支持的长度为64。 | COLUMNAR
IPV6-MIB | ipv6IfTable | ipv6IfPhysicalAddress | 表示该接口的物理地址。例如，对于802.x链路上的一个IPv6接口来说，这个节点通常包含一个MAC地址。 注意，在某种情况下，此地址跟接口的协议子层的地址不同。接口的MIB必须定义该节点的位序、字节序和值的格式。对于无此物理地址的接口来说，该节点应包含长度为0的八位字节串。 | 1.3.6.1.2.1.55.1.5.1.8 | DisplayString (SIZE (0..255)) | read-only | 实现与MIB文件定义一致。 | COLUMNAR
IPV6-MIB | ipv6IfTable | ipv6IfAdminStatus | 表示期望的接口状态。在一个管理系统初始化时，所有IPv6接口的状态都是down(2)状态。外部的管理动作或者管理系统的配置信息可以导致状态的改变。 | 1.3.6.1.2.1.55.1.5.1.9 | INTEGER{up(1),down(2)} | read-write | 实现与MIB文件定义一致。 | COLUMNAR
IPV6-MIB | ipv6IfTable | ipv6IfOperStatus | 表示此接口当前的操作状态。noIfIdentifier(3)表示本接口上无有效的接口标识符，即链路本地地址的DAD失败。如果ipv6IfAdminStatus的状态是down(2)，那么ipv6IfOperStatus也应该是down(2)。如果ipv6IfAdminStatus的状态变为up(1)，那么： 当本接口已经准备好传输和接收网络流量时，ipv6IfOperStatus也为up(1)。 当且仅当有一个错误阻止状态变为up(1)时，ipv6IfOperStatus保持为down(2)或者变为noIfIdentifier(3)。 当接口发生组件丢失时（比较有代表性的是：较低层），ipv6IfOperStatus保持为notPresent(5)。 | 1.3.6.1.2.1.55.1.5.1.10 | INTEGER{up(1),down(2),noIfIdentifier(3),unknown(4),notPresent(5)} | read-only | 目前支持的接口操作状态有up(1)和down(2)。 | COLUMNAR
IPV6-MIB | ipv6IfTable | ipv6IfLastChange | 表示从系统开始启动，到此接口变为当前操作状态的时间。若当前状态的变化早于上次本地网络管理子系统的重初始化，该节点取值为0。 | 1.3.6.1.2.1.55.1.5.1.11 | TimeTicks | read-only | 实现与MIB文件定义一致。 | COLUMNAR
IPV6-MIB | ipv6IfStatsTable |  | ipv6IfStatsTable详细描述 该表用来描述IPv6接口对应的报文统计信息，只能统计本地产生和接收的报文，不能统计转发平面的报文。 该表的索引是ipv6IfIndex。 创建约束 该表不支持创建。 修改约束 该表不支持修改。 删除约束 该表不支持删除。 读取约束 接口支持IPv6功能。 | 1.3.6.1.2.1.55.1.6
IPV6-MIB | ipv6IfStatsTable | ipv6IfStatsInReceives | 本接口接收到的数据报总数，包括了含有错误的报文。 | 1.3.6.1.2.1.55.1.6.1.1 | INTEGER (0..4294967295) | read-only | 实现与MIB文件定义一致。 | COLUMNAR
IPV6-MIB | ipv6IfStatsTable | ipv6IfStatsInHdrErrors | 表示由于IPv6报头出错而丢弃的输入数据报数目，包括版本号不匹配、其他格式错误、跳数超出限制和其他在处理IPv6选项的时候发现的错误等等。 | 1.3.6.1.2.1.55.1.6.1.2 | INTEGER (0..4294967295) | read-only | 实现与MIB文件定义一致。 | COLUMNAR
IPV6-MIB | ipv6IfStatsTable | ipv6IfStatsInTooBigErrors | 表示由于数据报大小超过出接口链路MTU而无法转发的输入数据报数目。实际在出接口上进行计数。 | 1.3.6.1.2.1.55.1.6.1.3 | INTEGER (0..4294967295) | read-only | 实现与MIB文件定义一致。 | COLUMNAR
IPV6-MIB | ipv6IfStatsTable | ipv6IfStatsInNoRoutes | 表示由于找不到路由而无法被转发至目的地的被丢弃的输入数据报的数目。转发查路由失败时，在入接口进行计数；发送查路由失败时，在出接口进行计数。 | 1.3.6.1.2.1.55.1.6.1.4 | INTEGER (0..4294967295) | read-only | 实现与MIB文件定义一致。 | COLUMNAR
IPV6-MIB | ipv6IfStatsTable | ipv6IfStatsInAddrErrors | 表示由于IPv6报头目的地址字段包含非有效地址而丢弃的输入数据报数目，包括无效地址（例如，::）和不支持的地址（例如，有未分配前缀的地址）。 对于不是ipv6路由设备因此不能转发IPv6数据报的实体，该计数包括由于目的地址不是本地地址而丢弃的数据报。 | 1.3.6.1.2.1.55.1.6.1.5 | INTEGER (0..4294967295) | read-only | 实现与MIB文件定义一致。 | COLUMNAR
IPV6-MIB | ipv6IfStatsTable | ipv6IfStatsInUnknownProtos | 表示由于协议未知或不支持而丢弃的数据报数目。该计数在报文目的地址所对应的接口统计，不一定是报文的入接口。 | 1.3.6.1.2.1.55.1.6.1.6 | INTEGER (0..4294967295) | read-only | 实现与MIB文件定义一致。 | COLUMNAR
IPV6-MIB | ipv6IfStatsTable | ipv6IfStatsInTruncatedPkts | 由于数据帧没有携带足够的数据而丢弃的输入数据报数目。 | 1.3.6.1.2.1.55.1.6.1.7 | INTEGER (0..4294967295) | read-only | 实现与MIB文件定义一致。 | COLUMNAR
IPV6-MIB | ipv6IfStatsTable | ipv6IfStatsInDiscards | 表示虽报文正确，可继续处理，但由于缓存空间不足等原因而被丢弃的输入IPv6数据报的数目。注意：此计数不包括任何在等待重组时所丢弃的数据报。 | 1.3.6.1.2.1.55.1.6.1.8 | INTEGER (0..4294967295) | read-only | 目前未进行统计。 | COLUMNAR
IPV6-MIB | ipv6IfStatsTable | ipv6IfStatsInDelivers | 表示成功上送至IPv6用户协议（包括ICMPv6）的数据报总数。该计数在报文目的地址所对应的接口统计，不一定是报文的入接口。 | 1.3.6.1.2.1.55.1.6.1.9 | INTEGER (0..4294967295) | read-only | 实现与MIB文件定义一致。 | COLUMNAR
IPV6-MIB | ipv6IfStatsTable | ipv6IfStatsOutForwDatagrams | 表示该实体接收并转发至目的地址的输出数据报的数目。对于不是ipv6路由设备的实体来说，该计数只包括有源路由选项且发送成功的报文。 注意，若数据报发送成功，出接口的该计数将不断增加。 | 1.3.6.1.2.1.55.1.6.1.10 | INTEGER (0..4294967295) | read-only | 实现与MIB文件定义一致。 | COLUMNAR
IPV6-MIB | ipv6IfStatsTable | ipv6IfStatsOutRequests | 表示本地IPv6用户协议（包括ICMPv6）提供用于IPv6传输的IPv6数据报的总数。注意：此计数不包括ipv6IfStatsOutForwDatagrams中所计数据报。 | 1.3.6.1.2.1.55.1.6.1.11 | INTEGER (0..4294967295) | read-only | 实现与MIB文件定义一致。 | COLUMNAR
IPV6-MIB | ipv6IfStatsTable | ipv6IfStatsOutDiscards | 表示报文正确，可继续处理，但由于缓存空间不足等原因而被丢弃的输出IPv6数据报的数目。 注意：此计数包括ipv6IfStatsOutForwDatagrams中所统计的，满足这种（可自由决定的）丢弃标准的数据报。 | 1.3.6.1.2.1.55.1.6.1.12 | INTEGER (0..4294967295) | read-only | 目前未进行统计。 | COLUMNAR
IPV6-MIB | ipv6IfStatsTable | ipv6IfStatsOutFragOKs | 在该出接口成功分片的IPv6数据报数目。 | 1.3.6.1.2.1.55.1.6.1.13 | INTEGER (0..4294967295) | read-only | 实现与MIB文件定义一致。 | COLUMNAR
IPV6-MIB | ipv6IfStatsTable | ipv6IfStatsOutFragFails | 由于需要在该出接口分片但实际上没有而被丢弃的IPv6数据报的数目。 | 1.3.6.1.2.1.55.1.6.1.14 | INTEGER (0..4294967295) | read-only | 实现与MIB文件定义一致。 | COLUMNAR
IPV6-MIB | ipv6IfStatsTable | ipv6IfStatsOutFragCreates | 表示该出接口分片产生的输出的数据报分片数目。 | 1.3.6.1.2.1.55.1.6.1.15 | INTEGER (0..4294967295) | read-only | 实现与MIB文件定义一致。 | COLUMNAR
IPV6-MIB | ipv6IfStatsTable | ipv6IfStatsReasmReqds | 表示本接口接收到的需要重组的IPv6分片数。该计数在报文目的地址所对应的接口统计，不一定是报文的入接口。 | 1.3.6.1.2.1.55.1.6.1.16 | INTEGER (0..4294967295) | read-only | 实现与MIB文件定义一致。 | COLUMNAR
IPV6-MIB | ipv6IfStatsTable | ipv6IfStatsReasmOKs | 表示成功重组的IPv6数据报数目。该计数在报文目的地址所对应的接口统计，不一定是报文的入接口。 | 1.3.6.1.2.1.55.1.6.1.17 | INTEGER (0..4294967295) | read-only | 实现与MIB文件定义一致。 | COLUMNAR
IPV6-MIB | ipv6IfStatsTable | ipv6IfStatsReasmFails | 表示由于超时、出错等原因，IPv6重组算法检测到的失败数目。 注意：这里没有必要计算被丢弃的IPv6分片的数目，因为某些算法（特别是RFC815中的算法）在重组接收到的分片时会丢失分片数信息。该计数在报文目的地址所对应的接口统计，不一定是报文的入接口。 | 1.3.6.1.2.1.55.1.6.1.18 | INTEGER (0..4294967295) | read-only | 实现与MIB文件定义一致。 | COLUMNAR
IPV6-MIB | ipv6IfStatsTable | ipv6IfStatsInMcastPkts | 本接口接收到的组播报文的数目。 | 1.3.6.1.2.1.55.1.6.1.19 | INTEGER (0..4294967295) | read-only | 实现与MIB文件定义一致。 | COLUMNAR
IPV6-MIB | ipv6IfStatsTable | ipv6IfStatsOutMcastPkts | 本接口发送的组播报文的数目。 | 1.3.6.1.2.1.55.1.6.1.20 | INTEGER (0..4294967295) | read-only | 实现与MIB文件定义一致。 | COLUMNAR
IPV6-MIB | ipv6AddrPrefixTable |  | ipv6AddrPrefixTable详细描述 该表用来描述IPv6接口对应的地址前缀信息。 该表的索引是ipv6IfIndex，ipv6AddrPrefix和ipv6AddrPrefixLength。 创建约束 该表不支持创建。 修改约束 该表不支持修改。 删除约束 该表不支持删除。 读取约束 接口支持IPv6功能。 | 1.3.6.1.2.1.55.1.7
IPV6-MIB | ipv6AddrPrefixTable | ipv6AddrPrefix | 接口前缀。 | 1.3.6.1.2.1.55.1.7.1.1 | OCTET STRING (SIZE (0..16)) | not-accessible | 实现与MIB文件定义一致。 | COLUMNAR
IPV6-MIB | ipv6AddrPrefixTable | ipv6AddrPrefixLength | 表示接口前缀长度，单位为bit。 | 1.3.6.1.2.1.55.1.7.1.2 | INTEGER (0..128) | not-accessible | 实现与MIB文件定义一致。 | COLUMNAR
IPV6-MIB | ipv6AddrPrefixTable | ipv6AddrPrefixOnLinkFlag | true(1)代表该前缀可以用于链路确定，false(2)则表示不能。 | 1.3.6.1.2.1.55.1.7.1.3 | INTEGER{true(1),false(2)} | read-only | 实现与MIB文件定义一致。 | COLUMNAR
IPV6-MIB | ipv6AddrPrefixTable | ipv6AddrPrefixAutonomousFlag | 自治地址配置标志。取值范围： true(1)：该前缀可以用于自治地址配置。（例如，可以用于生成一个本地接口地址）。 false(2)：该前缀不能用于自动配置一个本地接口地址。 | 1.3.6.1.2.1.55.1.7.1.4 | INTEGER{true(1),false(2)} | read-only | 实现与MIB文件定义一致。 | COLUMNAR
IPV6-MIB | ipv6AddrPrefixTable | ipv6AddrPrefixAdvPreferredLifetime | 该前缀保持首选的秒数。也就是说，直到前缀被废弃的秒数。4294967295代表无穷大。由废弃前缀产生的地址不应该再用来作为新通信的源地址，但是从这种接口接收的报文仍然被正常处理。 | 1.3.6.1.2.1.55.1.7.1.5 | INTEGER (0..4294967295) | read-only | 实现与MIB文件定义一致。 | COLUMNAR
IPV6-MIB | ipv6AddrPrefixTable | ipv6AddrPrefixAdvValidLifetime | 该前缀保持有效的秒数，也就是说，直到前缀无效的时间。取值4294967295代表无穷大。由无效前缀生成的地址不能以报文的目的地址或源地址出现。 | 1.3.6.1.2.1.55.1.7.1.6 | INTEGER (0..4294967295) | read-only | 实现与MIB文件定义一致。 | COLUMNAR
IPV6-MIB | ipv6AddrTable |  | ipv6AddrTable详细描述 该表用来描述IPv6接口对应的地址信息。 该表的索引是ipv6IfIndex和ipv6AddrAddress。 创建约束 该表不支持创建。 修改约束 该表不支持修改。 删除约束 该表不支持删除。 读取约束 接口支持IPv6功能。 | 1.3.6.1.2.1.55.1.8
IPV6-MIB | ipv6AddrTable | ipv6AddrAddress | 本条目的地址信息所属的IPv6地址。 | 1.3.6.1.2.1.55.1.8.1.1 | OCTET STRING (SIZE (16)) | not-accessible | 实现与MIB文件定义一致。 | COLUMNAR
IPV6-MIB | ipv6AddrTable | ipv6AddrPfxLength | 与本条目IPv6地址相关的前缀的长度。 | 1.3.6.1.2.1.55.1.8.1.2 | INTEGER(0..128) | read-only | 实现与MIB文件定义一致。 | COLUMNAR
IPV6-MIB | ipv6AddrTable | ipv6AddrType | 地址类型。取值范围： stateless(1)：无状态自动配置的地址。 stateful(2)：通过有状态协议（如：DHCPv6，手工配置）获得的地址。 unknown(3) | 1.3.6.1.2.1.55.1.8.1.3 | INTEGER{stateless(1),stateful(2),unknown(3)} | read-only | 目前只支持的返回值是stateful(2)。 | COLUMNAR
IPV6-MIB | ipv6AddrTable | ipv6AddrAnycastFlag | 取值true(1)代表该地址是任播地址，false(2)则代表不是。 | 1.3.6.1.2.1.55.1.8.1.4 | INTEGER{true(1),false(2)} | read-only | 目前只支持的返回值是false(2)。 | COLUMNAR
IPV6-MIB | ipv6AddrTable | ipv6AddrStatus | 地址状态。取值范围： preferred(1)：该地址是可以作为报文的目的地址或源地址的正确地址。 deprecated(2)：该地址是正确的，但是已被废弃的地址，不能再作为新通信的源地址，但是被赋予这种地址的报文仍然能正常处理。 invalid(3)：该地址不正确，不能作为报文的目的地址或源地址。 inaccessible(4)：不支持该地址。因为接口配置了该地址后不可用。 unknown(5) | 1.3.6.1.2.1.55.1.8.1.5 | INTEGER{preferred(1),deprecated(2),invalid(3),inaccessible(4),unknown(5)} | read-only | 目前只支持的返回值是preferred(1)和inaccessible(4)。 | COLUMNAR
IPV6-MIB | ipv6RouteTable |  | ipv6RouteTable详细描述 该表用来描述网络设备存储的IPv6路由信息。 该表的索引是ipv6RouteDest、ipv6RoutePfxLength和ipv6RouteIndex。 创建约束 该表不支持创建。 修改约束 该表不支持修改。 删除约束 该表不支持删除。 读取约束 设备存在IPv6路由。 | 1.3.6.1.2.1.55.1.11
IPV6-MIB | ipv6RouteTable | ipv6RouteDest | 本路由的目的IPv6地址。该节点不能是组播地址。 | 1.3.6.1.2.1.55.1.11.1.1 | OCTET STRING (SIZE (16)) | not-accessible | 实现与MIB文件定义一致。 | COLUMNAR
IPV6-MIB | ipv6RouteTable | ipv6RoutePfxLength | 指明目的地址的前缀长度。 | 1.3.6.1.2.1.55.1.11.1.2 | INTEGER(0..128) | not-accessible | 实现与MIB文件定义一致。 | COLUMNAR
IPV6-MIB | ipv6RouteTable | ipv6RouteIndex | 表示在到达同一网络层目的地址的路由中，唯一标识其中一条路由的索引。 该值的选择由具体实现决定，但对于ipv6RouteDest/ipv6RoutePfxLength来说，该值必须唯一，且须在路由的生命期中保持不变。 | 1.3.6.1.2.1.55.1.11.1.3 | INTEGER (0..4294967295) | not-accessible | 实现与MIB文件定义一致。 | COLUMNAR
IPV6-MIB | ipv6RouteTable | ipv6RouteIfIndex | 表示唯一标识本地接口的索引值，该路由的下一跳可以通过该本地接口到达。 由该索引的特殊值所指定的接口与由ipv6IfIndex的同一个值所决定的接口相同。对于丢弃类型的路由，该值为0。取值范围：0～2147483647。 | 1.3.6.1.2.1.55.1.11.1.4 | Integer32 (0..2147483647) | read-only | 实现与MIB文件定义一致。 | COLUMNAR
IPV6-MIB | ipv6RouteTable | ipv6RouteNextHop | 表示下一跳的IPv6地址；若没有，则为::0（在ASN.1中的字符串描述中表示为十六进制“00000000000000000000000000000000”）。 | 1.3.6.1.2.1.55.1.11.1.5 | OCTET STRING (SIZE (16)) | read-only | 实现与MIB文件定义一致。 | COLUMNAR
IPV6-MIB | ipv6RouteTable | ipv6RouteType | 路由类型。取值范围： other(1) discard(2)：目的地址与该条路由匹配的报文将要被丢弃（有时称为黑洞路由）。 local(3)：下一跳是最终目的的路由。 remote(4)：下一跳不是最终目的的路由。 | 1.3.6.1.2.1.55.1.11.1.6 | INTEGER{other(1),discard(2),local(3),remote(4)} | read-only | 实现与MIB文件定义一致。 | COLUMNAR
IPV6-MIB | ipv6RouteTable | ipv6RouteProtocol | 路由学习机制。 | 1.3.6.1.2.1.55.1.11.1.7 | INTEGER{other(1),local(2),netmgmt(3),ndisc(4),rip(5),ospf(6),bgp(7),idrp(8),igrp(9)} | read-only | 实现与MIB文件定义一致。 | COLUMNAR
IPV6-MIB | ipv6RouteTable | ipv6RoutePolicy | 符合多路径路由选择（已知目的的下一跳的集合）的条件的一般集合，称为策略。该策略可以由ipv6RouteProtocol指定，也可以由IPv6报头中8比特长的Traffic Class字段指定。 通过协议定义策略，可以定义该节点的有效值的集合或者实现一个以该节点值为索引的整数策略表。 | 1.3.6.1.2.1.55.1.11.1.8 | Integer32 | read-only | 实现与MIB文件定义一致。 | COLUMNAR
IPV6-MIB | ipv6RouteTable | ipv6RouteAge | 本路由从最后一次更新或被确认为正确到当前的秒数。注意：“too old”只能由学习路由的路由协议来决定。 | 1.3.6.1.2.1.55.1.11.1.9 | INTEGER (0..4294967295) | read-only | 实现与MIB文件定义一致。 | COLUMNAR
IPV6-MIB | ipv6RouteTable | ipv6RouteNextHopRDI | 下一跳的路由域ID。该节点的含义由ipv6RouteProtocol定义的协议类型决定。当节点未知或没有相应的协议类型时，取值为0。 | 1.3.6.1.2.1.55.1.11.1.10 | INTEGER (0..4294967295) | read-only | 实现与MIB文件定义一致。 | COLUMNAR
IPV6-MIB | ipv6RouteTable | ipv6RouteMetric | 本路由的度量值。该metric的值由ipv6RouteProtocol所定义的协议类型决定。当节点未知或与ipv6RouteProtocol中的协议无关时，该节点取最大值4294967295。 | 1.3.6.1.2.1.55.1.11.1.11 | INTEGER (0..4294967295) | read-only | 实现与MIB文件定义一致。 | COLUMNAR
IPV6-MIB | ipv6RouteTable | ipv6RouteWeight | 本路由的系统内部权值。该值的含义由具体实现的规则决定。一般来说，如果路由的ipv6RoutePolicy相同，那么权值越低，路由优先级越高。 | 1.3.6.1.2.1.55.1.11.1.12 | INTEGER (0..4294967295) | read-only | 实现与MIB文件定义一致。 | COLUMNAR
IPV6-MIB | ipv6RouteTable | ipv6RouteInfo | 对ipv6RouteProtocol中指定的特定路由协议的MIB定义的参考。如果路由协议不存在，节点取值为OBJECT IDENTIFIER 0 0，该值是一个有效的对象标识，是ASN.1和基本编码规则产生并能够识别的标识。 | 1.3.6.1.2.1.55.1.11.1.13 | OBJECT IDENTIFIER | read-only | 目前只支持返回值是0.0。 | COLUMNAR
IPV6-MIB | ipv6RouteTable | ipv6RouteValid | 设置该节点为false可以使ipv6RouteTable中的条目失效。也就是它有效的将条目所指目的地址和路由进行了分离。至于MIB的Agent代理是否会将表中无效的条目进行删除完全取决于Agent实现的如何选择，相应的管理主机就可能会接受到当前并不在使用的路由条目信息，并要保证自己能够正确处理，处理的方法就是通过检查IPv6RouteValid来判断其是否有效。取值范围： true(1) false(2) | 1.3.6.1.2.1.55.1.11.1.14 | INTEGER{true(1),false(2)} | read-write | 目前支持的最大访问权限是read-only。 | COLUMNAR
IPV6-MIB | ipv6NetToMediaTable |  | ipv6NetToMediaTable详细描述 该表用来描述网络设备上的物理地址和IPv6地址映射表。 该表的索引是ipv6IfIndex和ipv6NetToMediaNetAddress。 创建约束 该表不支持创建。 修改约束 该表不支持修改。 删除约束 该表不支持删除。 读取约束 接口支持IPv6功能。有些接口不需要使用此映射表，当所有接口都是这种类型时，此映射表为空，即条目数为0。 | 1.3.6.1.2.1.55.1.12
IPV6-MIB | ipv6NetToMediaTable | ipv6NetToMediaNetAddress | 与依赖媒介的物理地址相关的IPv6地址，即设备ND表项中的IPv6 Address值。固定长度为16字节。 | 1.3.6.1.2.1.55.1.12.1.1 | OCTET STRING (SIZE (16)) | not-accessible | 实现与MIB文件定义一致。 | COLUMNAR
IPV6-MIB | ipv6NetToMediaTable | ipv6NetToMediaPhysAddress | 依赖媒介的物理地址。 | 1.3.6.1.2.1.55.1.12.1.2 | DisplayString (SIZE (0..255)) | read-only | 实现与MIB文件定义一致。 | COLUMNAR
IPV6-MIB | ipv6NetToMediaTable | ipv6NetToMediaType | 映射的类型。取值范围： other(1) dynamic(2)：由IPv6邻居发现协议动态解析IPv6地址和物理地址的映射。 static(3)：通过静态配置映射。 local(4)：为实体本身的接口地址提供映射。 | 1.3.6.1.2.1.55.1.12.1.3 | INTEGER{other(1),dynamic(2),static(3),local(4)} | read-only | 目前只支持返回值是dynamic(2)和static(3)。 | COLUMNAR
IPV6-MIB | ipv6NetToMediaTable | ipv6IfNetToMediaState | 当该条目的地址映射被使用时，接口的邻居不可达探测的状态。 | 1.3.6.1.2.1.55.1.12.1.4 | INTEGER{reachable(1),stale(2),delay(3),probe(4),invalid(5),unknown(6)} | read-only | 目前不支持返回值是invalid(5)。 | COLUMNAR
IPV6-MIB | ipv6NetToMediaTable | ipv6IfNetToMediaLastUpdated | 表示该表项上次更新时，系统启动的时间。如果该表项更新早于本地网络管理子系统上次重初始化，本节点值为0。 | 1.3.6.1.2.1.55.1.12.1.5 | TimeTicks | read-only | 实现与MIB文件定义一致。 | COLUMNAR
IPV6-MIB | ipv6NetToMediaTable | ipv6NetToMediaValid | 设置该对象为false可使本表中的条目失效。也就是它有效的将条目所指接口和映射进行了分离。 至于MIB的Agent代理是否会将表中无效的条目进行删除完全取决于Agent实现的如何选择，相应的管理主机就可能会接受到当前并不在使用的路由条目信息，并要保证自己能够正确处理，处理的方法就是通过检查ipv6NetToMediaValid来判断其是否有效。 | 1.3.6.1.2.1.55.1.12.1.6 | INTEGER{true(1),false(2)} | read-write | 目前支持的最大访问权限是read-only；目前只支持返回值是true(1)。 | COLUMNAR
IPV6-MIB |  | ipv6Forwarding | 表示该实体是否可以作为ipv6路由设备，以转发所接收的目的地址非本实体的数据报。ipv6路由设备转发数据报，但IPv6主机不能（以此主机为源地址的报文除外）。 注意：在某些受管理的设备上，该节点只具有可能的取值范围的子集。因此，当管理站试图将该节点的值改为不适当的值时，代理可返回一个wrongValue的响应。 | 1.3.6.1.2.1.55.1.1 | INTEGER{forwarding(1),notForwarding(2)} | read-write | 实现与MIB文件定义一致。 | SCALAR
IPV6-MIB |  | ipv6DefaultHopLimit | 表示传输层协议未提供Hop Limit值时，在该实体上产生的IPv6数据报中，在报头中插入的Hop Limit字段的缺省值。缺省值是64。 | 1.3.6.1.2.1.55.1.2 | INTEGER（0..255） | read-write | 目前只支持1～255。 | SCALAR
IPV6-MIB |  | ipv6Interfaces | 该系统中支持IPv6功能的接口数目（不考虑接口当前的状态）。 | 1.3.6.1.2.1.55.1.3 | Unsigned32 | read-only | 实现与MIB文件定义一致。 | SCALAR
IPV6-MIB |  | ipv6IfTableLastChange | 在ipv6IfTable表节点中添加或删除最后一个IPv6接口时的系统时间。如果在本地网络管理系统重新初始化时，ipv6IfTable表节点中表项的数量没有变化的话，则该值为0。 | 1.3.6.1.2.1.55.1.4 | TimeTicks | read-only | 实现与MIB文件定义一致。 | SCALAR
IPV6-MIB |  | ipv6RouteNumber | 表示当前IPv6路由表中的路由表项数目。由此可避免通过读路由表来确定路由表项数目。 | 1.3.6.1.2.1.55.1.9 | INTEGER (0..4294967295) | read-only | 实现与MIB文件定义一致。 | SCALAR
IPV6-MIB |  | ipv6DiscardedRoutes | 表示已丢弃的有效路由表项数目。丢弃这种路由表项的可能原因是，为其他路由表项释放缓冲空间。 | 1.3.6.1.2.1.55.1.10 | INTEGER (0..4294967295) | read-only | 实现与MIB文件定义一致。 | SCALAR
ISIS-MIB |  |  | 功能简介 draft-ietf-isis-wg-mib-13定义了ISIS-MIB，主要用来实现网络设备中自动执行IS-IS相关配置操作且记录结果的功能。该MIB能够提供IS-IS进程、IS-IS接口、IS-IS计数器、IS-IS告警等方面的查询。 根节点： iso(1).org(3).dod(6).internet(1).experimental(3).isis(37) 产品 支持情况 S5735-S、S5735S-S、S5735-S-X、S5735S-S-X 支持 S300、S300-2、S500、S5735R、S5735-L-I、S5735S-L1、S5735S-L2、 不支持 | 132
ISIS-MIB |  | isisDatabaseOverload | 在系统进入或离开Overload状态时产生该告警。该事件产生和清除的次数通过isisSysStatLSPDbaseOloads节点保持记录。 | 1.3.6.1.3.37.2.0.1 |  |  | 实现与MIB文件定义一致。 | TRAP | isisSysInstance isisSysLevelIndex isisSysLevelOverloadState
ISIS-MIB |  | isisManualAddressDrops | 当一个为该系统手动配置的区域地址在路由计算中被忽略时产生该告警。isisManAreaAddrExistState节点描述了被忽略的区域。 该事件产生的次数通过isisSysManAddrDropFromAreas节点计数。该节点是边缘触发，直到用于之前路由计算的地址被丢弃才会重新产生该告警。 | 1.3.6.1.3.37.2.0.2 |  |  | 实现与MIB文件定义一致。 | TRAP | isisSysInstance isisSysLevelIndex isisManAreaAddrExistState
ISIS-MIB |  | isisCorruptedLSPDetected | 当发现内存中的一个LSP损坏时产生该告警。该事件产生的次数通过isisSysCorrLSPs节点计数。 | 1.3.6.1.3.37.2.0.3 |  |  | 实现与MIB文件定义一致。 | TRAP | isisSysInstance isisSysLevelIndex isisPduLspId
ISIS-MIB |  | isisAttemptToExceedMaxSequence | 当产生的LSP的序列号超过32位的序列号最大值时，需要清除并等待重新发布该LSP。由于这些事件不会迅速产生，每次序列号超过最大值时产生该告警。 | 1.3.6.1.3.37.2.0.4 |  |  | 实现与MIB文件定义一致。 | TRAP | isisSysInstance isisSysLevelIndex isisPduLspId
ISIS-MIB |  | isisIDLenMismatch | 当接收到System ID长度不匹配的PDU时产生该告警。该告警包含一个标识接收该PDU的接口索引，PDU头可以帮助网络管理者识别错误源。 该告警为边缘触发。不应从同一个源发送两次关于一个PDU的告警。可能由代理基于接口或一些MAC层信息来决定是否产生该告警。 | 1.3.6.1.3.37.2.0.5 |  |  | 实现与MIB文件定义一致。 | TRAP | isisSysInstance isisSysLevelIndex isisPduFieldLen isisCircIfIndex isisPduFragment ifName
ISIS-MIB |  | isisMaxAreaAddressesMismatch | 当接收到最大区域地址数字段不相同的PDU的时产生。 该节点包含报文头，可用于帮助网络管理者识别错误源。该告警为边缘触发。不应从同一个源发送两次关于一个PDU的告警。 | 1.3.6.1.3.37.2.0.6 |  |  | 实现与MIB文件定义一致。 | TRAP | isisSysInstance isisSysLevelIndex isisPduMaxAreaAddress isisCircIfIndex isisPduFragment ifName
ISIS-MIB |  | isisOwnLSPPurge | 当接收到一个生存时间为0的PDU时产生。该节点包含接口索引和LSP中的系统ID，可用于帮助网络管理者识别错误源。 | 1.3.6.1.3.37.2.0.7 |  |  | 实现与MIB文件定义一致。 | TRAP | isisSysInstance isisSysLevelIndex isisCircIfIndex isisPduLspId isisPduRemoteRouterId ifName
ISIS-MIB |  | isisSequenceNumberSkip | 当收到相同System ID和不同内容的LSP，需要增加LSP的序列号并重新发送时产生。需要增加大于1的序列号时产生该告警。如果两个IS系统配置了同样的System ID，触发该告警。 | 1.3.6.1.3.37.2.0.8 |  |  | 实现与MIB文件定义一致。 | TRAP | isisSysInstance isisSysLevelIndex isisCircIfIndex isisPduLspId ifName
ISIS-MIB |  | isisAuthenticationTypeFailure | 当接收到认证类型字段与本地配置不匹配的PDU时产生。该节点包含报文头，可用于帮助网络管理者识别错误源。 可以通过设置抑制高频告警信息显示时间来防止IS-IS告警信息频繁显示。在抑制时间内，指定类型的告警信息只显示一次，其他类型的告警信息不显示。这样可以大幅减少IS-IS高频告警信息。 | 1.3.6.1.3.37.2.0.9 |  |  | 实现与MIB文件定义一致。 | TRAP | isisSysInstance isisSysLevelIndex isisCircIfIndex isisPduFragment ifName
ISIS-MIB |  | isisAuthenticationFailure | 当接收到认证密码字段与本地配置不匹配的PDU时产生。该节点包含报文头，可用于帮助网络管理者识别错误源。 可以通过设置抑制高频告警信息显示时间来防止IS-IS告警信息频繁显示。在抑制时间内，指定类型的告警信息只显示一次，其他类型的告警信息不显示。这样可以大幅减少IS-IS高频告警信息。 | 1.3.6.1.3.37.2.0.10 |  |  | 实现与MIB文件定义一致。 | TRAP | isisSysInstance isisSysLevelIndex isisCircIfIndex isisPduFragment ifName
ISIS-MIB |  | isisVersionSkew | 当从运行了不同协议版本号的IS接收到一个Hello PDU时产生。该节点包含报文头，可用于帮助网络管理者识别错误源。 该节点为边缘触发。不应从同一个源发送两次关于一个PDU的告警。可能由代理基于接口或一些MAC层信息来决定是否产生该告警。 | 1.3.6.1.3.37.2.0.11 |  |  | 实现与MIB文件定义一致。 | TRAP | isisSysInstance isisSysLevelIndex isisCircIfIndex isisPduProtocolVersion isisPduFragment ifName
ISIS-MIB |  | isisAreaMismatch | 当接收到一个区域地址不重叠的Hello PDU时产生。该节点包含报文头，可用于帮助网络管理者识别错误源。 该告警为边缘触发。不应从同一个源发送两次关于一个PDU的告警。可能由代理基于接口或一些MAC层信息来决定是否产生该告警。 | 1.3.6.1.3.37.2.0.12 |  |  | 实现与MIB文件定义一致。 | TRAP | isisSysInstance isisSysLevelIndex isisCircIfIndex isisPduFragment ifName
ISIS-MIB |  | isisRejectedAdjacency | 当接收到一个Hello PDU，但是由于某种原因不能建立连接时产生。该节点包含报文头，可用于帮助网络管理者识别错误源。 该告警为边缘触发。不应从同一个源发送两次关于一个PDU的告警。 | 1.3.6.1.3.37.2.0.13 |  |  | 实现与MIB文件定义一致。 | TRAP | isisSysInstance isisSysLevelIndex isisCircIfIndex isisPduFragment ifName FMIsisAdjChangeReason
ISIS-MIB |  | isisLSPTooLargeToPropagate | ISIS尝试转发超过接口MTU长度的LSP。 | 1.3.6.1.3.37.2.0.14 |  |  | 实现与MIB文件定义一致。 | TRAP | isisSysInstance isisSysLevelIndex isisCircIfIndex isisPduLspSize， isisPduLspId
ISIS-MIB |  | isisOrigLSPBuffSizeMismatch | 当接收到一个Level-1或Level-2的LSP，isisOriginatingBufferSize比本地数值大，或包含isisOriginatingBufferSize选项且PDU选项中字段的值与本地不匹配。拒绝选项字段中的大小或超出配置的LSP大小。 可以通过设置抑制高频告警信息显示时间来防止IS-IS告警信息频繁显示。在抑制时间内，指定类型的告警信息只显示一次，其他类型的告警信息不显示。这样可以大幅减少IS-IS高频告警信息。 | 1.3.6.1.3.37.2.0.15 |  |  | 实现与MIB文件定义一致。 | TRAP | isisSysInstance isisSysLevelIndex isisCircIfIndex isisPduLspId isisPduOriginatingBufferSize ifName
ISIS-MIB |  | isisProtocolsSupportedMismatch | 当接收到一个非伪节点发送的，零分片中支持的协议不匹配的LSP时产生。因为系统不产生这个字段或没有共同要素。支持协议列表应包含在该节点中，如果TLV不支持或为空，则该列表可能为空。 该告警为边缘触发。不应从同一个源发送两次关于一个PDU的告警。 | 1.3.6.1.3.37.2.0.16 |  |  | 实现与MIB文件定义一致。 | TRAP | isisSysInstance isisSysLevelIndex isisCircIfIndex isisPduProtocolSupported isisPduLspId isisPduFragment ifName
ISIS-MIB |  | isisAdjacencyChange | 当一个连接的状态改变时产生，如进入或离开Up状态。isisPduLspId的前6个字节是邻接IS的System ID。isisAdjState是邻接的新状态。 | 1.3.6.1.3.37.2.0.17 |  |  | 实现与MIB文件定义一致。 | TRAP | isisSysInstance isisSysLevelIndex isisCircIfIndex isisPduLspId isisAdjState
ISIS-MIB | isisSysTable |  | isisSysTable详细描述 此表中的每一行包含了一个特定IS-IS协议运行实例的系统信息，包括实例号、协议版本、系统类型等，通过读取这个表的内容，可以获知当前运行的IS-IS实例的系统信息。 本表的索引是isisSysInstance。 创建约束 该表不支持创建。 修改约束 该表不支持修改。 删除约束 该表不支持删除。 读取约束 无 | 1.3.6.1.3.37.1.1.1
ISIS-MIB | isisSysTable | isisSysInstance | IS-IS实例的唯一标识符。本节点遵循index行为。 取值范围是1～65535。 | 1.3.6.1.3.37.1.1.1.1.1 | Integer32 | not-accessible | 目前支持取值范围是1～65535。 | COLUMNAR
ISIS-MIB | isisSysTable | isisSysVersion | 该实例实现的IS-IS协议版本号。 系统目前版本为1。 | 1.3.6.1.3.37.1.1.1.1.2 | OCTET STRING (SIZE (1..64)) | read-only | 实现与MIB文件定义一致。 | COLUMNAR
ISIS-MIB | isisSysTable | isisSysType | IS-IS实例的类型。该节点遵循replaceOnlyWhileDisabled行为。 1: level1IS(1) 2: level2IS(2) 3: level1L2IS(3) 缺省值是3。 | 1.3.6.1.3.37.1.1.1.1.3 | INTEGER {ipv4full (0),ipv6full (1),ipv4mask (2),ipv6mask (3),dpi (4),tcp (5),ipv4comp (6),ipv6comp (7),ipv4dyn (8),ipv6dyn (9)} | read-create | 目前支持的最大访问权限是read-only。 | COLUMNAR
ISIS-MIB | isisSysTable | isisSysID | IS-IS实例的系统ID，和区域地址一起组成网络实体名称。该节点的值来源于特定操作。一些操作会自动识别该值并且不允许SNMP写操作，如配置NET时可以配置系统ID，而其他操作可能需要手动设置该值。 | 1.3.6.1.3.37.1.1.1.1.4 | OCTET STRING (SIZE(6)) | read-create | 目前只支持6个字节的System ID； 目前支持的最大访问权限是read-only。 | COLUMNAR
ISIS-MIB | isisSysTable | isisSysMaxPathSplits | 系统支持的等价路由最大条数。该节点遵循replaceOnlyWhileDisabled行为。 不同的产品，等价路由数量的取值范围和缺省值可能会不同。 | 1.3.6.1.3.37.1.1.1.1.5 | Integer32 | read-create | 目前支持的最大访问权限是read-only。 | COLUMNAR
ISIS-MIB | isisSysTable | isisSysMaxLSPGenInt | 协议实例生成LSP的最大间隔时间。该节点遵循resettingTimer行为。该间隔时间应小于isisSysMaxAge至少300秒以上。 取值范围是1～65534，缺省值是900，单位是秒。 | 1.3.6.1.3.37.1.1.1.1.6 | Integer32 | read-create | 目前支持的最大访问权限是read-only。 | COLUMNAR
ISIS-MIB | isisSysTable | isisSysPollESHelloRate | 在Hello报文中，用于请求ES配置的间隔时间。 取值范围是1～65535，缺省值是50，单位是秒。 | 1.3.6.1.3.37.1.1.1.1.7 | INTEGER (0..4294967295) | read-create | 实现与MIB文件定义一致。 | COLUMNAR
ISIS-MIB | isisSysTable | isisSysWaitTime | 系统进入等待状态后，恢复正常之前所需的时间。该节点遵循resettingTimer行为。 取值范围是1～65535，缺省值是60，单位是秒。不能通过命令进行设置。 | 1.3.6.1.3.37.1.1.1.1.8 | INTEGER (0..4294967295) | read-create | 目前支持的最大访问权限是read-only。 | COLUMNAR
ISIS-MIB | isisSysTable | isisSysAdminState | 当前IS-IS实例的管理状态。当前值是off时将该值设为on，可以使能该IS-IS实例的操作。 配置NET时值为on，没有配置时为off。 | 1.3.6.1.3.37.1.1.1.1.9 | INTEGER{on(1),off(2)} | read-create | 目前支持的最大访问权限是read-only。 | COLUMNAR
ISIS-MIB | isisSysTable | isisSysLogAdjacencyChanges | 如果该值为true，当IS-IS邻接状态改变时（Up或Down），IS-IS产生一条日志信息。 缺省值是false，表示不在终端输出日志。 | 1.3.6.1.3.37.1.1.1.1.10 | INTEGER{true(1),false(2)} | read-create | 目前支持的最大访问权限是read-only。 | COLUMNAR
ISIS-MIB | isisSysTable | isisSysNextCircIndex | 该节点用于为Textual Conventions for SNMPv2中描述的isisCircIndex分配值。网络管理员读取该节点，再把获取的值作为isisCircIndex回写到创建了isisCircEntry新实例的SET中。 如果SET创建isisCircEntry新实例失败，并返回inconsistentValue，进程必须重复。如果SET创建isisCircEntry新实例成功，isisCircIndex就会递增，会根据管理员的指令来创建新的isisCircuit。 | 1.3.6.1.3.37.1.1.1.1.11 | INTEGER (0..2147483647) | read-only | 实现与MIB文件定义一致。 | COLUMNAR
ISIS-MIB | isisSysTable | isisSysL2toL1Leaking | 如果该值为true，则允许设备将Level-2的路由渗透到Level-1中。 缺省值是false。 | 1.3.6.1.3.37.1.1.1.1.12 | INTEGER{true(1),false(2)} | read-create | 目前支持的最大访问权限是read-only。 | COLUMNAR
ISIS-MIB | isisSysTable | isisSysMaxAge | 生成的LSP中RemainingLifeTime字段的值，应大于isisSysMaxLSPGenInt至少300秒。 取值范围是2～65535，缺省值是1200，单位是秒。 | 1.3.6.1.3.37.1.1.1.1.13 | INTEGER (0..4294967295) | read-create | 目前支持的最大访问权限是read-only，取值范围是2～65535。 | COLUMNAR
ISIS-MIB | isisSysTable | isisSysReceiveLSPBufferSize | 原有或配置的用于存储LSP的最大Buffer字节数。至少和系统支持的isisSysOrigLSPBuffSize最大值相同。如果资源允许，将存储并泛洪长度大于本节点的LSP，这样有助于避免各网络中isisSysOrigLSPBuffSize值不同的问题。 取值范围是512～16384，缺省值是1497。 | 1.3.6.1.3.37.1.1.1.1.14 | Unsigned32(1492,16000) | read-create | 目前支持的最大访问权限是read-only，取值范围是512～16384。 | COLUMNAR
ISIS-MIB | isisSysTable | isisSysExistState | IS-IS系统的状态。将该状态转换为destroy可强制系统清除所有当前配置。设置该状态为notInService可停止协议进程，但保留配置。 | 1.3.6.1.3.37.1.1.1.1.15 | INTEGER{active(1),notInService(2),notReady(3),createAndGo(4),createAndWait(5),destroy(6)} | read-create | 目前支持的最大访问权限是read-only。 | COLUMNAR
ISIS-MIB | isisManAreaAddrTable |  | isisManAreaAddrTable详细描述 isisManAreaAddrTable表包含了本地IS手工配置的Area地址，目前交换机中IS-IS最多支持3个Area地址。 本表的外部索引是isisSysInstance，索引是isisManAreaAddr。 创建约束 该表不支持创建。 修改约束 该表不支持修改。 删除约束 该表不支持删除。 读取约束 无 | 1.3.6.1.3.37.1.1.2
ISIS-MIB | isisManAreaAddrTable | isisManAreaAddr | 为系统手工配置的区域地址。该节点遵循index行为。 说明：表项的索引也是OID的一部分，长度为8位字符串。例如，这个表中的49.0001在OID里表示为有序对(0x03 0x49 0x00 0x01)。 | 1.3.6.1.3.37.1.1.2.1.1 | OCTET STRING (SIZE(0..20)) | not-accessible | 实现与MIB文件定义一致。 | COLUMNAR
ISIS-MIB | isisManAreaAddrTable | isisManAreaAddrExistState | IS-IS手工配置区域地址的状态。该节点遵循RowStatus行为。如果该IS-IS实例的isisSysAdminState值是on，而且这是该实例唯一状态为active的手工配置区域地址，那么试图将该节点的值设置为destroy或notInService时，返回错误inconsistentValue。 | 1.3.6.1.3.37.1.1.2.1.2 | INTEGER{active(1),notInService(2),notReady(3),createAndGo(4),createAndWait(5),destroy(6)} | read-create | 目前支持的最大访问权限是read-only。 | COLUMNAR
ISIS-MIB | isisAreaAddrTable |  | isisAreaAddrTable详细描述 isisAreaAddrTable包含了IS-IS实例收到的和本地生成的Level-1 LSP中报告的area地址。 本表的外部索引是isisSysInstance，索引是isisAreaAddr。 创建约束 该表不支持创建。这个表的内容是本地IS通过协议报文交换从其它IS邻居那里学到的信息，不可以手工配置。 修改约束 该表不支持修改。 删除约束 该表不支持删除。 读取约束 无 | 1.3.6.1.3.37.1.1.3
ISIS-MIB | isisAreaAddrTable | isisAreaAddr | IS-IS实例收到的和本地生成的Level-1 LSP中的区域地址。 | 1.3.6.1.3.37.1.1.3.1.1 | OCTET STRING (SIZE(0..20)) | read-only | 实现与MIB文件定义一致。 | COLUMNAR
ISIS-MIB | isisSysProtSuppTable |  | isisSysProtSuppTable详细描述 isisSysProtSuppTable表的每一行包含本地IS所支持的协议，目前IS只支持IP协议，包括IPv4和IPv6协议。 本表的外部索引是isisSysInstance，索引是isisSysProtSuppProtocol。 创建约束 该表不支持创建。 修改约束 该表不支持修改。 删除约束 该表不支持删除。 读取约束 无 | 1.3.6.1.3.37.1.1.4
ISIS-MIB | isisSysProtSuppTable | isisSysProtSuppProtocol | 系统支持的协议类型。该节点遵循index行为。 | 1.3.6.1.3.37.1.1.4.1.1 | INTEGER{iso8473(129),ipV6(142),ip(204),virtual-access(255)} | not-accessible | 实现与MIB文件定义一致。 | COLUMNAR
ISIS-MIB | isisSysProtSuppTable | isisSysProtSuppExistState | 所支持协议当前的状态。该节点遵循RowStatus行为。 | 1.3.6.1.3.37.1.1.4.1.2 | INTEGER{active(1),notInService(2),notReady(3),createAndGo(4),createAndWait(5),destroy(6)} | read-create | 目前支持的最大访问权限是read-only。 | COLUMNAR
ISIS-MIB | isisSummAddrTable |  | isisSummAddrTable详细描述 isisSummAddrTable表的每一行包含了本地IS所配置的聚合地址。 本表的外部索引是isisSysInstance，索引是isisSummAddressType、isisSummAddress和isisSummAddrPrefixLen。 创建约束 该表不支持创建。 修改约束 该表不支持修改。 删除约束 该表不支持删除。 读取约束 无 | 1.3.6.1.3.37.1.1.5
ISIS-MIB | isisSummAddrTable | isisSummAddressType | 聚合地址的IP地址类型。该节点遵循index行为。 | 1.3.6.1.3.37.1.1.5.1.1 | INTEGER{unknown(0),ipv4(1),ipv6(2),ipv4z(3),ipv6z(4),dns(16)} | not-accessible | 实现与MIB文件定义一致。 | COLUMNAR
ISIS-MIB | isisSummAddrTable | isisSummAddress | 聚合地址的IP地址值。该节点遵循index行为。 | 1.3.6.1.3.37.1.1.5.1.2 | OctetString | not-accessible | 实现与MIB文件定义一致。 | COLUMNAR
ISIS-MIB | isisSummAddrTable | isisSummAddrPrefixLen | 聚合地址的IP网络掩码长度。 IPv4地址的掩码长度取值范围是0～32，IPv6地址的前缀长度取值范围是0～128。 | 1.3.6.1.3.37.1.1.5.1.3 | INTEGER (0..4294967295) | not-accessible | 实现与MIB文件定义一致。 | COLUMNAR
ISIS-MIB | isisSummAddrTable | isisSummAddrExistState | 聚合地址的存在状态。该节点遵循RowStatus行为。 | 1.3.6.1.3.37.1.1.5.1.4 | INTEGER{active(1),notInService(2),notReady(3),createAndGo(4),createAndWait(5),destroy(6)} | read-create | 目前支持的最大访问权限是read-only | COLUMNAR
ISIS-MIB | isisSummAddrTable | isisSummAddrMetric | 聚合地址在LSP中发布时的Metric值。 缺省值是0。 | 1.3.6.1.3.37.1.1.5.1.5 | Integer32 (0..63) | read-create | 目前支持的最大访问权限是read-only。 | COLUMNAR
ISIS-MIB | isisSummAddrTable | isisSummAddrFullMetric | wide模式下，聚合地址在LSP中发布时的Metric值。 缺省值是0。 | 1.3.6.1.3.37.1.1.5.1.6 | Unsigned32 (0..4261412864) | read-create | 目前支持的最大访问权限是read-only。 | COLUMNAR
ISIS-MIB | isisRedistributeAddrTable |  | isisRedistributeAddrTable详细描述 该表描述了IS-IS在配置了import isis level-2 into level-1命令使能Level-2路由向Level-1的反向渗透时，是否可以将Level-2的路由渗透到Level-1中。 该表的外部索引是isisSysInstance，索引是isisRedistributeAddrType、isisRedistributeAddrAddress、isisRedistributeAddrPrefixLen。 创建约束 该表不支持创建。 修改约束 该表不支持修改。 删除约束 该表不支持删除。 读取约束 无 | 1.3.6.1.3.37.1.1.6
ISIS-MIB | isisRedistributeAddrTable | isisRedistributeAddrType | 渗透路由的地址类型 1：IPv4 2：IPv6 | 1.3.6.1.3.37.1.1.6.1.1 | INTEGER{unknown(0),ipv4(1),ipv6(2),ipv4z(3),ipv6z(4),dns(16)} | not-accessible | 实现与MIB文件定义一致。 | COLUMNAR
ISIS-MIB | isisRedistributeAddrTable | isisRedistributeAddrAddress | 渗透路由的前缀。 | 1.3.6.1.3.37.1.1.6.1.2 | OctetString | not-accessible | 实现与MIB文件定义一致。 | COLUMNAR
ISIS-MIB | isisRedistributeAddrTable | isisRedistributeAddrPrefixLen | 渗透路由的前缀长度。 | 1.3.6.1.3.37.1.1.6.1.3 | INTEGER (0..4294967295) | not-accessible | 实现与MIB文件定义一致。 | COLUMNAR
ISIS-MIB | isisRedistributeAddrTable | isisRedistributeAddrExistState | 渗透路由所处的状态 1：活跃状态。 2：非活跃状态。 | 1.3.6.1.3.37.1.1.6.1.4 | INTEGER{active(1),notInService(2),notReady(3),createAndGo(4),createAndWait(5),destroy(6)} | read-create | 目前支持的最大访问权限是read-only。 | COLUMNAR
ISIS-MIB | isisRouterTable |  | isisRouterTable详细描述 该表显示交换机的动态主机名和路由器ID的设置。 该表的外部索引是isisSysInstance，索引是isisRouterSysID、isisRouterLevel。 创建约束 该表不支持创建。 修改约束 该表不支持修改。 删除约束 该表不支持删除。 读取约束 无 | 1.3.6.1.3.37.1.1.7
ISIS-MIB | isisRouterTable | isisRouterSysID | 本地设备的系统ID。 | 1.3.6.1.3.37.1.1.7.1.1 | OCTET STRING (SIZE(6)) | not-accessible | 实现与MIB文件定义一致。 | COLUMNAR
ISIS-MIB | isisRouterTable | isisRouterLevel | 系统的IS-IS级别。 L1：Level-1级别 L2：Level-2级别 | 1.3.6.1.3.37.1.1.7.1.2 | INTEGER{none(0),area(1),domain(2)} | not-accessible | 实现与MIB文件定义一致。 | COLUMNAR
ISIS-MIB | isisRouterTable | isisRouterHostName | 本地配置的动态主机名。 | 1.3.6.1.3.37.1.1.7.1.3 | OCTET STRING (SIZE (1..64)) | read-only | 目前支持的最大访问权限是read-only。 | COLUMNAR
ISIS-MIB | isisRouterTable | isisRouterID | 本地配置的MPLS的LSR ID。 | 1.3.6.1.3.37.1.1.7.1.4 | INTEGER (0..4294967295) | read-only | 目前支持的最大访问权限是read-only。 | COLUMNAR
ISIS-MIB | isisSysLevelTable |  | isisSysLevelTable详细描述 isisSysLevelTable的每一行表示本地IS所在Level的LSP、Overload及TE的信息。 该表外部索引是isisSysInstance，索引是isisSysLevelIndex。 创建约束 该表不支持创建。 修改约束 该表不支持修改。 删除约束 该表不支持删除。 读取约束 无 | 1.3.6.1.3.37.1.2.1
ISIS-MIB | isisSysLevelTable | isisSysLevelIndex | IS-IS系统的Level级别。 1：Level-1 2：Level-2 | 1.3.6.1.3.37.1.2.1.1.1 | INTEGER | not-accessible | 实现与MIB文件定义一致。 | COLUMNAR
ISIS-MIB | isisSysLevelTable | isisSysLevelOrigLSPBuffSize | 该Level上由一个协议实例所产生的LSP和SNP的最大长度。该节点遵循replaceOnlyWhileDisabled行为。 取值范围是512～16384，缺省值是1497。 | 1.3.6.1.3.37.1.2.1.1.2 | Integer32 (512..16000) | read-create | 目前支持的最大访问权限是read-only。 | COLUMNAR
ISIS-MIB | isisSysLevelTable | isisSysLevelMinLSPGenInt | 该Level上由一个协议实例产生的具有相同LSP ID的连续LSP的最小时间间隔。该节点遵循resettingTimer行为 。取值范围是1～120，缺省值是2，单位是秒。 | 1.3.6.1.3.37.1.2.1.1.3 | INTEGER (0..4294967295) | read-create | 目前支持的最大访问权限是read-only。 | COLUMNAR
ISIS-MIB | isisSysLevelTable | isisSysLevelOverloadState | 该Level上数据库的过载（Overload）状态。值为overloaded说明数据库缺乏实际资源，例如内存不足。通过设置本节点来初始化设备时，管理员可以直接将状态强制转换为“waiting”。如果状态是“waiting”或overloaded，则系统发出带有Overload位的LSP。 | 1.3.6.1.3.37.1.2.1.1.4 | INTEGER{off (1),on (2),waiting (3),overloaded(4)} | read-only | 目前支持的最大访问权限是read-only。 | COLUMNAR
ISIS-MIB | isisSysLevelTable | isisSysLevelSetOverload | 该Level的Overload位是否可以被设置。如果内存被耗尽，Overload位将被持续设置，与该节点的值无关。 缺省值是false。 | 1.3.6.1.3.37.1.2.1.1.5 | INTEGER{true(1),false(2)} | read-create | 目前支持的最大访问权限是read-only。 | COLUMNAR
ISIS-MIB | isisSysLevelTable | isisSysLevelSetOverloadUntil | 如果设置了该数值，则应在sysUpTime超过该值后清除设置的Overload位。 缺省值是0，单位是秒。 | 1.3.6.1.3.37.1.2.1.1.6 | INTEGER (0..4294967295) | read-create | 目前支持的最大访问权限是read-only。 | COLUMNAR
ISIS-MIB | isisSysLevelTable | isisSysLevelMetricStyle | 该Level上产生的LSP中Metric值的类型。该节点遵循replaceOnlyWhileDisabled行为。 缺省值是narrow。 | 1.3.6.1.3.37.1.2.1.1.7 | INTEGER{narrow(1),wide(2),both(3)} | read-create | 目前支持的最大访问权限是read-only。 | COLUMNAR
ISIS-MIB | isisSysLevelTable | isisSysLevelSPFConsiders | 该Level上SPF计算中所采用的Metric值的类型。 缺省值是narrow。 | 1.3.6.1.3.37.1.2.1.1.8 | INTEGER{narrow(1),wide(2),both(3)} | read-create | 目前支持的最大访问权限是read-only。 | COLUMNAR
ISIS-MIB | isisSysLevelTable | isisSysLevelTEEnabled | 该Level上是否使能了TE。 缺省值是false。 | 1.3.6.1.3.37.1.2.1.1.9 | INTEGER{true(1),false(2)} | read-create | 目前支持的最大访问权限是read-only。 | COLUMNAR
ISIS-MIB | isisCircTable |  | isisCircTable详细描述 isisCircTable表的每一行包含了本地IS所使能的一个接口。 本表的外部索引是isisSysInstance，索引是isisCircIndex。 创建约束 该表不支持创建。 修改约束 该表不支持修改。 删除约束 该表不支持删除。 读取约束 无 | 1.3.6.1.3.37.1.3.1
ISIS-MIB | isisCircTable | isisCircIndex | 链路的标识，在一个IS-IS实例中是唯一的。该节点遵循index行为。只用于SNMP索引，无需与任何协议的值相关。 取值范围是1～2000000000。 | 1.3.6.1.3.37.1.3.1.1.1 | Integer32 | not-accessible | 实现与MIB文件定义一致。 | COLUMNAR
ISIS-MIB | isisCircTable | isisCircIfIndex | 和本条链路对应的接口标识。该节点被创建后不能修改。 | 1.3.6.1.3.37.1.3.1.1.2 | Integer32 | read-create | 目前支持的最大访问权限是read-only。 | COLUMNAR
ISIS-MIB | isisCircTable | isisCircIfSubIndex | 和本条链路对应的子接口标识，例如DLCI或VPI/VCI。 该节点被创建后不能修改。目前子索引返回值都是0。 | 1.3.6.1.3.37.1.3.1.1.3 | Integer32 | read-create | 目前支持的最大访问权限是read-only。 | COLUMNAR
ISIS-MIB | isisCircTable | isisCircAdminState | 接口的管理状态。该节点遵循AdminState行为。 | 1.3.6.1.3.37.1.3.1.1.4 | INTEGER{on(1),off(2)} | read-create | 目前支持的最大访问权限是read-only。 | COLUMNAR
ISIS-MIB | isisCircTable | isisCircExistState | 接口的存在状态。该节点遵循RowStatus行为。设置状态为notInService可停止该接口上IS-IS PDU的产生和处理。设置状态为destroy将清除与该接口有关的所有配置。 | 1.3.6.1.3.37.1.3.1.1.5 | INTEGER{active(1),notInService(2),notReady(3),createAndGo(4),createAndWait(5),destroy(6)} | read-create | 目前支持的最大访问权限是read-only。 | COLUMNAR
ISIS-MIB | isisCircTable | isisCircType | 接口的网络类型。该节点遵循replaceOnlyWhileDisabled行为。指定的类型必须与isisCircIfIndex的值所定义的接口类型一致。 1：广播接口 2：P2P接口 | 1.3.6.1.3.37.1.3.1.1.6 | INTEGER | read-create | 目前支持的最大访问权限是read-only。 | COLUMNAR
ISIS-MIB | isisCircTable | isisCircExtDomain | 如果值为true，则抑制路由域内该接口上IS-IS PDU的正常传输与翻译。 | 1.3.6.1.3.37.1.3.1.1.7 | INTEGER{true(1),false(2)} | read-create | 目前支持的最大访问权限是read-only。 | COLUMNAR
ISIS-MIB | isisCircTable | isisCircLevel | 指明该接口发送与接收何种类型的报文。可通过设置isisSysType来改变该值。该节点遵循replaceOnlyWhileDisabled行为。 1：Level-1 2：Level-2 3：Level-1-2 | 1.3.6.1.3.37.1.3.1.1.8 | INTEGER | read-create | 目前支持的最大访问权限是read-only。 | COLUMNAR
ISIS-MIB | isisCircTable | isisCircPassiveCircuit | 是否要把该接口包含到LSP中发布，即使它没有使能IS-IS。 | 1.3.6.1.3.37.1.3.1.1.9 | INTEGER{true(1),false(2)} | read-create | 目前支持的最大访问权限是read-only。 | COLUMNAR
ISIS-MIB | isisCircTable | isisCircMeshGroupEnabled | 接口上mesh-group的状态。表明该接口是否是一个mesh group的成员，或为阻塞状态。在同一个mesh group中的链路可看作一个虚拟多点接入网络。同一mesh group中的接口发送的LSP将不会被泛洪到组内的其他接口。 1：inactive 2：blocked 3：set 缺省值是1。 | 1.3.6.1.3.37.1.3.1.1.10 | INTEGER | read-create | 目前支持的最大访问权限是read-only。 | COLUMNAR
ISIS-MIB | isisCircTable | isisCircMeshGroup | 在同一个mesh group中的链路可看作一个虚拟多点接入网络。同一mesh group中的接口发送的LSP将不会被泛洪到组内的其他接口。如果isisCircMeshGroupEnabled的状态是inactive或blocked，则忽略该值。 | 1.3.6.1.3.37.1.3.1.1.11 | INTEGER (0..4294967295) | read-create | 目前支持的最大访问权限是read-only。 | COLUMNAR
ISIS-MIB | isisCircTable | isisCircSmallHellos | 是否可以在广播接口上发送不带有填充字段的Hello报文。false表示广播接口上必须发送带有填充字段的Hello报文。管理员应该可以读取该值。不需要必须支持不带填充字段的Hello报文。 缺省值是false。 | 1.3.6.1.3.37.1.3.1.1.12 | INTEGER{true(1),false(2)} | read-create | 目前支持的最大访问权限是read-only。 | COLUMNAR
ISIS-MIB | isisCircTable | isisCircLastUpTime | 链路状态Up后，isisCircAdminState最近一次进入on状态时sysUpTime的值。如果链路状态是Down，则为链路最后一次进入on状态时sysUpTime的值。如果链路从未Up，值为0。 | 1.3.6.1.3.37.1.3.1.1.13 | INTEGER (0..4294967295) | read-only | 实现与MIB文件定义一致。 | COLUMNAR
ISIS-MIB | isisCircTable | isisCirc3WayEnabled | 接口是否使能3次握手。 返回值为1表示true。 返回值为2表示false。 | 1.3.6.1.3.37.1.3.1.1.14 | INTEGER{true(1),false(2)} | read-create | 目前支持的最大访问权限是read-only。 | COLUMNAR
ISIS-MIB | isisCircTable | isisCircExtendedCircID | 3次握手中，扩展链路ID的唯一标识值。 | 1.3.6.1.3.37.1.3.1.1.15 | INTEGER (0..4294967295) | read-create | 目前支持的最大访问权限是read-only。 | COLUMNAR
ISIS-MIB | isisCircLevelTable |  | isisCircLevelTable详细描述 isisCircLevelTable表的每一行包含了本地IS所使能的一个接口在某一层次的信息。 本表的外部索引是isisSysInstance、isisCircIndex，索引是isisCircLevelIndex。 创建约束 该表不支持创建。 修改约束 该表不支持修改。 删除约束 该表不支持删除。 读取约束 无 | 1.3.6.1.3.37.1.4.1
ISIS-MIB | isisCircLevelTable | isisCircLevelIndex | 链路所在级别： 1：Level-1 2：Level-2 | 1.3.6.1.3.37.1.4.1.1.1 | INTEGER | not-accessible | 实现与MIB文件定义一致。 | COLUMNAR
ISIS-MIB | isisCircLevelTable | isisCircLevelMetric | 该Level上链路的Metric值。 取值范围是1～63，Loopback接口的缺省值是0，其他接口的缺省值是10。 | 1.3.6.1.3.37.1.4.1.1.2 | Integer32 (0..63) | read-create | 目前支持的最大访问权限是read-only。 | COLUMNAR
ISIS-MIB | isisCircLevelTable | isisCircLevelWideMetric | 该Level在wide模式下的链路的Metric值。 取值范围是1～16777215，缺省值是10。 | 1.3.6.1.3.37.1.4.1.1.3 | Unsigned32 (0..16777215) | read-create | 目前支持的最大访问权限是read-only。 | COLUMNAR
ISIS-MIB | isisCircLevelTable | isisCircLevelISPriority | 广播网上接口在该Level的优先级，用于选举DIS。 取值范围是0～127，缺省值是64。 | 1.3.6.1.3.37.1.4.1.1.4 | Integer32 (0..127) | read-create | 目前支持的最大访问权限是read-only。 | COLUMNAR
ISIS-MIB | isisCircLevelTable | isisCircLevelIDOctet | 1字节的标识符，用于在协议报文中标识一个链路。该值不必唯一。在广播网中，只需要与DIS有区别即可。 取值范围是0～255。 | 1.3.6.1.3.37.1.4.1.1.5 | Integer32 | read-create | 目前支持的最大访问权限是read-only。 | COLUMNAR
ISIS-MIB | isisCircLevelTable | isisCircLevelID | 在初始化时分配给链路的ID。如果没有协商值（由于邻居是一个ES，或者初始化未成功完成），则该节点的值为该链路的推荐值（例如本地系统ID与该链路1字节的isisCircLevelIDOctet相连接）。 | 1.3.6.1.3.37.1.4.1.1.6 | OCTET STRING (SIZE(7)) | read-only | 实现与MIB文件定义一致。 | COLUMNAR
ISIS-MIB | isisCircLevelTable | isisCircLevelDesIS | 该Level链路上的广播网DIS的ID。如果系统没有参与DIS的选举过程，那么返回值是长度为0的OCTET STRING。 取值是0或7。 | 1.3.6.1.3.37.1.4.1.1.7 | OctetString | read-only | 实现与MIB文件定义一致。 | COLUMNAR
ISIS-MIB | isisCircLevelTable | isisCircLevelHelloMultiplier | 该Level上IS-IS发送Hello报文的个数，其含义是，IS-IS连续发送isisCircLevelHelloMultiplier个Hello报文后，如果没有收到邻居应答，则邻居路由器失效。IS-IS邻居保持时间（单位是秒）为HelloTimer与isisCircLevelHelloMultiplier的乘积。 取值范围是3～1000，缺省值是3。 | 1.3.6.1.3.37.1.4.1.1.8 | Integer32 | read-create | 目前支持的最大访问权限是read-only，取值范围是3～1000。 | COLUMNAR
ISIS-MIB | isisCircLevelTable | isisCircLevelHelloTimer | 在广播网上该Level的Hello报文发送的最大时间间隔（毫秒）。Level-1的值用于Level-1-2点到点链路的Hello报文。在一个Level-1-2的点到点链路上设置Level-2的值将返回InconsistentValue错误。该节点遵循resettingTimer行为。 缺省情况下，取值范围是3000～255000，缺省值是10000，单位是毫秒。 | 1.3.6.1.3.37.1.4.1.1.9 | Integer32 | read-create | 目前支持的最大访问权限是read-only。 | COLUMNAR
ISIS-MIB | isisCircLevelTable | isisCircLevelDRHelloTimer | 该系统是DIS时发送Hello报文的时间间隔（毫秒）。该节点遵循resettingTimer行为。 取值范围是1000～85000，缺省值是3000，单位是毫秒。不能通过命令配置。 | 1.3.6.1.3.37.1.4.1.1.10 | Integer32 | read-create | 目前支持的最大访问权限是read-only。 | COLUMNAR
ISIS-MIB | isisCircLevelTable | isisCircLevelLSPThrottle | 该Level的接口上发送LSP的最小时间间隔。 取值范围是1～10000，缺省值是50，单位是毫秒。 | 1.3.6.1.3.37.1.4.1.1.11 | INTEGER (0..4294967295) | read-create | 目前支持的最大访问权限是read-only。 | COLUMNAR
ISIS-MIB | isisCircLevelTable | isisCircLevelMinLSPRetransInt | 该Level上LSP的最小重传时间间隔。该节点遵循resettingTimer行为。isisCircLevelLSPThrottle控制发送连续LSP的速率。该节点控制重发同一LSP的速率。 取值范围是1～300，缺省值是5，单位是秒。 | 1.3.6.1.3.37.1.4.1.1.12 | Integer32 | read-create | 目前支持的最大访问权限是read-only。 | COLUMNAR
ISIS-MIB | isisCircLevelTable | isisCircLevelCSNPInterval | 系统是该Level的DIS时，在广播网上发送两组完整CSNP的间隔时间。 取值范围是1～65535，缺省值是10，单位是秒。 | 1.3.6.1.3.37.1.4.1.1.13 | Integer32 | read-create | 目前支持的最大访问权限是read-only，取值范围是1～65535。 | COLUMNAR
ISIS-MIB | isisCircLevelTable | isisCircLevelPartSNPInterval | 在该Level上发送PSNP的最小时间间隔。 取值范围是1～120，缺省值是2，单位是秒。不能通过命令配置。 | 1.3.6.1.3.37.1.4.1.1.14 | Integer32 | read-create | 目前支持的最大访问权限是read-only。 | COLUMNAR
ISIS-MIB | isisSystemCounterTable |  | isisSystemCounterTable详细描述 isisSystemCounterTable表的每一行描述了某一层上系统计数器的信息。 本表的外部索引是isisSysInstance，索引是isisSysStatLevel。 创建约束 该表不支持创建。 修改约束 该表不支持修改。 删除约束 该表不支持删除。 读取约束 无 | 1.3.6.1.3.37.1.5.1
ISIS-MIB | isisSystemCounterTable | isisSysStatLevel | 系统所属的Level级别。 1：Level-1 2：Level-2 | 1.3.6.1.3.37.1.5.1.1.1 | INTEGER | not-accessible | 实现与MIB文件定义一致。 | COLUMNAR
ISIS-MIB | isisSystemCounterTable | isisSysStatCorrLSPs | 检测到的语法错误的LSP数量。收到校验和错误的LSP则直接丢弃，不计算在内。 | 1.3.6.1.3.37.1.5.1.1.2 | INTEGER (0..4294967295) | read-only | 实现与MIB文件定义一致。 | COLUMNAR
ISIS-MIB | isisSystemCounterTable | isisSysStatAuthTypeFails | 本实例中认证类型不匹配的次数。 | 1.3.6.1.3.37.1.5.1.1.3 | INTEGER (0..4294967295) | read-only | 实现与MIB文件定义一致。 | COLUMNAR
ISIS-MIB | isisSystemCounterTable | isisSysStatAuthFails | 本实例中认证失败的次数。 | 1.3.6.1.3.37.1.5.1.1.4 | INTEGER (0..4294967295) | read-only | 实现与MIB文件定义一致。 | COLUMNAR
ISIS-MIB | isisSystemCounterTable | isisSysStatLSPDbaseOloads | LSDB过载（成为OverLoad）的次数。 | 1.3.6.1.3.37.1.5.1.1.5 | INTEGER (0..4294967295) | read-only | 实现与MIB文件定义一致。 | COLUMNAR
ISIS-MIB | isisSystemCounterTable | isisSysStatManAddrDropFromAreas | 手工配置的地址被从区域中删除的次数。 | 1.3.6.1.3.37.1.5.1.1.6 | INTEGER (0..4294967295) | read-only | 实现与MIB文件定义一致。 | COLUMNAR
ISIS-MIB | isisSystemCounterTable | isisSysStatAttmptToExMaxSeqNums | LSP序列号将要超过最大值的次数。 | 1.3.6.1.3.37.1.5.1.1.7 | INTEGER (0..4294967295) | read-only | 实现与MIB文件定义一致。 | COLUMNAR
ISIS-MIB | isisSystemCounterTable | isisSysStatSeqNumSkips | LSP序列号跳过的次数。 | 1.3.6.1.3.37.1.5.1.1.8 | INTEGER (0..4294967295) | read-only | 实现与MIB文件定义一致。 | COLUMNAR
ISIS-MIB | isisSystemCounterTable | isisSysStatOwnLSPPurges | 系统从其他设备收到由自己所发出的LSP拷贝的次数，其age为0。 | 1.3.6.1.3.37.1.5.1.1.9 | INTEGER (0..4294967295) | read-only | 实现与MIB文件定义一致。 | COLUMNAR
ISIS-MIB | isisSystemCounterTable | isisSysStatIDFieldLenMismatches | 收到System ID长度与本地不符的PDU的次数。 | 1.3.6.1.3.37.1.5.1.1.10 | INTEGER (0..4294967295) | read-only | 实现与MIB文件定义一致。 | COLUMNAR
ISIS-MIB | isisSystemCounterTable | isisSysStatMaxAreaAddrMismatches | 收到最大区域地址数与本地不符的PDU的次数。 | 1.3.6.1.3.37.1.5.1.1.11 | INTEGER (0..4294967295) | read-only | 实现与MIB文件定义一致。 | COLUMNAR
ISIS-MIB | isisSystemCounterTable | isisSysStatPartChanges | 区域划分的次数。 | 1.3.6.1.3.37.1.5.1.1.12 | INTEGER (0..4294967295) | read-only | 不支持该节点，但是可以获取它的值。 | COLUMNAR
ISIS-MIB | isisSystemCounterTable | isisSysStatSPFRuns | 该Level上进行SPF计算的次数。 | 1.3.6.1.3.37.1.5.1.1.13 | INTEGER (0..4294967295) | read-only | 实现与MIB文件定义一致。 | COLUMNAR
ISIS-MIB | isisCircuitCounterTable |  | isisCircuitCounterTable详细描述 isisCircuitCounterTable表的每一行描述了某一层上接口计数器的信息。 本表的外部索引是isisSysInstance、isisCircIndex，索引是isisCircuitType。 创建约束 该表不支持创建。 修改约束 该表不支持修改。 删除约束 该表不支持删除。 读取约束 无 | 1.3.6.1.3.37.1.5.2
ISIS-MIB | isisCircuitCounterTable | isisCircuitType | 计数器所在链路的类型。点到点Hello报文包括Level-1和Level-2，由于在点到点链路上系统之间形成唯一的邻接关系，所以将点到点链路上的计数器合并到一个组里。 | 1.3.6.1.3.37.1.5.2.1.1 | INTEGER | not-accessible | 实现与MIB文件定义一致。 | COLUMNAR
ISIS-MIB | isisCircuitCounterTable | isisCircAdjChanges | 链路上邻接状态改变的次数。 | 1.3.6.1.3.37.1.5.2.1.2 | Couter32 | read-only | 实现与MIB文件定义一致。 | COLUMNAR
ISIS-MIB | isisCircuitCounterTable | isisCircNumAdj | 链路上的邻接数目。 | 1.3.6.1.3.37.1.5.2.1.3 | INTEGER (0..4294967295) | read-only | 实现与MIB文件定义一致。 | COLUMNAR
ISIS-MIB | isisCircuitCounterTable | isisCircInitFails | 链路初始化失败的次数。 | 1.3.6.1.3.37.1.5.2.1.4 | Couter32 | read-only | 实现与MIB文件定义一致。 | COLUMNAR
ISIS-MIB | isisCircuitCounterTable | isisCircRejAdjs | 本链路上邻接被拒绝的次数。 | 1.3.6.1.3.37.1.5.2.1.5 | Couter32 | read-only | 实现与MIB文件定义一致。 | COLUMNAR
ISIS-MIB | isisCircuitCounterTable | isisCircIDFieldLenMismatches | 本链路上接收到的PDU中System ID长度与本系统不匹配的次数。 | 1.3.6.1.3.37.1.5.2.1.6 | Couter32 | read-only | 实现与MIB文件定义一致。 | COLUMNAR
ISIS-MIB | isisCircuitCounterTable | isisCircMaxAreaAddrMismatches | 本链路上接收到的PDU中最大区域地址个数与本系统不匹配的次数。 | 1.3.6.1.3.37.1.5.2.1.7 | Couter32 | read-only | 实现与MIB文件定义一致。 | COLUMNAR
ISIS-MIB | isisCircuitCounterTable | isisCircAuthTypeFails | 本链路上接收到的PDU中认证类型与本系统不匹配的次数。 | 1.3.6.1.3.37.1.5.2.1.8 | Couter32 | read-only | 实现与MIB文件定义一致。 | COLUMNAR
ISIS-MIB | isisCircuitCounterTable | isisCircAuthFails | 本链路上接收到的PDU中认证类型正确，但认证密码不匹配导致失败的次数。 | 1.3.6.1.3.37.1.5.2.1.9 | Couter32 | read-only | 实现与MIB文件定义一致。 | COLUMNAR
ISIS-MIB | isisCircuitCounterTable | isisCircLANDesIsChanges | 在该Level的广播链路上DIS改变的次数。在点到点链路上此计数器为0。 | 1.3.6.1.3.37.1.5.2.1.10 | Couter32 | read-only | 实现与MIB文件定义一致。 | COLUMNAR
ISIS-MIB | isisPacketCounterTable |  | isisPacketCounterTable详细描述 isisPacketCounterTable表每一行描述了在某一层次的某一方向有关数据包的计数器信息。 本表的外部索引是isisSysInstance、isisCircIndex，索引是isisPacketCountLevel、isisPacketCountDirection。 创建约束 该表不支持创建。 修改约束 该表不支持修改。 删除约束 该表不支持删除。 读取约束 无 | 1.3.6.1.3.37.1.5.3
ISIS-MIB | isisPacketCounterTable | isisPacketCountLevel | PDU计数器所在的Level级别： 1：Level-1 2：Level-2 | 1.3.6.1.3.37.1.5.3.1.1 | INTEGER | not-accessible | 实现与MIB文件定义一致。 | COLUMNAR
ISIS-MIB | isisPacketCounterTable | isisPacketCountDirection | PDU传输的方向： 1：发送 2：接收 | 1.3.6.1.3.37.1.5.3.1.2 | INTEGER | not-accessible | 实现与MIB文件定义一致。 | COLUMNAR
ISIS-MIB | isisPacketCounterTable | isisPacketCountIIHello | 该Level在此方向上的IS-IS Hello PDU的个数。如果链路类型字段的值为1，点到点Hello PDU在Level-1计数，否则在Level-2计数。 | 1.3.6.1.3.37.1.5.3.1.3 | INTEGER (0..4294967295) | read-only | 实现与MIB文件定义一致。 | COLUMNAR
ISIS-MIB | isisPacketCounterTable | isisPacketCountISHello | 在此方向上的ES-IS Hello PDU的个数。IS的Hello PDU在使能的最低Level上计数：在Level-1或Level-1-2链路上则在Level-1计数，否则在Level-2计数。 | 1.3.6.1.3.37.1.5.3.1.4 | INTEGER (0..4294967295) | read-only | 目前取值一直为0。 | COLUMNAR
ISIS-MIB | isisPacketCounterTable | isisPacketCountESHello | 在此方向上ES Hello PDU的个数。ES的Hello PDU在使能的最低Level上计数：在Level-1或Level-1-2链路上则在Level-1计数，否则在Level-2计数。 | 1.3.6.1.3.37.1.5.3.1.5 | INTEGER (0..4294967295) | read-only | 目前取值一直为0。 | COLUMNAR
ISIS-MIB | isisPacketCounterTable | isisPacketCountLSP | 该Level在此方向上LSP的个数。 | 1.3.6.1.3.37.1.5.3.1.6 | INTEGER (0..4294967295) | read-only | 实现与MIB文件定义一致。 | COLUMNAR
ISIS-MIB | isisPacketCounterTable | isisPacketCountCSNP | 该Level在此方向上CSNP的个数。 | 1.3.6.1.3.37.1.5.3.1.7 | INTEGER (0..4294967295) | read-only | 实现与MIB文件定义一致。 | COLUMNAR
ISIS-MIB | isisPacketCounterTable | isisPacketCountPSNP | 该Level在此方向上PSNP的个数。 | 1.3.6.1.3.37.1.5.3.1.8 | INTEGER (0..4294967295) | read-only | 实现与MIB文件定义一致。 | COLUMNAR
ISIS-MIB | isisPacketCounterTable | isisPacketCountUnknown | 该Level上其它未知IS-IS PDU的个数。 | 1.3.6.1.3.37.1.5.3.1.9 | INTEGER (0..4294967295) | read-only | 实现与MIB文件定义一致。 | COLUMNAR
ISIS-MIB | isisISAdjTable |  | isisISAdjTable详细描述 isisISAdjTable表的每一行包含一个本地IS的邻居。 本表的外部索引是isisSysInstance、isisCircIndex，索引是isisISAdjIndex。 创建约束 该表不支持创建。 修改约束 该表不支持修改。 删除约束 该表不支持删除。 读取约束 无 | 1.3.6.1.3.37.1.6.1
ISIS-MIB | isisISAdjTable | isisISAdjIndex | 在链路上标识一个IS邻接的唯一数值。在邻接创建时，由系统自动分配。 取值范围是1～2000000000。 | 1.3.6.1.3.37.1.6.1.1.1 | Integer32 | not-accessible | 实现与MIB文件定义一致。 | COLUMNAR
ISIS-MIB | isisISAdjTable | isisISAdjState | 邻接的状态： 1：down 2：init 3：up 4：failed | 1.3.6.1.3.37.1.6.1.1.2 | INTEGER | read-only | 实现与MIB文件定义一致。 | COLUMNAR
ISIS-MIB | isisISAdjTable | isisISAdj3WayState | 邻接的三次握手状态，用于和网络中三次握手的历史状态相匹配，不是与isisISAdjState相匹配。 0：up 1：init 2：down 3：failed | 1.3.6.1.3.37.1.6.1.1.3 | INTEGER | read-only | 实现与MIB文件定义一致。 | COLUMNAR
ISIS-MIB | isisISAdjTable | isisISAdjNeighSNPAAddress | 邻居系统的SNPA地址。 | 1.3.6.1.3.37.1.6.1.1.4 | OCTET STRING (SIZE(0..20)) | read-only | 实现与MIB文件定义一致。 | COLUMNAR
ISIS-MIB | isisISAdjTable | isisISAdjNeighSysType | 邻居系统类型： 1：Level-1 2：Level-2 3：Level-1-2 4：未知 | 1.3.6.1.3.37.1.6.1.1.5 | INTEGER | read-only | 实现与MIB文件定义一致。 | COLUMNAR
ISIS-MIB | isisISAdjTable | isisISAdjNeighSysID | 邻居系统的System ID。 | 1.3.6.1.3.37.1.6.1.1.6 | OCTET STRING (SIZE(6)) | read-only | 实现与MIB文件定义一致。 | COLUMNAR
ISIS-MIB | isisISAdjTable | isisISAdjNbrExtendedCircID | 在三次握手中，从邻居学到的4字节或是0的扩展链路ID。 | 1.3.6.1.3.37.1.6.1.1.7 | INTEGER (0..4294967295) | read-only | 实现与MIB文件定义一致。 | COLUMNAR
ISIS-MIB | isisISAdjTable | isisISAdjUsage | 邻接的用法：在点到点链路上，可能是Level-1和Level-2；在广播链路上，在Level-1的邻居间建立Level-1邻接，在Level-2的邻居间建立Level-2邻接。 1：Level-1 2：Level-2 3：Level-1-2 | 1.3.6.1.3.37.1.6.1.1.8 | INTEGER | read-only | 实现与MIB文件定义一致。 | COLUMNAR
ISIS-MIB | isisISAdjTable | isisISAdjHoldTimer | 该邻接的保持时间，接收的IS-IS Hello PDU从收到开始持续的时间。 取值范围是1～65535，缺省值是30，单位是秒。 | 1.3.6.1.3.37.1.6.1.1.9 | INTEGER (0..4294967295) | read-only | 实现与MIB文件定义一致。 | COLUMNAR
ISIS-MIB | isisISAdjTable | isisISAdjNeighPriority | 邻居系统的优先级，用于选举DIS。 | 1.3.6.1.3.37.1.6.1.1.10 | Integer32 (0..127) | read-only | 实现与MIB文件定义一致。 | COLUMNAR
ISIS-MIB | isisISAdjTable | isisISAdjLastUpTime | 如果isisISAdjState的状态为Up，该值为邻接系统最近一次进入Up状态时sysUpTime的值。如果邻接系统从未进入Up状态，则为0。 | 1.3.6.1.3.37.1.6.1.1.11 | INTEGER (0..4294967295) | read-only | 实现与MIB文件定义一致。 | COLUMNAR
ISIS-MIB | isisISAdjAreaAddrTable |  | isisISAdjAreaAddrTable详细描述 本表每一行包含一个IS-IS邻居的区域地址。 本表的外部索引是isisSysInstance、isisCircIndex、isisISAdjIndex，索引是isisISAdjAreaAddrIndex。 创建约束 该表不支持创建。 修改约束 该表不支持修改。 删除约束 该表不支持删除。 读取约束 无 | 1.3.6.1.3.37.1.6.2
ISIS-MIB | isisISAdjAreaAddrTable | isisISAdjAreaAddrIndex | 一个邻居的区域索引。提供了遍历该表的简单方法。 取值范围是1～2000000000。 | 1.3.6.1.3.37.1.6.2.1.1 | Integer32 | not-accessible | 实现与MIB文件定义一致。 | COLUMNAR
ISIS-MIB | isisISAdjAreaAddrTable | isisISAdjAreaAddress | 从邻居收到的Hello PDU中的区域地址。 | 1.3.6.1.3.37.1.6.2.1.2 | OCTET STRING (SIZE(0..20)) | read-only | 实现与MIB文件定义一致。 | COLUMNAR
ISIS-MIB | isisISAdjIPAddrTable |  | isisISAdjIPAddrTable详细描述 本表每一行包含一个IS-IS邻居的IP地址。 本表的外部索引是isisSysInstance、isisCircIndex、isisISAdjIndex，索引是isisISAdjIPAddrIndex。 创建约束 该表不支持创建。 修改约束 该表不支持修改。 删除约束 该表不支持删除。 读取约束 无 | 1.3.6.1.3.37.1.6.3
ISIS-MIB | isisISAdjIPAddrTable | isisISAdjIPAddrIndex | 该表的索引，标识了邻居IP地址。 取值范围是1～2000000000。 | 1.3.6.1.3.37.1.6.3.1.1 | Integer32 | not-accessible | 实现与MIB文件定义一致。 | COLUMNAR
ISIS-MIB | isisISAdjIPAddrTable | isisISAdjIPAddressType | 从邻居收到的IS-IS Hello PDU中的IP地址类型。 | 1.3.6.1.3.37.1.6.3.1.2 | INTEGER{unknown(0),ipv4(1),ipv6(2),ipv4z(3),ipv6z(4),dns(16)} | read-only | 实现与MIB文件定义一致。 | COLUMNAR
ISIS-MIB | isisISAdjIPAddrTable | isisISAdjIPAddress | 从邻居收到的IS-IS Hello PDU中的IP地址。 4字节：IPv4邻居。 16字节：IPv6邻居。 | 1.3.6.1.3.37.1.6.3.1.3 | InetAddress (SIZE (4..4)) (SIZE (16..16)) | read-only | 实现与MIB文件定义一致。 | COLUMNAR
ISIS-MIB | isisISAdjProtSuppTable |  | isisISAdjProtSuppTable详细描述 该表每一行描述了一个系统连接支持的协议。 该表的外部索引为isisSysInstance、isisCircIndex、isisISAdjIndex，索引为isisISAdjProtSuppProtocol。 创建约束 该表不支持创建。 修改约束 该表不支持修改。 删除约束 该表不支持删除。 读取约束 无 | 1.3.6.1.3.37.1.6.4
ISIS-MIB | isisISAdjProtSuppTable | isisISAdjProtSuppProtocol | 从邻居收到的Hello PDU中所支持的协议。 | 1.3.6.1.3.37.1.6.4.1.1 | INTEGER{iso8473(129),ipV6(142),ip(204),virtual-access(255)} | read-only | 实现与MIB文件定义一致。 | COLUMNAR
ISIS-MIB | isisIPRATable |  | isisIPRATable详细描述 该表描述了到网络，子网或主机的IP可达地址，地址由手工配置或从其他协议学到。 该表的外部索引为isisSysInstance，索引为isisIPRADestType、isisIPRADest、isisIPRADestPrefixLen。 创建约束 该表不支持创建。 修改约束 该表不支持修改。 删除约束 该表不支持删除。 读取约束 无 | 1.3.6.1.3.37.1.8.1
ISIS-MIB | isisIPRATable | isisIPRADestType | 路由的分类 IPv4路由 IPv6路由 | 1.3.6.1.3.37.1.8.1.1.1 | INTEGER{unknown(0),ipv4(1),ipv6(2),ipv4z(3),ipv6z(4),dns(16)} | not-accessible | 实现与MIB文件定义一致。 | COLUMNAR
ISIS-MIB | isisIPRATable | isisIPRADest | 路由的前缀。 | 1.3.6.1.3.37.1.8.1.1.2 | OctetString | not-accessible | 实现与MIB文件定义一致。 | COLUMNAR
ISIS-MIB | isisIPRATable | isisIPRADestPrefixLen | 路由的前缀长度。 IPv4地址的掩码长度取值范围是0～32，IPv6地址的前缀长度取值范围是0～128。 | 1.3.6.1.3.37.1.8.1.1.3 | INTEGER (0..4294967295) | not-accessible | 实现与MIB文件定义一致。 | COLUMNAR
ISIS-MIB | isisIPRATable | isisIPRANextHopType | 路由的下一跳类型 IPv4 IPv6 | 1.3.6.1.3.37.1.8.1.1.4 | INTEGER{unknown(0),ipv4(1),ipv6(2),ipv4z(3),ipv6z(4),dns(16)} | read-create | 在负载分担的情况下，本节点描述的是第一个下一跳的类型。 | COLUMNAR
ISIS-MIB | isisIPRATable | isisIPRANextHop | 路由的下一跳的路由前缀。 | 1.3.6.1.3.37.1.8.1.1.5 | OctetString | read-create | 在负载分担的情况下，本节点描述的是第一个下一跳的前缀。 | COLUMNAR
ISIS-MIB | isisIPRATable | isisIPRAType | 路由的类型 manual automatic 除了在接口下使能isis enable命令产生的路由，都认为是automatic类型。 | 1.3.6.1.3.37.1.8.1.1.6 | INTEGER {ipv4full (0),ipv6full (1),ipv4mask (2),ipv6mask (3),dpi (4),tcp (5),ipv4comp (6),ipv6comp (7),ipv4dyn (8),ipv6dyn (9)} | read-create | 目前支持的最大访问权限是read-only。 | COLUMNAR
ISIS-MIB | isisIPRATable | isisIPRAExistState | 路由的存在状态。当路由下发了RM之后，认为它的状态是active的，否则是notinservice的。 | 1.3.6.1.3.37.1.8.1.1.7 | INTEGER{active(1),notInService(2),notReady(3),createAndGo(4),createAndWait(5),destroy(6)} | read-create | 目前支持的最大访问权限是read-only。 | COLUMNAR
ISIS-MIB | isisIPRATable | isisIPRAAdminState | 路由的管理状态:on：携带tag的路由管理状态。 off：未携带tag的路由管理状态。默认状态为off。 | 1.3.6.1.3.37.1.8.1.1.8 | INTEGER{on(1),off(2)} | read-create | 目前支持的最大访问权限是read-only。 | COLUMNAR
ISIS-MIB | isisIPRATable | isisIPRAMetric | 路由的开销，这里和后面FullMetric的值默认情况下相同。 | 1.3.6.1.3.37.1.8.1.1.9 | Integer32 (0..63) | read-create | 目前支持的最大访问权限是read-only。 | COLUMNAR
ISIS-MIB | isisIPRATable | isisIPRAMetricType | 路由开销的类型 internal external | 1.3.6.1.3.37.1.8.1.1.10 | INTEGER{internal(1),external(2)} | read-create | 目前支持的最大访问权限是read-only。 | COLUMNAR
ISIS-MIB | isisIPRATable | isisIPRAFullMetric | 路由的开销。 | 1.3.6.1.3.37.1.8.1.1.11 | Unsigned32 (0..4261412864) | read-create | 目前支持的最大访问权限是read-only。 | COLUMNAR
ISIS-MIB | isisIPRATable | isisIPRASNPAAddress | 路由出接口的MAC地址，如果是引入路由，则出接口为空。 | 1.3.6.1.3.37.1.8.1.1.12 | OCTET STRING (SIZE(0..20)) | read-create | 目前支持的最大访问权限是read-only。 | COLUMNAR
ISIS-MIB | isisIPRATable | isisIPRASourceType | 路由的来源类型 Static Direct OSPF OSPFv3 IS-IS RIP IGRP EIGRP BGP Other | 1.3.6.1.3.37.1.8.1.1.13 | INTEGER {ipv4full (0),ipv6full (1),ipv4mask (2),ipv6mask (3),dpi (4),tcp (5),ipv4comp (6),ipv6comp (7),ipv4dyn (8),ipv6dyn (9)} | read-only | 实现与MIB文件定义一致。 | COLUMNAR
ISIS-MIB | isisLSPSummaryTable |  | isisLSPSummaryTable详细描述 该表描述了LSP头。 该表的外部索引为isisSysInstance，索引为isisLSPLevel、isisLSPID。 创建约束 该表不支持创建。 修改约束 该表不支持修改。 删除约束 该表不支持删除。 读取约束 无 | 1.3.6.1.3.37.1.9.1
ISIS-MIB | isisLSPSummaryTable | isisLSPLevel | LSP所在的LSDB的级别。 | 1.3.6.1.3.37.1.9.1.1.1 | INTEGER{none(0),area(1),domain(2)} | not-accessible | 实现与MIB文件定义一致。 | COLUMNAR
ISIS-MIB | isisLSPSummaryTable | isisLSPID | LSP的LSP ID。 | 1.3.6.1.3.37.1.9.1.1.2 | OCTET STRING (SIZE(0¦8)) | not-accessible | 实现与MIB文件定义一致。 | COLUMNAR
ISIS-MIB | isisLSPSummaryTable | isisLSPSeq | LSP的序列号。 | 1.3.6.1.3.37.1.9.1.1.3 | INTEGER (0..4294967295) | read-only | 实现与MIB文件定义一致。 | COLUMNAR
ISIS-MIB | isisLSPSummaryTable | isisLSPZeroLife | LSP是否处在零寿命时间。 | 1.3.6.1.3.37.1.9.1.1.4 | INTEGER{true(1),false(2)} | read-only | 实现与MIB文件定义一致。 | COLUMNAR
ISIS-MIB | isisLSPSummaryTable | isisLSPChecksum | LSP的校验和。 | 1.3.6.1.3.37.1.9.1.1.5 | Unsigned32 (0..65535) | read-only | 实现与MIB文件定义一致。 | COLUMNAR
ISIS-MIB | isisLSPSummaryTable | isisLSPLifetimeRemain | LSP的生存时间。 | 1.3.6.1.3.37.1.9.1.1.6 | Unsigned32 (0..65535) | read-only | 实现与MIB文件定义一致。 | COLUMNAR
ISIS-MIB | isisLSPSummaryTable | isisLSPPDULength | LSP的长度。 | 1.3.6.1.3.37.1.9.1.1.7 | Unsigned32 (0..65535) | read-only | 实现与MIB文件定义一致。 | COLUMNAR
ISIS-MIB | isisLSPSummaryTable | isisLSPAttributes | LSP的属性值大小，通过LSP头部中的P¦ATT¦O¦IS-Type这个字节用十进制来表示。 | 1.3.6.1.3.37.1.9.1.1.8 | Unsigned32 (0..255) | read-only | 实现与MIB文件定义一致。 | COLUMNAR
ISIS-MIB | isisNotificationTable |  | isisNotificationTable详细描述 该表描述了IS-IS实例最近通告的对象。 该表的索引为isisSysInstance。 创建约束 该表不支持创建。 修改约束 无 删除约束 无 读取约束 该表不支持读取。 | 1.3.6.1.3.37.1.10.1
ISIS-MIB | isisNotificationTable | isisPduLspId | LSP的ID。 | 1.3.6.1.3.37.1.10.1.1.1 | OCTET STRING (SIZE(0¦8)) | accessible-for-notify | 实现与MIB文件定义一致。 | COLUMNAR
ISIS-MIB | isisNotificationTable | isisPduFragment | 触发通告的PDU。 | 1.3.6.1.3.37.1.10.1.1.2 | OCTET STRING (SIZE(0..64)) | accessible-for-notify | 实现与MIB文件定义一致。 | COLUMNAR
ISIS-MIB | isisNotificationTable | isisPduFieldLen | 接收到的PDU的System ID长度。 | 1.3.6.1.3.37.1.10.1.1.3 | Unsigned32 (0..255) | accessible-for-notify | 实现与MIB文件定义一致。 | COLUMNAR
ISIS-MIB | isisNotificationTable | isisPduMaxAreaAddress | 接收到的PDU的最大区域地址。 | 1.3.6.1.3.37.1.10.1.1.4 | Unsigned32 (0..255) | accessible-for-notify | 实现与MIB文件定义一致。 | COLUMNAR
ISIS-MIB | isisNotificationTable | isisPduProtocolVersion | 接收到的PDU的协议版本。 | 1.3.6.1.3.37.1.10.1.1.5 | Unsigned32 (0..255) | accessible-for-notify | 实现与MIB文件定义一致。 | COLUMNAR
ISIS-MIB | isisNotificationTable | isisPduLspSize | 接收到的LSP长度太大不能转发。 | 1.3.6.1.3.37.1.10.1.1.6 | Integer32 | accessible-for-notify | 实现与MIB文件定义一致。 | COLUMNAR
ISIS-MIB | isisNotificationTable | isisPduOriginatingBufferSize | TLV中isisSysOrigLSPBuffSize的长度。 | 1.3.6.1.3.37.1.10.1.1.7 | INTEGER (0..4294967295) | accessible-for-notify | 实现与MIB文件定义一致。 | COLUMNAR
ISIS-MIB | isisNotificationTable | isisPduProtocolsSupported | 支持的协议列表。可以为空。 | 1.3.6.1.3.37.1.10.1.1.8 | OctetString | accessible-for-notify | 实现与MIB文件定义一致。 | COLUMNAR
ISIS-MIB | isisNotificationTable | isisAdjState | 目前接近的状态。 | 1.3.6.1.3.37.1.10.1.1.9 | INTEGER {ipv4full (0),ipv6full (1),ipv4mask (2),ipv6mask (3),dpi (4),tcp (5),ipv4comp (6),ipv6comp (7),ipv4dyn (8),ipv6dyn (9)} | accessible-for-notify | 实现与MIB文件定义一致。 | COLUMNAR
ISIS-MIB | isisNotificationTable | isisPduRemoteRouterID | 对端系统的Router ID。如果不可知即置为0。 | 1.3.6.1.3.37.1.10.1.1.10 | INTEGER (0..4294967295) | accessible-for-notify | 实现与MIB文件定义一致。 | COLUMNAR
LAG-MIB |  |  | 功能简介 IEEE802.3ad定义了LACP MIB，主要用来实现设置、修改、查看网络设备中LACP协议的运行状况。 该MIB能够提供静态LACP、Trunk成员口等的设置、修改和查询。 根节点： iso(1).member-body(2).us(840).ieee802dot3(10006).snmpmibs(300).lagMIB(43) | 133
LAG-MIB | dot3adAggTable |  | dot3adAggTable详细描述 该表包含每一个和系统关联的聚合组的信息。 该表的索引是dot3adAggIndex。 创建约束 该表不支持创建。 修改约束 该表支持修改dot3adAggActorSystemPriority节点，其他节点不可修改。 删除约束 该表不支持删除。 读取约束 对Eth-Trunk的成员口进行get操作时，返回no such instance。 | 1.2.840.10006.300.43.1.1.1
LAG-MIB | dot3adAggTable | dot3adAggIndex | 该节点标识由本端系统分配给此聚合组的唯一标识符。 | 1.2.840.10006.300.43.1.1.1.1.1 | INTEGER | not-accessible | 实现与MIB文件定义一致。 | COLUMNAR
LAG-MIB | dot3adAggTable | dot3adAggMACAddress | 本节点标识分配给聚合组的6个8字节的MAC地址。 | 1.2.840.10006.300.43.1.1.1.1.2 | OCTET STRING (SIZE (6)) | read-only | 实现与MIB文件定义一致。 | COLUMNAR
LAG-MIB | dot3adAggTable | dot3adAggActorSystemPriority | 本节点标识主动端系统ID的优先级，由2个8字节值组成。 | 1.2.840.10006.300.43.1.1.1.1.3 | INTEGER (0..65535) | read-write | 实现与MIB文件定义一致。 | COLUMNAR
LAG-MIB | dot3adAggTable | dot3adAggActorSystemID | 本节点标识聚合组的系统ID。该系统ID为6个8字节的MAC地址。 | 1.2.840.10006.300.43.1.1.1.1.4 | OCTET STRING (SIZE (6)) | read-only | 该节点返回的值始终是全局的system-id。 | COLUMNAR
LAG-MIB | dot3adAggTable | dot3adAggActorAdminKey | 本节点标识聚合组的当前administrative key。 | 1.2.840.10006.300.43.1.1.1.1.6 | Integer32 (0..65535) | read-write | read-only | COLUMNAR
LAG-MIB | dot3adAggTable | dot3adAggActorOperKey | 本节点标识聚合组的当前operational key。 | 1.2.840.10006.300.43.1.1.1.1.7 | Integer32 (0..65535) | read-only | 实现与MIB文件定义一致。 | COLUMNAR
LAG-MIB | dot3adAggTable | dot3adAggPartnerSystemID | 本节点标识该聚合组的当前协议对端的系统ID，为6个8字节MAC地址。值为0标识未知的对端系统ID。 如果采用手工配置聚合，该节点值由本端系统分配。 | 1.2.840.10006.300.43.1.1.1.1.8 | OCTET STRING (SIZE (6)) | read-only | 实现与MIB文件定义一致。 | COLUMNAR
LAG-MIB | dot3adAggTable | dot3adAggPartnerSystemPriority | 本节点是2个8字节值，标识协议对端的系统ID的优先级。 如果采用手工配置聚合，该节点值由本端系统分配。 | 1.2.840.10006.300.43.1.1.1.1.9 | INTEGER (0..65535) | read-only | 实现与MIB文件定义一致。 | COLUMNAR
LAG-MIB | dot3adAggTable | dot3adAggPartnerOperKey | 本节点标识当前协议对端的operational key。 如果手工配置聚合，该节点值由本端系统分配。 | 1.2.840.10006.300.43.1.1.1.1.10 | Integer32 (0..65535) | read-only | 实现与MIB文件定义一致。 | COLUMNAR
LAG-MIB | dot3adAggTable | dot3adAggCollectorMaxDelay | 本节点标识计时器（Frame Collector）从收到Aggregator Parser帧到发送该帧到客户端（或丢弃）的最大时延。 | 1.2.840.10006.300.43.1.1.1.1.11 | INTEGER (0..65535) | read-write | read-only | COLUMNAR
LAG-MIB | dot3adAggPortListTable |  | dot3adAggPortListTable详细描述 该表列举了所有和每个聚合组关联的端口。 该表的索引是dot3adAggIndex。 创建约束 该表不支持创建。 修改约束 该表不支持修改。 删除约束 该表不支持删除。 读取约束 该表无读取约束 | 1.2.840.10006.300.43.1.1.2
LAG-MIB | dot3adAggPortListTable | dot3adAggPortListPorts | 本节点表示当前所有和此聚合组关联的端口列表。 在此列表中的任一值代表此链路聚合组的一个Actor端口成员。 | 1.2.840.10006.300.43.1.1.2.1.1 | OCTET STRING | read-only | 实现与MIB文件定义一致。 | COLUMNAR
LAG-MIB | dot3adAggPortTable |  | dot3adAggPortTable详细描述 该表包含和本设备关联的所有聚合端口的链路聚合控制的配置信息。 该表的索引是dot3adAggPortIndex。 创建约束 该表不支持创建。 修改约束 该表无修改约束。 删除约束 该表不支持删除。 读取约束 该表无读取约束 | 1.2.840.10006.300.43.1.2.1
LAG-MIB | dot3adAggPortTable | dot3adAggPortIndex | 该节点标明本端口的ifindex值。 | 1.2.840.10006.300.43.1.2.1.1.1 | INTEGER | not-accessible | 实现与MIB文件定义一致。 | COLUMNAR
LAG-MIB | dot3adAggPortTable | dot3adAggPortActorSystemPriority | 该节点是2个8字节值，标明Actor的系统ID的优先级。 缺省情况下，系统优先级是32768。 | 1.2.840.10006.300.43.1.2.1.1.2 | INTEGER (0..255) | read-write | 当前，该节点取值是0～65535。 | COLUMNAR
LAG-MIB | dot3adAggPortTable | dot3adAggPortActorSystemID | 本节点标明包含聚合端口的系统ID。该系统ID是6个8字节的MAC地址。 | 1.2.840.10006.300.43.1.2.1.1.3 | OCTET STRING (SIZE (6)) | read-only | 该节点返回的值始终是全局的system-id。 | COLUMNAR
LAG-MIB | dot3adAggPortTable | dot3adAggPortActorAdminKey | 本节点标明聚合端口的当前administrative key。该Key值含16比特，只在本端有意义。 | 1.2.840.10006.300.43.1.2.1.1.4 | Integer32 (0..65535) | read-write | 实现与MIB文件定义一致。 | COLUMNAR
LAG-MIB | dot3adAggPortTable | dot3adAggPortActorOperKey | 本节点标明聚合端口的当前operational key。 | 1.2.840.10006.300.43.1.2.1.1.5 | Integer32 (0..65535) | read-write | read-only | COLUMNAR
LAG-MIB | dot3adAggPortTable | dot3adAggPortPartnerAdminSystemPriority | 本节点是2个8字节的值，用来定义对端系统ID优先级的administrative值。 | 1.2.840.10006.300.43.1.2.1.1.6 | INTEGER (0..255) | read-write | read-only 当前，该节点取值是0～65535。 | COLUMNAR
LAG-MIB | dot3adAggPortTable | dot3adAggPortPartnerOperSystemPriority | 本节点是2个8字节的值，用来定义对端系统ID的优先级的operational值。如果没有协议对端，本节点值可以包含手工配置的dot3adAggPortPartnerAdminSystemPriority节点值。 | 1.2.840.10006.300.43.1.2.1.1.7 | INTEGER (0..255) | read-only | 当前，该节点取值是0～65535。 | COLUMNAR
LAG-MIB | dot3adAggPortTable | dot3adAggPortPartnerAdminSystemID | 本节点值是6个8字节的MAC地址，指示聚合端口的协议对端系统ID的administrative值。 | 1.2.840.10006.300.43.1.2.1.1.8 | OCTET STRING (SIZE (6)) | read-write | read-only | COLUMNAR
LAG-MIB | dot3adAggPortTable | dot3adAggPortPartnerOperSystemID | 本节点值是6个8字节的MAC地址，指示聚合端口的协议对端系统ID的当前值。值0表示没有发现协议对端。 当无协议对端时，本节点值可以包含手工配置的dot3adAggPortPartnerAdminSystemID节点值。 | 1.2.840.10006.300.43.1.2.1.1.9 | OCTET STRING (SIZE (6)) | read-only | 实现与MIB文件定义一致。 | COLUMNAR
LAG-MIB | dot3adAggPortTable | dot3adAggPortPartnerAdminKey | 本节点用于标明协议对端Key的当前administrative值。 | 1.2.840.10006.300.43.1.2.1.1.10 | Integer32 (0..65535) | read-write | read-only | COLUMNAR
LAG-MIB | dot3adAggPortTable | dot3adAggPortPartnerOperKey | 本节点用于标明协议对端Key的当前operational值。当无协议对端时，本节点值可以包含手工配置的dot3adAggPortPartnerAdminKey节点值。 | 1.2.840.10006.300.43.1.2.1.1.11 | Integer32 (0..65535) | read-only | 实现与MIB文件定义一致。 | COLUMNAR
LAG-MIB | dot3adAggPortTable | dot3adAggPortSelectedAggID | 该节点标明本聚合端口选择的聚合组的标识符。值为0表示本聚合端口没有选择任何聚合组。 | 1.2.840.10006.300.43.1.2.1.1.12 | INTEGER | read-only | 实现与MIB文件定义一致。 | COLUMNAR
LAG-MIB | dot3adAggPortTable | dot3adAggPortAttachedAggID | 该节点标明本聚合端口加入的聚合组的标识符。值0表示本聚合端口当前没有加入任何聚合组。 | 1.2.840.10006.300.43.1.2.1.1.13 | INTEGER | read-only | 实现与MIB文件定义一致。 | COLUMNAR
LAG-MIB | dot3adAggPortTable | dot3adAggPortActorPort | 该节点标明在本端为聚合端口分配的端口号。 | 1.2.840.10006.300.43.1.2.1.1.14 | INTEGER (0..65535) | read-only | 实现与MIB文件定义一致。 | COLUMNAR
LAG-MIB | dot3adAggPortTable | dot3adAggPortActorPortPriority | 该节点标明在本端为聚合端口分配的优先级。 | 1.2.840.10006.300.43.1.2.1.1.15 | INTEGER (0..255) | read-write | 当前，该节点取值是0～65535。 | COLUMNAR
LAG-MIB | dot3adAggPortTable | dot3adAggPortPartnerAdminPort | 该节点标明协议对端端口号的administrative值。 | 1.2.840.10006.300.43.1.2.1.1.16 | INTEGER (0..65535) | read-write | read-only | COLUMNAR
LAG-MIB | dot3adAggPortTable | dot3adAggPortPartnerOperPort | 该节点标明协议对端分配给聚合端口的operational端口号。当无协议对端时，本节点值可以包含手工配置的dot3adAggPortPartnerAdminPort节点值。 | 1.2.840.10006.300.43.1.2.1.1.17 | INTEGER (0..65535) | read-only | 实现与MIB文件定义一致。 | COLUMNAR
LAG-MIB | dot3adAggPortTable | dot3adAggPortPartnerAdminPortPriority | 该节点标明协议对端的端口优先级的当前administrative值。 | 1.2.840.10006.300.43.1.2.1.1.18 | INTEGER (0..255) | read-write | read-only 当前，该节点取值是0～65535。 | COLUMNAR
LAG-MIB | dot3adAggPortTable | dot3adAggPortPartnerOperPortPriority | 该节点标明由协议对端分配给本聚合端口的优先级。当无协议对端时，本节点值可以包含手工配置的dot3adAggPortPartnerAdminPortPriority节点值。 | 1.2.840.10006.300.43.1.2.1.1.19 | INTEGER (0..255) | read-only | 当前，该节点取值是0～65535。 | COLUMNAR
LAG-MIB | dot3adAggPortTable | dot3adAggPortActorAdminState | 该节点值为8比特，对应于由Actor发出的LACPDU中的Actor_State的administrative值。 首个比特对应Actor_State的0比特位（LACP_Activity） 第二个比特对应1比特位（LACP_Timeout） 第三个比特对应2比特位 （Aggregation） 第四个比特对应3比特位（Synchronization） 第五个比特对应4比特位（Collecting） 第六个比特对应5比特位（Distributing） 第七个比特对应6比特位（Defaulted） 第八个比特对应7比特位（Expired） 这些值可用来控制LACP_Activity、LACP_Timeout和Aggregation的值。 | 1.2.840.10006.300.43.1.2.1.1.20 | BITS {lacpActivity(0),lacpTimeout(1),aggregation(2),synchronization(3),collecting(4),distributing(5),defaulted(6),expired(7)} | read-write | read-only | COLUMNAR
LAG-MIB | dot3adAggPortTable | dot3adAggPortActorOperState | 该节点是8比特值，对应于由Actor发出的LACPDU中Actor_State的operational值。 | 1.2.840.10006.300.43.1.2.1.1.21 | BITS {lacpActivity(0),lacpTimeout(1),aggregation(2),synchronization(3),collecting(4),distributing(5),defaulted(6),expired(7)} | read-only | 实现与MIB文件定义一致。 | COLUMNAR
LAG-MIB | dot3adAggPortTable | dot3adAggPortPartnerAdminState | 该节点是8比特值，对应于协议对端的Actor_State的administrative当前值。该节点用于手工配置聚合。 | 1.2.840.10006.300.43.1.2.1.1.22 | BITS {lacpActivity(0),lacpTimeout(1),aggregation(2),synchronization(3),collecting(4),distributing(5),defaulted(6),expired(7)} | read-write | read-only | COLUMNAR
LAG-MIB | dot3adAggPortTable | dot3adAggPortPartnerOperState | 该节点是8比特值，对应于由协议对端发出的最近LACPDU中Actor_State的当前值。如果没有协议对端，本节点值为手工配置的dot3adAggPortPartnerAdminState节点值。 | 1.2.840.10006.300.43.1.2.1.1.23 | BITS {lacpActivity(0),lacpTimeout(1),aggregation(2),synchronization(3),collecting(4),distributing(5),defaulted(6),expired(7)} | read-only | 实现与MIB文件定义一致。 | COLUMNAR
LAG-MIB | dot3adAggPortTable | dot3adAggPortAggregateOrIndividual | 该节点用于标明端口是否可以聚合。 TRUE：可以聚合 FALSE：不可以聚合 | 1.2.840.10006.300.43.1.2.1.1.24 | INTEGER{true(1),false(2)} | read-only | 实现与MIB文件定义一致。 | COLUMNAR
LAG-MIB | dot3adAggPortStatsTable |  | dot3adAggPortStatsTable详细描述 该表包含和本设备关联的所有端口的链路聚合信息。 该表的索引是dot3adAggPortIndex。 创建约束 该表不支持创建。 修改约束 该表不支持修改。 删除约束 该表不支持删除。 读取约束 该表无读取约束 | 1.2.840.10006.300.43.1.2.2
LAG-MIB | dot3adAggPortStatsTable | dot3adAggPortStatsLACPDUsRx | 该节点标识聚合端口收到的有效LACPDU的数量。 | 1.2.840.10006.300.43.1.2.2.1.1 | INTEGER (0..4294967295) | read-only | 实现与MIB文件定义一致。 | COLUMNAR
LAG-MIB | dot3adAggPortStatsTable | dot3adAggPortStatsMarkerPDUsRx | 该节点标识聚合端口收到的有效Marker PDU的数量。 | 1.2.840.10006.300.43.1.2.2.1.2 | INTEGER (0..4294967295) | read-only | 实现与MIB文件定义一致。 | COLUMNAR
LAG-MIB | dot3adAggPortStatsTable | dot3adAggPortStatsMarkerResponsePDUsRx | 该节点标识聚合端口收到的有效Marker Response PDU的数量。 | 1.2.840.10006.300.43.1.2.2.1.3 | INTEGER (0..4294967295) | read-only | 实现与MIB文件定义一致。 | COLUMNAR
LAG-MIB | dot3adAggPortStatsTable | dot3adAggPortStatsUnknownRx | 该节点标识收到的含有Slow协议以太类型值但PDU不可知的帧的数量。或者要发送到Slow协议组的MAC地址但并不含有Slow协议以太类型值的帧的数量。 | 1.2.840.10006.300.43.1.2.2.1.4 | INTEGER (0..4294967295) | read-only | 实现与MIB文件定义一致。 | COLUMNAR
LAG-MIB | dot3adAggPortStatsTable | dot3adAggPortStatsIllegalRx | 该节点标识收到的虽含有Slow协议以太类型值但包含格式错误的PDU或非法协议子类型值的帧的数量。 | 1.2.840.10006.300.43.1.2.2.1.5 | INTEGER (0..4294967295) | read-only | 实现与MIB文件定义一致。 | COLUMNAR
LAG-MIB | dot3adAggPortStatsTable | dot3adAggPortStatsLACPDUsTx | 本节点表示此聚合端口发送的LACPDU的数量。 | 1.2.840.10006.300.43.1.2.2.1.6 | INTEGER (0..4294967295) | read-only | 实现与MIB文件定义一致。 | COLUMNAR
LAG-MIB | dot3adAggPortStatsTable | dot3adAggPortStatsMarkerPDUsTx | 本节点表示此聚合端口发送的Marker LACPDU的数量。 | 1.2.840.10006.300.43.1.2.2.1.7 | INTEGER (0..4294967295) | read-only | 实现与MIB文件定义一致。 | COLUMNAR
LAG-MIB | dot3adAggPortStatsTable | dot3adAggPortStatsMarkerResponsePDUsTx | 该节点标识聚合端口发送的Marker Response PDU的数量。 | 1.2.840.10006.300.43.1.2.2.1.8 | INTEGER (0..4294967295) | read-only | 实现与MIB文件定义一致。 | COLUMNAR
LAG-MIB |  | dot3adTablesLastChanged | 本节点表示dot3adAggTable、dot3adAggPortListTable或dot3adAggPortTable最近更新的时间。 | 1.2.840.10006.300.43.1.3 | INTEGER (0..4294967295) | read-only | 实现与MIB文件定义一致。 | SCALAR
LLDP-EXT-DOT1-MIB |  |  | 功能简介 LLDP-EXT-DOT1-MIB主要提供了配置LLDP协议，查询收发报文统计信息，查询本地和远端设备信息等功能。 根节点： iso(1).std(0).iso8802(8802).ieee802dot1(1).ieee802dot1mibs(1).lldpMIB(2).lldpObjects(1).lldpExtensions(5).lldpXdot1MIB(32962) 缺省情况下网管使用的MIB视图只能访问internet节点（OID为1.3.6.1），但是该MIB表的OID是1.0.8802.1.1.2.1.5.32962，不在internet节点下。因此，要访问该MIB表，必须先执行snmp-agent mib-view included view-name iso命令配置包含所有MIB节点的MIB视图，并执行snmp-agent community { read ¦ write } community-name mib-view view-name命令配置该MIB视图为网管使用的MIB视图。 | 134
LLDP-EXT-DOT1-MIB | lldpXdot1ConfigPortVlanTable |  | lldpXdot1ConfigPortVlanTable详细描述 端口VLAN配置表，该表的索引是lldpLocPortNum。 创建约束 该表不支持创建。 修改约束 该表不支持修改。 删除约束 该表不支持删除。 读取约束 该表不支持读取。 | 1.0.8802.1.1.2.1.5.32962.1.1.1
LLDP-EXT-DOT1-MIB | lldpXdot1ConfigPortVlanTable | lldpXdot1ConfigPortVlanTxEnable | 端口VLAN ID发送使能。 | 1.0.8802.1.1.2.1.5.32962.1.1.1.1.1 | INTEGER { true(1), false(2) } | read-write | 实现与MIB文件定义一致。 | COLUMNAR
LLDP-EXT-DOT1-MIB | lldpXdot1ConfigVlanNameTable |  | lldpXdot1ConfigVlanNameTable详细描述 Vlan名称配置表，该表的索引是lldpLocPortNum、lldpXdot1LocVlanId。 创建约束 该表不支持创建。 修改约束 该表不支持修改。 删除约束 该表不支持删除。 读取约束 该表不支持读取。 | 1.0.8802.1.1.2.1.5.32962.1.1.2
LLDP-EXT-DOT1-MIB | lldpXdot1ConfigVlanNameTable | lldpXdot1ConfigVlanNameTxEnable | 端口VLAN名称发送使能。 | 1.0.8802.1.1.2.1.5.32962.1.1.2.1.1 | INTEGER { true(1), false(2) } | read-write | 实现与MIB文件定义一致。 | COLUMNAR
LLDP-EXT-DOT1-MIB | lldpXdot1ConfigProtoVlanTable |  | lldpXdot1ConfigProtoVlanTable详细描述 端口协议vlan配置表，该表的索引是lldpLocPortNum、lldpXdot1LocProtoVlanId。 创建约束 该表不支持创建。 修改约束 该表不支持修改。 删除约束 该表不支持删除。 读取约束 该表不支持读取。 | 1.0.8802.1.1.2.1.5.32962.1.1.3
LLDP-EXT-DOT1-MIB | lldpXdot1ConfigProtoVlanTable | lldpXdot1ConfigProtoVlanTxEnable | 端口的协议VLAN发送使能。 | 1.0.8802.1.1.2.1.5.32962.1.1.3.1.1 | INTEGER { true(1), false(2) } | read-write | 实现与MIB文件定义一致。 | COLUMNAR
LLDP-EXT-DOT1-MIB | lldpXdot1ConfigProtocolTable |  | lldpXdot1ConfigProtocolTable详细描述 端口支持协议发送使能表，该表的索引是lldpLocPortNum、lldpXdot1LocProtocolIndex。 创建约束 该表不支持创建。 修改约束 该表无修改约束。 删除约束 该表不支持删除。 读取约束 该表无读取约束。 | 1.0.8802.1.1.2.1.5.32962.1.1.4
LLDP-EXT-DOT1-MIB | lldpXdot1ConfigProtocolTable | lldpXdot1ConfigProtocolTxEnable | 端口支持的协议类型发送使能。 说明： 端口支持的协议类型有STP、RSTP/MSTP、LACP、EthOAM、CFM五种，修改其中任一协议类型的发送使能状态，其他协议类型发送使能状态也将一同修改。 | 1.0.8802.1.1.2.1.5.32962.1.1.4.1.1 | INTEGER { true(1), false(2) } | 实现与MIB文件定义一致。 |  | COLUMNAR
LLDP-EXT-DOT1-MIB | lldpXdot1LocTable |  | lldpXdot1LocTable详细描述 本地设备端口信息表，该表的索引是lldpLocPortNum。 创建约束 该表不支持创建。 修改约束 该表不支持修改。 删除约束 该表不支持删除。 读取约束 该表不支持读取。 | 1.0.8802.1.1.2.1.5.32962.1.2.1
LLDP-EXT-DOT1-MIB | lldpXdot1LocTable | lldpXdot1LocPortVlanId | 本端端口VLAN ID | 1.0.8802.1.1.2.1.5.32962.1.2.1.1.1 | Integer32 | read-only | 实现与MIB文件定义一致 | COLUMNAR
LLDP-EXT-DOT1-MIB | lldpXdot1LocProtoVlanTable |  | lldpXdot1LocProtoVlanTable详细描述 本地协议vlan表，该表的索引是lldpLocPortNum，lldpXdot1LocProtoVlanId。 创建约束 该表不支持创建。 修改约束 该表不支持修改。 删除约束 该表不支持删除。 读取约束 该表不支持读取。 | 1.0.8802.1.1.2.1.5.32962.1.2.2
LLDP-EXT-DOT1-MIB | lldpXdot1LocProtoVlanTable | lldpXdot1LocProtoVlanId | 本端端口的协议VLAN ID。 | 1.0.8802.1.1.2.1.5.32962.1.2.2.1.1 | Integer32 | not-accessible | 实现与MIB文件定义一致。 | COLUMNAR
LLDP-EXT-DOT1-MIB | lldpXdot1LocProtoVlanTable | lldpXdot1LocProtoVlanSupported | 本端端口的协议VLAN支持。 | 1.0.8802.1.1.2.1.5.32962.1.2.2.1.2 | INTEGER { true(1), false(2) } | read-only | 实现与MIB文件定义一致。 | COLUMNAR
LLDP-EXT-DOT1-MIB | lldpXdot1LocProtoVlanTable | lldpXdot1LocProtoVlanEnabled | 本端端口的协议VLAN使能。 | 1.0.8802.1.1.2.1.5.32962.1.2.2.1.3 | INTEGER { true(1), false(2) } | read-only | 实现与MIB文件定义一致。 | COLUMNAR
LLDP-EXT-DOT1-MIB | lldpXdot1LocVlanNameTable |  | lldpXdot1LocVlanNameTable详细描述 本端口vlan名称表。该表的索引是lldpLocPortNum、lldpXdot1LocVlanId。 创建约束 该表不支持创建。 修改约束 该表不支持修改。 删除约束 该表不支持删除。 读取约束 该表不支持读取。 | 1.0.8802.1.1.2.1.5.32962.1.2.3
LLDP-EXT-DOT1-MIB | lldpXdot1LocVlanNameTable | lldpXdot1LocVlanId | 本端端口VLAN ID。 | 1.0.8802.1.1.2.1.5.32962.1.2.3.1.1 | Integer32 (1..4094) | not-accessible | 实现与MIB文件定义一致。 | COLUMNAR
LLDP-EXT-DOT1-MIB | lldpXdot1LocVlanNameTable | lldpXdot1LocVlanName | 本端端口VLAN名称。 | 1.0.8802.1.1.2.1.5.32962.1.2.3.1.2 | OCTET STRING (SIZE (1..32)) | read-only | 实现与MIB文件定义一致。 | COLUMNAR
LLDP-EXT-DOT1-MIB | lldpXdot1LocProtocolTable |  | lldpXdot1LocProtocolTable详细描述 本地端口协议表，该表的索引是lldpLocPortNum、lldpXdot1LocProtocolIndex。 创建约束 该表不支持创建。 修改约束 该表不支持修改。 删除约束 该表不支持删除。 读取约束 该表不支持读取。 | 1.0.8802.1.1.2.1.5.32962.1.2.4
LLDP-EXT-DOT1-MIB | lldpXdot1LocProtocolTable | lldpXdot1LocProtocolIndex | 本端端口支持的协议类型索引。 | 1.0.8802.1.1.2.1.5.32962.1.2.4.1.1 | Integer32 | not-accessible | 实现与MIB文件定义一致。 | COLUMNAR
LLDP-EXT-DOT1-MIB | lldpXdot1LocProtocolTable | lldpXdot1LocProtocolId | 本端端口支持的协议类型。 | 1.0.8802.1.1.2.1.5.32962.1.2.4.1.2 | OCTET STRING (SIZE (1..255)) | read-only | 实现与MIB文件定义一致。 | COLUMNAR
LLDP-EXT-DOT1-MIB | lldpXdot1RemTable |  | lldpXdot1RemTable详细描述 远端端口的协议表，该表的索引是lldpRemTimeMark、lldpRemLocalPortNum和lldpRemIndex。 创建约束 该表不支持创建。 修改约束 该表不支持修改。 删除约束 该表不支持删除。 读取约束 该表不支持读取。 | 1.0.8802.1.1.2.1.5.32962.1.3.1
LLDP-EXT-DOT1-MIB | lldpXdot1RemTable | lldpXdot1RemPortVlanId | 远端端口的VLAN ID。 | 1.0.8802.1.1.2.1.5.32962.1.3.1.1.1 | Integer32 | read-only | 实现与MIB文件定义一致。 | COLUMNAR
LLDP-EXT-DOT1-MIB | lldpXdot1RemProtoVlanTable |  | lldpXdot1RemProtoVlanTable详细描述 远端设备管理地址表，该表的索引是lldpRemTimeMark、lldpRemLocalPortNum、lldpRemIndex和lldpXdot1RemProtoVlanId。 创建约束 该表不支持创建。 修改约束 该表不支持修改。 删除约束 该表不支持删除。 读取约束 该表不支持读取。 | 1.0.8802.1.1.2.1.5.32962.1.3.2
LLDP-EXT-DOT1-MIB | lldpXdot1RemProtoVlanTable | lldpXdot1RemProtoVlanId | 远端端口的协议VLAN ID。 | 1.0.8802.1.1.2.1.5.32962.1.3.2.1.1 | Integer32 | not-accessible | 实现与MIB文件定义一致。 | COLUMNAR
LLDP-EXT-DOT1-MIB | lldpXdot1RemProtoVlanTable | lldpXdot1RemProtoVlanSupported | 远端端口的协议VLAN支持能力。 | 1.0.8802.1.1.2.1.5.32962.1.3.2.1.2 | INTEGER { true(1), false(2) } | read-only | 实现与MIB文件定义一致。 | COLUMNAR
LLDP-EXT-DOT1-MIB | lldpXdot1RemProtoVlanTable | lldpXdot1RemProtoVlanEnabled | 远端端口的协议VLAN使能状态。 | 1.0.8802.1.1.2.1.5.32962.1.3.2.1.3 | INTEGER { true(1), false(2) } | read-only | 实现与MIB文件定义一致。 | COLUMNAR
LLDP-EXT-DOT1-MIB | lldpXdot1RemVlanNameTable |  | lldpXdot1RemVlanNameTable详细描述 远端设备管理地址表，该表的索引是lldpRemTimeMark、lldpRemLocalPortNum、lldpRemIndex和lldpXdot1RemVlanId。 创建约束 该表不支持创建。 修改约束 该表不支持修改。 删除约束 该表不支持删除。 读取约束 该表不支持读取。 | 1.0.8802.1.1.2.1.5.32962.1.3.3
LLDP-EXT-DOT1-MIB | lldpXdot1RemVlanNameTable | lldpXdot1RemVlanId | 远端端口VLAN ID。 | 1.0.8802.1.1.2.1.5.32962.1.3.3.1.1 | Integer32 | not-accessible | 实现与MIB文件定义一致。 | COLUMNAR
LLDP-EXT-DOT1-MIB | lldpXdot1RemVlanNameTable | lldpXdot1RemVlanName | 远端端口VLAN名称。 | 1.0.8802.1.1.2.1.5.32962.1.3.3.1.2 | OCTET STRING (SIZE (1..32)) | read-only | 实现与MIB文件定义一致。 | COLUMNAR
LLDP-EXT-DOT1-MIB | lldpXdot1RemProtocolTable |  | lldpXdot1RemProtocolTable详细描述 远端设备管理地址表，该表的索引是lldpRemTimeMark、lldpRemLocalPortNum、lldpRemIndex和lldpXdot1RemProtocolIndex。 创建约束 该表不支持创建。 修改约束 该表不支持修改。 删除约束 该表不支持删除。 读取约束 该表不支持读取。 | 1.0.8802.1.1.2.1.5.32962.1.3.4
LLDP-EXT-DOT1-MIB | lldpXdot1RemProtocolTable | lldpXdot1RemProtocolIndex | 远端端口支持的协议类型索引。 | 1.0.8802.1.1.2.1.5.32962.1.3.4.1.1 | Integer32 | not-accessible | 实现与MIB文件定义一致。 | COLUMNAR
LLDP-EXT-DOT1-MIB | lldpXdot1RemProtocolTable | lldpXdot1RemProtocolId | 远端端口支持的协议类型。 | 1.0.8802.1.1.2.1.5.32962.1.3.4.1.2 | OCTET STRING (SIZE (1..255)) | read-only | 实现与MIB文件定义一致。 | COLUMNAR
LLDP-EXT-DOT3-MIB |  |  | 功能简介 LLDP-EXT-DOT3-MIB主要提供了查询本端端口速率、自协商使能状态、供电能力等功能。 根节点： iso(1).std(0).iso8802(8802).ieee802dot1(1).ieee802dot1mibs(1).lldpMIB(2).lldpObjects(1).lldpExtensions(5).lldpXdot3MIB(4623) 缺省情况下网管使用的MIB视图只能访问internet节点（OID为1.3.6.1），但是该MIB表的OID是1.0.8802.1.1.2.1.5.4623，不在internet节点下。因此，要访问该MIB表，必须先执行snmp-agent mib-view included view-name iso命令配置包含所有MIB节点的MIB视图，并执行snmp-agent community { read ¦ write } community-name mib-view view-name命令配置该MIB视图为网管使用的MIB视图。 | 135
LLDP-EXT-DOT3-MIB | lldpXdot3PortConfigTable |  | lldpXdot3PortConfigTable详细描述 TLV发送使能配置表，该表的索引为lldpLocPortNum。 创建约束 该表无创建约束。 修改约束 该表无修改约束。 删除约束 该表无删除约束。 读取约束 该表无读取约束。 | 1.0.8802.1.1.2.1.5.4623.1.1.1
LLDP-EXT-DOT3-MIB | lldpXdot3PortConfigTable | lldpXdot3PortConfigTLVsTxEnable | IEEE 802.3组织定义的TLV发送使能。 | 1.0.8802.1.1.2.1.5.4623.1.1.1.1.1 | BITS { macPhyConfigStatus(0), powerViaMDI(1), linkAggregation(2), maxFrameSize(3) } | read-write | 实现与MIB文件定义一致。 | COLUMNAR
LLDP-EXT-DOT3-MIB | lldpXdot3LocPortTable |  | lldpXdot3LocPortTable详细描述 端口信息查询表，该表的索引lldpLocPortNum。 创建约束 该表不支持创建。 修改约束 该表不支持修改。 删除约束 该表不支持删除。 读取约束 该表无读取约束。 | 1.0.8802.1.1.2.1.5.4623.1.2.1
LLDP-EXT-DOT3-MIB | lldpXdot3LocPortTable | lldpXdot3LocPortAutoNegSupported | 本端是否支持端口速率自动协商。 | 1.0.8802.1.1.2.1.5.4623.1.2.1.1.1 | INTEGER { true(1), false(2) } | read-only | 实现与MIB文件定义一致。 | COLUMNAR
LLDP-EXT-DOT3-MIB | lldpXdot3LocPortTable | lldpXdot3LocPortAutoNegEnabled | 本端是否使能自动协商功能。 | 1.0.8802.1.1.2.1.5.4623.1.2.1.1.2 | INTEGER { true(1), false(2) } | read-only | 实现与MIB文件定义一致。 | COLUMNAR
LLDP-EXT-DOT3-MIB | lldpXdot3LocPortTable | lldpXdot3LocPortAutoNegAdvertisedCap | 本端接口支持的自协商速率值。 | 1.0.8802.1.1.2.1.5.4623.1.2.1.1.3 | OCTET STRING(SIZE(2)) | read-only | 实现与MIB文件定义一致。 | COLUMNAR
LLDP-EXT-DOT3-MIB | lldpXdot3LocPortTable | lldpXdot3LocPortOperMauType | 本端接口当前的速率和双工状态。 | 1.0.8802.1.1.2.1.5.4623.1.2.1.1.4 | Integer32 | read-only | 实现与MIB文件定义一致。 | COLUMNAR
LLDP-EXT-DOT3-MIB | lldpXdot3LocPowerTable |  | lldpXdot3LocPowerTable详细描述 本端供电能力查询表，该表的索引是lldpLocPortNum。 创建约束 该表无创建约束。 修改约束 该表无修改约束。 删除约束 该表无删除约束。 读取约束 该表无读取约束。 | 1.0.8802.1.1.2.1.5.4623.1.2.2
LLDP-EXT-DOT3-MIB | lldpXdot3LocPowerTable | lldpXdot3LocPowerPortClass | 本端PoE的类型。 | 1.0.8802.1.1.2.1.5.4623.1.2.2.1.1 | INTEGER { pClassPSE(1), pClassPD(2) } | read-only | 实现与MIB文件定义一致。 | COLUMNAR
LLDP-EXT-DOT3-MIB | lldpXdot3LocPowerTable | lldpXdot3LocPowerMDISupported | 本端是否支持PSE供电。 | 1.0.8802.1.1.2.1.5.4623.1.2.2.1.2 | INTEGER { true(1), false(2) } | read-only | 实现与MIB文件定义一致。 | COLUMNAR
LLDP-EXT-DOT3-MIB | lldpXdot3LocPowerTable | lldpXdot3LocPowerMDIEnabled | 本端是否使能PSE供电。 | 1.0.8802.1.1.2.1.5.4623.1.2.2.1.3 | INTEGER { true(1), false(2) } | read-only | 实现与MIB文件定义一致。 | COLUMNAR
LLDP-EXT-DOT3-MIB | lldpXdot3LocPowerTable | lldpXdot3LocPowerPairControlable | 本端供电方式是否可控。 | 1.0.8802.1.1.2.1.5.4623.1.2.2.1.4 | INTEGER { true(1), false(2) } | read-only | 实现与MIB文件定义一致。 | COLUMNAR
LLDP-EXT-DOT3-MIB | lldpXdot3LocPowerTable | lldpXdot3LocPowerPairs | 本端PoE接口远程供电模式。 | 1.0.8802.1.1.2.1.5.4623.1.2.2.1.5 | Integer32 | read-only | 实现与MIB文件定义一致。 | COLUMNAR
LLDP-EXT-DOT3-MIB | lldpXdot3LocPowerTable | lldpXdot3LocPowerClass | 本端受电设备的端口控制级别。 | 1.0.8802.1.1.2.1.5.4623.1.2.2.1.6 | Integer32 | read-only | 实现与MIB文件定义一致。 | COLUMNAR
LLDP-EXT-DOT3-MIB | lldpXdot3LocLinkAggTable |  | lldpXdot3LocLinkAggTable详细描述 本端链路状态查询表，该表的索引是lldpLocPortNum。 创建约束 该表无创建约束。 修改约束 该表无修改约束。 删除约束 该表无删除约束。 读取约束 该表无读取约束。 | 1.0.8802.1.1.2.1.5.4623.1.2.3
LLDP-EXT-DOT3-MIB | lldpXdot3LocLinkAggTable | lldpXdot3LocLinkAggStatus | 本端链路聚合状态。 | 1.0.8802.1.1.2.1.5.4623.1.2.3.1.1 | BITS { aggCapable(0), aggEnabled(1) } | read-only | 实现与MIB文件定义一致。 | COLUMNAR
LLDP-EXT-DOT3-MIB | lldpXdot3LocLinkAggTable | lldpXdot3LocLinkAggPortId | 本端链路聚合ID。 | 1.0.8802.1.1.2.1.5.4623.1.2.3.1.2 | Integer32 | read-only | 实现与MIB文件定义一致。 | COLUMNAR
LLDP-EXT-DOT3-MIB | lldpXdot3LocMaxFrameSizeTable |  | lldpXdot3LocMaxFrameSizeTable详细描述 本端链路状态查询表，该表的索引是lldpLocPortNum。 创建约束 该表无创建约束。 修改约束 该表无修改约束。 删除约束 该表无删除约束。 读取约束 该表无读取约束。 | 1.0.8802.1.1.2.1.5.4623.1.2.4
LLDP-EXT-DOT3-MIB | lldpXdot3LocMaxFrameSizeTable | lldpXdot3LocMaxFrameSize | 本端端口支持的最大帧长度。 | 1.0.8802.1.1.2.1.5.4623.1.2.4.1.1 | Integer32 | read-only | 实现与MIB文件定义一致。 | COLUMNAR
LLDP-EXT-DOT3-MIB | lldpXdot3RemPortTable |  | lldpXdot3RemPortTable详细描述 远端端口信息查询表，该表的索引是lldpRemTimeMark，lldpRemLocalPortNum，lldpRemIndex。 创建约束 该表无创建约束。 修改约束 该表无修改约束。 删除约束 该表无删除约束。 读取约束 该表无读取约束。 | 1.0.8802.1.1.2.1.5.4623.1.3.1
LLDP-EXT-DOT3-MIB | lldpXdot3RemPortTable | lldpXdot3RemPortAutoNegSupported | 远端是否支持端口速率自动协商。 | 1.0.8802.1.1.2.1.5.4623.1.3.1.1.1 | INTEGER { true(1), false(2) } | read-only | 实现与MIB文件定义一致。 | COLUMNAR
LLDP-EXT-DOT3-MIB | lldpXdot3RemPortTable | lldpXdot3RemPortAutoNegEnabled | 远端是否使能自动协商功能。 | 1.0.8802.1.1.2.1.5.4623.1.3.1.1.2 | INTEGER { true(1), false(2) } | read-only | 实现与MIB文件定义一致。 | COLUMNAR
LLDP-EXT-DOT3-MIB | lldpXdot3RemPortTable | lldpXdot3RemPortAutoNegAdvertisedCap | 远端接口支持的自协商速率值。 | 1.0.8802.1.1.2.1.5.4623.1.3.1.1.3 | OCTET STRING(SIZE(2)) | read-only | 实现与MIB文件定义一致。 | COLUMNAR
LLDP-EXT-DOT3-MIB | lldpXdot3RemPortTable | lldpXdot3RemPortOperMauType | 远端接口当前的速率和双工状态。 | 1.0.8802.1.1.2.1.5.4623.1.3.1.1.4 | Integer32 | read-only | 实现与MIB文件定义一致。 | COLUMNAR
LLDP-EXT-DOT3-MIB | lldpXdot3RemPowerTable |  | lldpXdot3RemPowerTable详细描述 远端供电能力查询表，该表的索引是lldpRemTimeMark，lldpRemLocalPortNum，lldpRemIndex。 创建约束 该表无创建约束。 修改约束 该表无修改约束。 删除约束 该表无删除约束。 读取约束 该表无读取约束。 | 1.0.8802.1.1.2.1.5.4623.1.3.2
LLDP-EXT-DOT3-MIB | lldpXdot3RemPowerTable | lldpXdot3RemPowerPortClass | 远端PoE的类型。 | 1.0.8802.1.1.2.1.5.4623.1.3.2.1.1 | INTEGER { pClassPSE(1), pClassPD(2) } | read-only | 实现与MIB文件定义一致。 | COLUMNAR
LLDP-EXT-DOT3-MIB | lldpXdot3RemPowerTable | lldpXdot3RemPowerMDISupported | 远端是否支持PSE供电。 | 1.0.8802.1.1.2.1.5.4623.1.3.2.1.2 | INTEGER { true(1), false(2) } | read-only | 实现与MIB文件定义一致。 | COLUMNAR
LLDP-EXT-DOT3-MIB | lldpXdot3RemPowerTable | lldpXdot3RemPowerMDIEnabled | 远端是否使能PSE供电。 | 1.0.8802.1.1.2.1.5.4623.1.3.2.1.3 | INTEGER { true(1), false(2) } | read-only | 实现与MIB文件定义一致。 | COLUMNAR
LLDP-EXT-DOT3-MIB | lldpXdot3RemPowerTable | lldpXdot3RemPowerPairControlable | 远端供电方式是否可控。 | 1.0.8802.1.1.2.1.5.4623.1.3.2.1.4 | INTEGER { true(1), false(2) } | read-only | 实现与MIB文件定义一致。 | COLUMNAR
LLDP-EXT-DOT3-MIB | lldpXdot3RemPowerTable | lldpXdot3RemPowerPairs | 远端PoE接口远程供电模式。 | 1.0.8802.1.1.2.1.5.4623.1.3.2.1.5 | Integer32 | read-only | 实现与MIB文件定义一致。 | COLUMNAR
LLDP-EXT-DOT3-MIB | lldpXdot3RemPowerTable | lldpXdot3RemPowerClass | 远端受电设备的端口控制级别。 | 1.0.8802.1.1.2.1.5.4623.1.3.2.1.6 | Integer32 | read-only | 实现与MIB文件定义一致。 | COLUMNAR
LLDP-EXT-DOT3-MIB | lldpXdot3RemLinkAggTable |  | lldpXdot3RemLinkAggTable详细描述 远端链路状态查询表，该表的索引是lldpRemTimeMark，lldpRemLocalPortNum，lldpRemIndex。 创建约束 该表无创建约束。 修改约束 该表无修改约束。 删除约束 该表无删除约束。 读取约束 该表无读取约束。 | 1.0.8802.1.1.2.1.5.4623.1.3.3
LLDP-EXT-DOT3-MIB | lldpXdot3RemLinkAggTable | RemlldpXdot3LinkAggStatus | 远端链路聚合状态。 | 1.0.8802.1.1.2.1.5.4623.1.3.3.1.1 | BITS { aggCapable(0), aggEnabled(1) } | read-only | 实现与MIB文件定义一致。 | COLUMNAR
LLDP-EXT-DOT3-MIB | lldpXdot3RemLinkAggTable | RemlldpXdot3LinkAggPortId | 远端链路聚合ID。 | 1.0.8802.1.1.2.1.5.4623.1.3.3.1.2 | Integer32 | read-only | 实现与MIB文件定义一致。 | COLUMNAR
LLDP-EXT-DOT3-MIB | lldpXdot3RemMaxFrameSizeTable |  | lldpXdot3RemMaxFrameSizeTable详细描述 本端链路状态查询表，该表的索引是lldpRemTimeMark，lldpRemLocalPortNum，lldpRemIndex。 创建约束 该表无创建约束。 修改约束 该表无修改约束。 删除约束 该表无删除约束。 读取约束 该表无读取约束。 | 1.0.8802.1.1.2.1.5.4623.1.3.4
LLDP-EXT-DOT3-MIB | lldpXdot3RemMaxFrameSizeTable | lldpXdot3RemMaxFrameSizeTable | 远端端口支持的最大帧长度。 | 1.0.8802.1.1.2.1.5.4623.1.3.4.1.1 | Integer32 | read-only | 实现与MIB文件定义一致。 | COLUMNAR
LLDP-MIB |  |  | 功能简介 LLDP-MIB主要提供了配置LLDP协议，查询收发报文统计信息，查询本地和远端设备信息等功能。同时该MIB还提供了特定事件向网管告警的功能。 根节点： iso(1).std(0).iso8802(8802).ieee802dot1(1).ieee802dot1mibs(1).lldpMIB(2) 缺省情况下网管使用的MIB视图只能访问internet节点（OID为1.3.6.1），但是该MIB表的OID是1.0.8802.1.1.2，不在internet节点下。因此，要访问该MIB表，必须先执行snmp-agent mib-view included view-name iso命令配置包含所有MIB节点的MIB视图，并执行snmp-agent community { read ¦ write } community-name mib-view view-name命令配置该MIB视图为网管使用的MIB视图。 | 136
LLDP-MIB |  | lldpRemTablesChange | 远端数据改变告警 | 1.0.8802.1.1.2.0.0.1 |  |  | 实现与MIB文件定义一致 | TRAP | lldpStatsRemTablesInserts lldpStatsRemTablesDeletes lldpStatsRemTablesDrops lldpStatsRemTablesAgeouts
LLDP-MIB | lldpPortConfigTable |  | lldpPortConfigTable详细描述 本地端口配置表，该表的索引是lldpPortConfigPortNum。 创建约束 该表无创建约束。 修改约束 该表无修改约束。 删除约束 该表无删除约束。 读取约束 该表无读取约束。 | 1.0.8802.1.1.2.1.1.6
LLDP-MIB | lldpPortConfigTable | lldpPortConfigPortNum | 端口号。 | 1.0.8802.1.1.2.1.1.6.1.1 | Integer32(1..4096) | not-accessible | 实现与MIB文件定义一致。 | COLUMNAR
LLDP-MIB | lldpPortConfigTable | lldpPortConfigAdminStatus | 端口使能状态。 | 1.0.8802.1.1.2.1.1.6.1.2 | INTEGER { txOnly(1), rxOnly(2), txAndRx(3), disabled(4) } | read-write | 实现与MIB文件定义一致。 | COLUMNAR
LLDP-MIB | lldpStatsTxPortTable |  | lldpStatsTxPortTable详细描述 发包统计表，该表的索引是lldpStatsTxPortNum。 创建约束 该表无创建约束。 修改约束 该表无修改约束。 删除约束 该表无删除约束。 读取约束 该表无读取约束。 | 1.0.8802.1.1.2.1.2.6
LLDP-MIB | lldpStatsTxPortTable | lldpStatsTxPortNum | 端口号。 | 1.0.8802.1.1.2.1.2.6.1.1 | Integer32(1..4096) | not-accessible | 实现与MIB文件定义一致。 | COLUMNAR
LLDP-MIB | lldpStatsTxPortTable | lldpStatsTxPortFramesTotal | 端口传送的报文总数。 | 1.0.8802.1.1.2.1.2.6.1.2 | Counter32 | Read-only | 实现与MIB文件定义一致。 | COLUMNAR
LLDP-MIB | lldpStatsRxPortTable |  | lldpStatsRxPortTable详细描述 收包统计表，该表的索引是lldpStatsRxPortNum。 创建约束 该表无创建约束。 修改约束 该表无修改约束。 删除约束 该表无删除约束。 读取约束 该表无读取约束。 | 1.0.8802.1.1.2.1.2.7
LLDP-MIB | lldpStatsRxPortTable | lldpStatsRxPortNum | 端口号。 | 1.0.8802.1.1.2.1.2.7.1.1 | Integer32(1..4096) | not-accessible | 实现与MIB文件定义一致。 | COLUMNAR
LLDP-MIB | lldpStatsRxPortTable | lldpStatsRxPortFramesDiscardedTotal | 端口丢弃报文数。 | 1.0.8802.1.1.2.1.2.7.1.2 | Counter32 | read-only | 实现与MIB文件定义一致。 | COLUMNAR
LLDP-MIB | lldpStatsRxPortTable | lldpStatsRxPortFramesErrors | 端口收到的错误报文数。 | 1.0.8802.1.1.2.1.2.7.1.3 | Counter32 | read-only | 实现与MIB文件定义一致。 | COLUMNAR
LLDP-MIB | lldpStatsRxPortTable | lldpStatsRxPortFramesTotal | 端口接收报文总数。 | 1.0.8802.1.1.2.1.2.7.1.4 | Counter32 | read-only | 实现与MIB文件定义一致。 | COLUMNAR
LLDP-MIB | lldpStatsRxPortTable | lldpStatsRxPortTLVsDiscardedTotal | 端口丢弃TLV总数。 | 1.0.8802.1.1.2.1.2.7.1.5 | Counter32 | read-only | 实现与MIB文件定义一致。 | COLUMNAR
LLDP-MIB | lldpStatsRxPortTable | lldpStatsRxPortTLVsUnrecognizedTotal | 端口收到不可识别的TLV数。 | 1.0.8802.1.1.2.1.2.7.1.6 | Counter32 | read-only | 实现与MIB文件定义一致。 | COLUMNAR
LLDP-MIB | lldpStatsRxPortTable | lldpStatsRxPortAgeoutsTotal | 端口上远端邻居老化数。 | 1.0.8802.1.1.2.1.2.7.1.7 | Counter32 | read-only | 实现与MIB文件定义一致。 | COLUMNAR
LLDP-MIB | lldpLocPortTable |  | lldpLocPortTable详细描述 本地设备端口信息表，该表的索引是lldpLocPortNum。 创建约束 该表无创建约束。 修改约束 该表无修改约束。 删除约束 该表无删除约束。 读取约束 该表无读取约束。 | 1.0.8802.1.1.2.1.3.7
LLDP-MIB | lldpLocPortTable | lldpLocPortNum | 端口号。 | 1.0.8802.1.1.2.1.3.7.1.1 | Integer32(1..4096) | not-accessible | 实现与MIB文件定义一致。 | COLUMNAR
LLDP-MIB | lldpLocPortTable | lldpLocPortIdSubtype | 端口ID子类型。 | 1.0.8802.1.1.2.1.3.7.1.2 | INTEGER { interfaceAlias(1), portComponent(2), macAddress(3), networkAddress(4), interfaceName(5), agentCircuitId(6), local(7) } | read-only | 实现与MIB文件定义一致。 | COLUMNAR
LLDP-MIB | lldpLocPortTable | lldpLocPortId | 端口ID。 | 1.0.8802.1.1.2.1.3.7.1.3 | OCTET STRING (SIZE (1..255)) | read-only | 实现与MIB文件定义一致。 | COLUMNAR
LLDP-MIB | lldpLocPortTable | lldpLocPortDesc | 端口描述。 | 1.0.8802.1.1.2.1.3.7.1.4 | OCTET STRING (SIZE (0..255)) | read-only | 实现与MIB文件定义一致。 | COLUMNAR
LLDP-MIB | lldpLocManAddrTable |  | lldpLocManAddrTable详细描述 本地设备管理地址表，该表的索引是lldpLocManAddrSubtype，lldpLocManAddr。 创建约束 该表无创建约束。 修改约束 该表无修改约束。 删除约束 该表无删除约束。 读取约束 该表无读取约束。 | 1.0.8802.1.1.2.1.3.8
LLDP-MIB | lldpLocManAddrTable | lldpLocManAddrSubtype | 管理地址子类型。 | 1.0.8802.1.1.2.1.3.8.1.1 | INTEGER | not-accessible | 实现与MIB文件定义一致。 | COLUMNAR
LLDP-MIB | lldpLocManAddrTable | lldpLocManAddr | 管理地址。 | 1.0.8802.1.1.2.1.3.8.1.2 | OCTET STRING (SIZE (1..31)) | not-accessible | 实现与MIB文件定义一致。 | COLUMNAR
LLDP-MIB | lldpLocManAddrTable | lldpLocManAddrLen | 管理地址长度。 | 1.0.8802.1.1.2.1.3.8.1.3 | Integer32 | read-only | 实现与MIB文件定义一致。 | COLUMNAR
LLDP-MIB | lldpLocManAddrTable | lldpLocManAddrIfSubtype | 与管理地址相关的接口的编号方式。 | 1.0.8802.1.1.2.1.3.8.1.4 | INTEGER { unknown(1), ifIndex(2), systemPortNumber(3) } | Read-only | 实现与MIB文件定义一致。 | COLUMNAR
LLDP-MIB | lldpLocManAddrTable | lldpLocManAddrIfId | 与管理地址相关的接口的编号。 | 1.0.8802.1.1.2.1.3.8.1.5 | Integer32 | Read-only | 实现与MIB文件定义一致。 | COLUMNAR
LLDP-MIB | lldpLocManAddrTable | lldpLocManAddrOID | 与管理地址相关的硬件或协议实体的OID。 | 1.0.8802.1.1.2.1.3.8.1.6 | OBJECT IDENTIFIER | Read-only | 实现与MIB文件定义一致。 | COLUMNAR
LLDP-MIB | lldpRemTable |  | lldpRemTable详细描述 远端邻居信息表，该表的索引是lldpRemTimeMark，lldpRemLocalPortNum，lldpRemIndex。 创建约束 该表无创建约束。 修改约束 该表无修改约束。 删除约束 该表无删除约束。 读取约束 该表无读取约束。 | 1.0.8802.1.1.2.1.4.1
LLDP-MIB | lldpRemTable | lldpRemTimeMark | 此表项的时间过滤器。 | 1.0.8802.1.1.2.1.4.1.1.1 | INTEGER | not-accessible | 实现与MIB文件定义一致。 | COLUMNAR
LLDP-MIB | lldpRemTable | lldpRemLocalPortNum | 远端设备端口号。 | 1.0.8802.1.1.2.1.4.1.1.2 | Integer32(1..4096) | not-accessible | 实现与MIB文件定义一致。 | COLUMNAR
LLDP-MIB | lldpRemTable | lldpRemIndex | 远端邻居索引。 | 1.0.8802.1.1.2.1.4.1.1.3 | Integer32 | not-accessible | 实现与MIB文件定义一致。 | COLUMNAR
LLDP-MIB | lldpRemTable | lldpRemChassisIdSubtype | 远端设备ID子类型。 | 1.0.8802.1.1.2.1.4.1.1.4 | INTEGER { chassisComponent(1), interfaceAlias(2), portComponent(3), macAddress(4), networkAddress(5), interfaceName(6), local(7) } | Read-only | 实现与MIB文件定义一致。 | COLUMNAR
LLDP-MIB | lldpRemTable | lldpRemChassisId | 远端设备ID。 | 1.0.8802.1.1.2.1.4.1.1.5 | OCTET STRING (SIZE (1..255)) | Read-only | 实现与MIB文件定义一致。 | COLUMNAR
LLDP-MIB | lldpRemTable | lldpRemPortIdSubtype | 远端设备的端口ID子类型。 | 1.0.8802.1.1.2.1.4.1.1.6 | INTEGER { interfaceAlias(1), portComponent(2), macAddress(3), networkAddress(4), interfaceName(5), agentCircuitId(6), local(7) } | Read-only | 实现与MIB文件定义一致。 | COLUMNAR
LLDP-MIB | lldpRemTable | lldpRemPortId | 远端设备的端口ID。 | 1.0.8802.1.1.2.1.4.1.1.7 | OCTET STRING (SIZE (1..255)) | Read-only | 实现与MIB文件定义一致。 | COLUMNAR
LLDP-MIB | lldpRemTable | lldpRemPortDesc | 远端设备的端口描述。 | 1.0.8802.1.1.2.1.4.1.1.8 | OCTET STRING (SIZE (0..255)) | Read-only | 实现与MIB文件定义一致。 | COLUMNAR
LLDP-MIB | lldpRemTable | lldpRemSysName | 远端设备名称。 | 1.0.8802.1.1.2.1.4.1.1.9 | OCTET STRING (SIZE (0..255)) | Read-only | 实现与MIB文件定义一致。 | COLUMNAR
LLDP-MIB | lldpRemTable | lldpRemSysDesc | 远端设备描述。 | 1.0.8802.1.1.2.1.4.1.1.10 | OCTET STRING (SIZE (0..255)) | Read-only | 实现与MIB文件定义一致。 | COLUMNAR
LLDP-MIB | lldpRemTable | lldpRemSysCapSupported | 远端设备支持能力。 | 1.0.8802.1.1.2.1.4.1.1.11 | BITS { other(0), repeater(1), bridge(2), wlanAccessPoint(3), router(4), telephone(5), docsisCableDevice(6), stationOnly(7) } | Read-only | 实现与MIB文件定义一致。 | COLUMNAR
LLDP-MIB | lldpRemTable | lldpRemSysCapEnabled | 远端设备使能力。 | 1.0.8802.1.1.2.1.4.1.1.12 | BITS { other(0), repeater(1), bridge(2), wlanAccessPoint(3), router(4), telephone(5), docsisCableDevice(6), stationOnly(7) } | Read-only | 实现与MIB文件定义一致。 | COLUMNAR
LLDP-MIB | lldpRemManAddrTable |  | lldpRemManAddrTable详细描述 远端设备管理地址表，该表的索引是lldpRemManAddrSubtype，lldpRemManAddr。 创建约束 该表无创建约束。 修改约束 该表无修改约束。 删除约束 该表无删除约束。 读取约束 该表无读取约束。 | 1.0.8802.1.1.2.1.4.2
LLDP-MIB | lldpRemManAddrTable | lldpRemManAddrSubtype | 管理地址子类型。 | 1.0.8802.1.1.2.1.4.2.1.1 | INTEGER | not-accessible | 实现与MIB文件定义一致。 | COLUMNAR
LLDP-MIB | lldpRemManAddrTable | lldpRemManAddr | 管理地址。 | 1.0.8802.1.1.2.1.4.2.1.2 | OCTET STRING (SIZE (1..31)) | not-accessible | 实现与MIB文件定义一致。 | COLUMNAR
LLDP-MIB | lldpRemManAddrTable | lldpRemManAddrIfSubtype | 与管理地址相关的接口的编号方式。 | 1.0.8802.1.1.2.1.4.2.1.3 | INTEGER { unknown(1), ifIndex(2), systemPortNumber(3) } | Read-only | 实现与MIB文件定义一致。 | COLUMNAR
LLDP-MIB | lldpRemManAddrTable | lldpRemManAddrIfId | 与管理地址相关的接口的编号。 | 1.0.8802.1.1.2.1.4.2.1.4 | Integer32 | Read-only | 实现与MIB文件定义一致。 | COLUMNAR
LLDP-MIB | lldpRemManAddrTable | lldpRemManAddrOID | 与管理地址相关的硬件或协议实体的OID。 | 1.0.8802.1.1.2.1.4.2.1.5 | OBJECT IDENTIFIER | Read-only | 实现与MIB文件定义一致。 | COLUMNAR
LLDP-MIB |  | lldpMessageTxInterval | 宣告本地能力报文发送时间。 | 1.0.8802.1.1.2.1.1.1 | Integer32(5..32768) | read-write | 实现与MIB文件定义一致。 | SCALAR
LLDP-MIB |  | lldpMessageTxHoldMultiplier | 消息时间保持倍数。 | 1.0.8802.1.1.2.1.1.2 | Integer32(2..10) | read-write | 实现与MIB文件定义一致。 | SCALAR
LLDP-MIB |  | lldpReinitDelay | LLDP模块重新初始化时延。 | 1.0.8802.1.1.2.1.1.3 | Integer32(1..10) | read-write | 实现与MIB文件定义一致。 | SCALAR
LLDP-MIB |  | lldpTxDelay | 连续LLDPDU报文发送时延。 | 1.0.8802.1.1.2.1.1.4 | Integer32(1..8192) | read-write | 实现与MIB文件定义一致。 | SCALAR
LLDP-MIB |  | lldpNotificationInterval | 设备向NMS发送邻居信息变化告警延时时间。 | 1.0.8802.1.1.2.1.1.5 | Integer32(5..3600) | read-write | 实现与MIB文件定义一致。 | SCALAR
LLDP-MIB |  | lldpStatsRemTablesLastChangeTime | 远端数据最后更改时间。 | 1.0.8802.1.1.2.1.2.1 | INTEGER | read-only | 实现与MIB文件定义一致。 | SCALAR
LLDP-MIB |  | lldpStatsRemTablesInserts | 远端添加数据数。 | 1.0.8802.1.1.2.1.2.2 | INTEGER | read-only | 实现与MIB文件定义一致。 | SCALAR
LLDP-MIB |  | lldpStatsRemTablesDeletes | 远端删除数据数。 | 1.0.8802.1.1.2.1.2.3 | INTEGER | read-only | 实现与MIB文件定义一致。 | SCALAR
LLDP-MIB |  | lldpStatsRemTablesDrops | 因空间满而丢弃报文数。 | 1.0.8802.1.1.2.1.2.4 | INTEGER | read-only | 实现与MIB文件定义一致。 | SCALAR
LLDP-MIB |  | lldpStatsRemTablesAgeouts | 因表项老化而删除次数。 | 1.0.8802.1.1.2.1.2.5 | INTEGER | read-only | 实现与MIB文件定义一致。 | SCALAR
LLDP-MIB |  | lldpLocChassisIdSubtype | 本地设备ID子类型。 | 1.0.8802.1.1.2.1.3.1 | INTEGER { chassisComponent(1), interfaceAlias(2), portComponent(3), macAddress(4), networkAddress(5), interfaceName(6), local(7) } | read-only | 实现与MIB文件定义一致。 | SCALAR
LLDP-MIB |  | lldpLocChassisId | 本地设备ID。 | 1.0.8802.1.1.2.1.3.2 | OCTET STRING (SIZE (1..255)) | read-only | 实现与MIB文件定义一致。 | SCALAR
LLDP-MIB |  | lldpLocSysName | 本地设备名称。 | 1.0.8802.1.1.2.1.3.3 | OCTET STRING (SIZE (0..255)) | read-only | 实现与MIB文件定义一致。 | SCALAR
LLDP-MIB |  | lldpLocSysDesc | 本地设备描述。 | 1.0.8802.1.1.2.1.3.4 | OCTET STRING (SIZE (0..255)) | read-only | 实现与MIB文件定义一致。 | SCALAR
LLDP-MIB |  | lldpLocSysCapSupported | 本地设备支持的能力。 | 1.0.8802.1.1.2.1.3.5 | BITS { other(0), repeater(1), bridge(2), wlanAccessPoint(3), router(4), telephone(5), docsisCableDevice(6), stationOnly(7) } | read-only | 实现与MIB文件定义一致。 | SCALAR
LLDP-MIB |  | lldpLocSysCapEnabled | 本地设备使能的能力。 | 1.0.8802.1.1.2.1.3.6 | BITS { other(0), repeater(1), bridge(2), wlanAccessPoint(3), router(4), telephone(5), docsisCableDevice(6), stationOnly(7) } | read-only | 实现与MIB文件定义一致。 | SCALAR
MGMD-STD-MIB |  |  | 功能简介 MGMD-STD-MIB主要用来实现对网络设备使能IGMP/MLD接口设置、查询功能以及对表项的查询功能。 MGMD-STD-MIB包括对接口上IGMP/MLD特性的被管对象定义。 根节点： iso(1).org(3).dod(6).internet(1).mgmt(2).mib-2(1).MgmdStdMib(185).MgmdMibObjects(1) 仅S5720-LI、S5720S-LI、S2730S-S、S5735-L1、S300、S300-2、S5735R、S5735-L2、S5735S-L2、S5735S-L1、S5735-L-I、S5735S-H、S5736-S、S500、S5735-S、S5735S-S、S5720I-SI、S6720-EI、S6720S-EI、S6735-S、S6735S-S、S600、S6720S-S支持此MIB。 | 137
MGMD-STD-MIB | mgmdRouterInterfaceTable |  | mgmdRouterInterfaceTable详细描述 mgmdRouterInterfaceTable列出接口使能IGMP/MLD的各种参数。 该表的索引是mgmdRouterInterfaceIfIndex和mgmdRouterInterfaceQuerierType。 创建约束 无 修改约束 mgmdRouterInterfaceQueryInterval在MIB中定义的范围是1～31744，但是命令行中输入的取值范围是1～18000，如果MIB设置的范围不在命令行范围内，会导致设置失败，返回错误码Wrong value。 mgmdRouterInterfaceQueryMaxResponseTime在MIB中的定义范围是0～31744，且单位是十分之一秒。但是命令行中输入的取值范围是1～25，单位是秒。MIB支持的Set范围是10～250，不在这个范围内的值进行Set操作，会导致设置失败，返回错误码Wrong value。 mgmdRouterInterfaceRobustness在MIB中定义的范围是1～255，但是命令行中输入的取值范围是2～5，如果MIB设置的范围不在命令行范围内，会导致设置失败，返回错误码Wrong value。 mgmdRouterInterfaceLastMemberQueryInterval在MIB中定义的范围是0～31744，且单位是十分之一秒。但是命令行输入的取值范围是1～5，单位是秒，MIB支持的Set范围是10～50，不在这个范围内的值进行Set操作，会导致设置失败，返回错误码Wrong value。 现有体系结构不支持对mgmdRouterInterfaceProxyIfIndex的操作。通过MIB browser对该节点进行Get操作返回默认值0，对此节点进行Set操作，返回Generic error错误码。 mgmdRouterInterfaceLastMemberQueryCount、mgmdRouterInterfaceStartupQueryCount、mgmdRouterInterfaceStartupQueryInterval这些节点MIB定义的取值范围大于或是等于命令的设置范围。只能进行Get操作，直接返回命令行范围内设置的值。 删除约束 无 读取约束 该表在读取时必须使能组播，并且有配置IGMP/MLD的接口。 | 1.3.6.1.2.1.185.1.2
MGMD-STD-MIB | mgmdRouterInterfaceTable | mgmdRouterInterfaceIfIndex | 使能了IGMP或者MLD的接口的ifIndex值。 | 1.3.6.1.2.1.185.1.2.1.1 | INTEGER | Not-accessible | 实现与MIB文件定义一致。 | COLUMNAR
MGMD-STD-MIB | mgmdRouterInterfaceTable | mgmdRouterInterfaceQuerierType | 接口的地址类型： 1: IPv4 2: IPv6 | 1.3.6.1.2.1.185.1.2.1.2 | INTEGER{unknown(0),ipv4(1),ipv6(2),ipv4z(3),ipv6z(4),dns(16)} { ipv4(1) ipv6(2) } | Not-accessible | 实现与MIB文件定义一致。 | COLUMNAR
MGMD-STD-MIB | mgmdRouterInterfaceTable | mgmdRouterInterfaceQuerier | 接口连接的IP子网的IGMP或者MLD查询器的地址。 | 1.3.6.1.2.1.185.1.2.1.3 | InetAddress (SIZE(4¦16)) | Read-only | 实现与MIB文件定义一致。 | COLUMNAR
MGMD-STD-MIB | mgmdRouterInterfaceTable | mgmdRouterInterfaceQueryInterval | IGMP或者MLD主机查询报文在接口上的发送频率。 取值范围是1～31744，单位为秒。 缺省值为125。 | 1.3.6.1.2.1.185.1.2.1.4 | Unsigned32 (1..31744) | Read-create | 对于IGMP，缺省值是60；对于MLD，缺省值是125； 目前支持的取值范围是1～18000。 | COLUMNAR
MGMD-STD-MIB | mgmdRouterInterfaceTable | mgmdRouterInterfaceStatus | 通过激活行可以在接口上使能设备侧IGMP或者MLD。 | 1.3.6.1.2.1.185.1.2.1.5 | INTEGER{active(1),notInService(2),notReady(3),createAndGo(4),createAndWait(5),destroy(6)} | Read-create | 目前Set操作支持CreateAndGo和Destroy； 对节点进行Get操作时，返回值是active(1)。 | COLUMNAR
MGMD-STD-MIB | mgmdRouterInterfaceTable | mgmdRouterInterfaceVersion | 接口上运行的MGMD的版本: 1: IGMPv1 2: IGMPv2或MLDv1 3: IGMPv3或MLDv2 缺省情况下，IGMP版本为IGMPv3，MLD版本为MLDv2。 | 1.3.6.1.2.1.185.1.2.1.6 | Unsigned32 (1..3) | Read-create | 缺省情况下，IGMP的版本是IGMPv2，MLD的版本是MLDv2。 | COLUMNAR
MGMD-STD-MIB | mgmdRouterInterfaceTable | mgmdRouterInterfaceQueryMaxResponseTime | 接口上的MGMDv2或者IGMPv3查询报文通告的最大查询应答间隔。 取值单位为十分之一秒。 取值范围是0～31744。 缺省值为100。 | 1.3.6.1.2.1.185.1.2.1.7 | Unsigned32 (0..31744) | Read-create | 目前支持的取值范围是10～250。 说明： MIB协议规定，mgmdRouterInterfaceQueryMaxResponseTime的精度为十分之一秒，实现精度为秒，相互转化时存在取整偏差，取值始终为10的倍数。 | COLUMNAR
MGMD-STD-MIB | mgmdRouterInterfaceTable | mgmdRouterInterfaceQuerierUpTime | 从最近一次修改mgmdRouterInterfaceQuerier至今的时间。 | 1.3.6.1.2.1.185.1.2.1.8 | INTEGER (0..4294967295) | Read-only | 实现与MIB文件定义一致。 | COLUMNAR
MGMD-STD-MIB | mgmdRouterInterfaceTable | mgmdRouterInterfaceQuerierExpiryTime | 距其它查询器存在时间定时器(Other Querier Present Timer)失效的时长。如果查询器为本地系统，该节点取值为0。 | 1.3.6.1.2.1.185.1.2.1.9 | INTEGER (0..4294967295) | Read-only | 实现与MIB文件定义一致。 | COLUMNAR
MGMD-STD-MIB | mgmdRouterInterfaceTable | mgmdRouterInterfaceWrongVersionQueries | 在行表项的存活期内收到的，且IGMP或MLD版本与相应的mgmdRouterInterfaceVersion不匹配的通用查询的数量。 | 1.3.6.1.2.1.185.1.2.1.10 | INTEGER (0..4294967295) | Read-only | 实现与MIB文件定义一致。 | COLUMNAR
MGMD-STD-MIB | mgmdRouterInterfaceTable | mgmdRouterInterfaceJoins | 群组成员关系添加到接口上的次数，也就是该接口的表项被添加到缓存表的次数。 | 1.3.6.1.2.1.185.1.2.1.11 | INTEGER (0..4294967295) | Read-only | 实现与MIB文件定义一致。 | COLUMNAR
MGMD-STD-MIB | mgmdRouterInterfaceTable | mgmdRouterInterfaceProxyIfIndex | 某些设备进行IGMP或者MLD代理。通过IGMP或者MLD代理，在本行所示的接口上学习到的成员关系会导致主机成员关系报告在ifIndex为本节点所规定的值的接口上被发送。这样的设备只在它的设备接口上(mgmdRouterInterfaceProxyIfIndex取值非0的接口)实施mgmdV2RouterBaseMIBGroup。通常本节点取值为0，表示没有任何代理。 缺省值为0。 | 1.3.6.1.2.1.185.1.2.1.12 | Integer32 (0..2147483647) | Read-create | 最大访问权限是Read-only。 目前取值始终是0。 | COLUMNAR
MGMD-STD-MIB | mgmdRouterInterfaceTable | mgmdRouterInterfaceGroups | 在mgmdRouterCacheTable里面的该接口的当前表项数量。 | 1.3.6.1.2.1.185.1.2.1.13 | INTEGER (0..4294967295) | Read-only | 实现与MIB文件定义一致。 | COLUMNAR
MGMD-STD-MIB | mgmdRouterInterfaceTable | mgmdRouterInterfaceRobustness | 可以调整健壮度变量(Robustness Variable)从而在子网上实现预期的丢包规格。 取值范围是1～255。 缺省值为2。 | 1.3.6.1.2.1.185.1.2.1.14 | Unsigned32 (1..255) | Read-create | 目前支持的取值范围是2～5。 当接口版本为IGMPv1时，对节点进行Get操作返回值为1，无实际含义。 | COLUMNAR
MGMD-STD-MIB | mgmdRouterInterfaceTable | mgmdRouterInterfaceLastMemberQueryInterval | Last Member Query Interval的值是应答离开组消息的特定组查询报文携带的Max Query Response Interval，也是特定组查询报文之间的时间间隔。 取值单位为十分之一秒。 取值范围是0～31744。 缺省值为10。 | 1.3.6.1.2.1.185.1.2.1.15 | Unsigned32 (0..31744) | Read-create | 目前支持的取值范围是10～50。 说明： 协议规定，mgmdRouterInterfaceLastMemberQueryInterval的精度为十分之一秒，实现精度为秒，相互转化时存在取整偏差，取值始终为10的倍数。 | COLUMNAR
MGMD-STD-MIB | mgmdRouterInterfaceTable | mgmdRouterInterfaceLastMemberQueryCount | 设备在认为没有本地成员之前所发送的特定组以及特定组与源查询报文的数量。 取值范围是1～255。 | 1.3.6.1.2.1.185.1.2.1.16 | Unsigned32 (1..255) | Read-only | 目前支持的取值范围是2～5； 当接口版本为IGMPv1时，对节点进行Get操作返回值为1，无实际含义。 | COLUMNAR
MGMD-STD-MIB | mgmdRouterInterfaceTable | mgmdRouterInterfaceStartupQueryCount | 启动时发送的查询报文的数量，由启动查询间隔隔开。 取值范围是1～255。 | 1.3.6.1.2.1.185.1.2.1.17 | Unsigned32 (1..255) | Read-only | 目前支持的取值范围是2～5； 当接口版本为IGMPv1时，对节点进行Get操作返回值为1，无实际含义。 | COLUMNAR
MGMD-STD-MIB | mgmdRouterInterfaceTable | mgmdRouterInterfaceStartupQueryInterval | 本变量表示查询器在启动时发送的通用查询报文之间的间隔。 时间单位为秒。 取值范围是0～31744。 | 1.3.6.1.2.1.185.1.2.1.18 | Unsigned32 (0..31744) | Read-only | 目前支持的取值范围是0～4500。 | COLUMNAR
MGMD-STD-MIB | mgmdRouterCacheTable |  | mgmdRouterCacheTable详细描述 该表记录交换机接口上的组播组相关信息。 该表的索引是mgmdRouterCacheAddressType、mgmdRouterCacheAddress和mgmdRouterCacheIfIndex。 创建约束 该表不支持创建。 修改约束 该表不支持修改。 删除约束 该表不支持删除。 读取约束 无 | 1.3.6.1.2.1.185.1.4
MGMD-STD-MIB | mgmdRouterCacheTable | mgmdRouterCacheAddressType | mgmdRouterCacheTable表项的地址类型。取值如下： 1: IPv4 2: IPv6 | 1.3.6.1.2.1.185.1.4.1.1 | InetAddressType { ipv4(1) ipv6(2) } | Not-accessible | 实现与MIB文件定义一致。 | COLUMNAR
MGMD-STD-MIB | mgmdRouterCacheTable | mgmdRouterCacheAddress | 表项包含其相关信息的IP组播组地址。 | 1.3.6.1.2.1.185.1.4.1.2 | InetAddress (SIZE(4¦16)) | Not-accessible | 实现与MIB文件定义一致。 | COLUMNAR
MGMD-STD-MIB | mgmdRouterCacheTable | mgmdRouterCacheIfIndex | 表项包含了其相关IP组播组地址信息的接口。 | 1.3.6.1.2.1.185.1.4.1.3 | INTEGER | Not-accessible | 实现与MIB文件定义一致。 | COLUMNAR
MGMD-STD-MIB | mgmdRouterCacheTable | mgmdRouterCacheLastReporter | 接口上收到的本IP组播组地址的最后一个成员关系报告来源的IP地址。 | 1.3.6.1.2.1.185.1.4.1.4 | InetAddress (SIZE(4¦16)) | Read-only | 实现与MIB文件定义一致。 | COLUMNAR
MGMD-STD-MIB | mgmdRouterCacheTable | mgmdRouterCacheUpTime | 表项创建至今的时间。 | 1.3.6.1.2.1.185.1.4.1.5 | INTEGER (0..4294967295) | Read-only | 实现与MIB文件定义一致。 | COLUMNAR
MGMD-STD-MIB | mgmdRouterCacheTable | mgmdRouterCacheExpiryTime | 该值表示在组成员关系间隔(Group Membership Interval)状态失效之前剩余的时间。取值必须大于或者等于1。 | 1.3.6.1.2.1.185.1.4.1.6 | INTEGER (0..4294967295) | Read-only | 实现与MIB文件定义一致。 | COLUMNAR
MGMD-STD-MIB | mgmdRouterCacheTable | mgmdRouterCacheExcludeModeExpiryTimer | 该值仅适用于兼容MGMDv3的节点设备；表示在接口EXCLUDE状态失效并且接口转入INCLUDE状态之前所剩余的时间。 | 1.3.6.1.2.1.185.1.4.1.7 | INTEGER (0..4294967295) | Read-only | 对接口版本不是IGMPv3或MLDv2创建的组记录信息，读取节点信息时，返回值为ffffffff。 | COLUMNAR
MGMD-STD-MIB | mgmdRouterCacheTable | mgmdRouterCacheVersion1HostTimer | 在本地设备认为与本接口相连的IP子网上不再存在任何MGMDv1成员之前的剩余时间。 | 1.3.6.1.2.1.185.1.4.1.8 | INTEGER (0..4294967295) | Read-only | 实现与MIB文件定义一致。 | COLUMNAR
MGMD-STD-MIB | mgmdRouterCacheTable | mgmdRouterCacheVersion2HostTimer | 在本地设备认为与本接口相连的IP子网上不再存在任何MGMDv2成员之前的剩余时间。 | 1.3.6.1.2.1.185.1.4.1.9 | INTEGER (0..4294967295) | Read-only | 实现与MIB文件定义一致。 | COLUMNAR
MGMD-STD-MIB | mgmdRouterCacheTable | mgmdRouterCacheSourceFilterMode | 当前的缓存状态；仅适用于兼容MGMDv3的节点设备。该值表示状态是INCLUDE还是EXCLUDE。 1: include 2: exclude | 1.3.6.1.2.1.185.1.4.1.10 | INTEGER { include (1), exclude (2) } | Read-only | 实现与MIB文件定义一致。 | COLUMNAR
MGMD-STD-MIB | mgmdInverseRouterCacheTable |  | mgmdInverseRouterCacheTable详细描述 mgmdInverseRouterCacheTable用来存放接口组地址信息。 该表的索引是mgmdInverseRouterCacheIfIndex、mgmdInverseRouterCacheAddressType和mgmdInverseRouterCacheAddress。 创建约束 该表不支持创建。 修改约束 该表不支持修改。 删除约束 该表不支持删除。 读取约束 无 | 1.3.6.1.2.1.185.1.6
MGMD-STD-MIB | mgmdInverseRouterCacheTable | mgmdInverseRouterCacheIfIndex | 表项包含了其相关IP组播组地址信息的接口。 | 1.3.6.1.2.1.185.1.6.1.1 | INTEGER | Not-accessible | 实现与MIB文件定义一致。 | COLUMNAR
MGMD-STD-MIB | mgmdInverseRouterCacheTable | mgmdInverseRouterCacheAddressType | mgmdInverseRouterCacheTable表项的地址类型。取值如下： 1: IPv4 2: IPv6 | 1.3.6.1.2.1.185.1.6.1.2 | InetAddressType { ipv4(1), ipv6(2) } | Not-accessible | 实现与MIB文件定义一致。 | COLUMNAR
MGMD-STD-MIB | mgmdInverseRouterCacheTable | mgmdInverseRouterCacheAddress | 表项包含其相关信息的IP组播组地址。 | 1.3.6.1.2.1.185.1.6.1.3 | InetAddress (SIZE(4¦16)) | Read-only | 实现与MIB文件定义一致。 | COLUMNAR
MGMD-STD-MIB | mgmdRouterSrcListTable |  | mgmdRouterSrcListTable详细描述 mgmdRouterSrcListTable用来存放接口(S,G)项记录信息。 该表的索引是mgmdRouterSrcListAddressType、mgmdRouterSrcListAddress、mgmdRouterSrcListIfIndex和mgmdRouterSrcListHostAddress。 创建约束 该表不支持创建。 修改约束 该表不支持修改。 删除约束 该表不支持删除。 读取约束 无 | 1.3.6.1.2.1.185.1.8
MGMD-STD-MIB | mgmdRouterSrcListTable | mgmdRouterSrcListAddressType | 表内InetAddress变量的地址类型。取值如下: 1: IPv4 2: IPv6 | 1.3.6.1.2.1.185.1.8.1.1 | InetAddressType { ipv4(1), ipv6(2) } | Not-accessible | 实现与MIB文件定义一致。 | COLUMNAR
MGMD-STD-MIB | mgmdRouterSrcListTable | mgmdRouterSrcListAddress | 表项包含其相关信息的IP组播组地址。 | 1.3.6.1.2.1.185.1.8.1.2 | InetAddress (SIZE(4¦16)) | Not-accessible | 实现与MIB文件定义一致。 | COLUMNAR
MGMD-STD-MIB | mgmdRouterSrcListTable | mgmdRouterSrcListIfIndex | 表项包含了其相关IP组播组地址信息的接口。 | 1.3.6.1.2.1.185.1.8.1.3 | INTEGER | Not-accessible | 实现与MIB文件定义一致。 | COLUMNAR
MGMD-STD-MIB | mgmdRouterSrcListTable | mgmdRouterSrcListHostAddress | 表项对应的组播源地址。 | 1.3.6.1.2.1.185.1.8.1.4 | InetAddress (SIZE(4¦16)) | Not-accessible | 实现与MIB文件定义一致。 | COLUMNAR
MGMD-STD-MIB | mgmdRouterSrcListTable | mgmdRouterSrcListExpire | 该值表示SrcList表项的相关性：如果取值非0，表示为包含(INCLUDE);如果取值为0，表示为不包含(EXCLUDE)。 | 1.3.6.1.2.1.185.1.8.1.5 | INTEGER (0..4294967295) | Read-only | 实现与MIB文件定义一致。 | COLUMNAR
MGMD-STD-MIB | mgmdHostInterfaceTable |  | mgmdHostInterfaceTable详细描述 仅支持IGMP Proxy的款型支持该表。 mgmdHostInterfaceTable列出接口使能IGMP Proxy的各种参数。 该表的索引是mgmdHostInterfaceIfIndex和mgmdHostInterfaceQuerierType。 创建约束 无法创建backup的Proxy接口。 修改约束 mgmdHostInterfaceVersion3Robustness在MIB中定义是IGMPv3版本的Proxy robust值。实际实现包括IGMPv1、IGMPv2、IGMPv3。 删除约束 无 读取约束 该表在读取时必须使能组播，并且有配置IGMP Proxy的接口。可以读取backup的Proxy接口。 | 1.3.6.1.2.1.185.1.1
MGMD-STD-MIB | mgmdHostInterfaceTable | mgmdHostInterfaceIfIndex | 使能了IGMP的接口的ifIndex值。 | 1.3.6.1.2.1.185.1.1.1.1 | INTEGER | Not-accessible | 实现与MIB文件定义一致。 | COLUMNAR
MGMD-STD-MIB | mgmdHostInterfaceTable | mgmdHostInterfaceQuerierType | 接口的地址类型： 1：IPv4 2：IPv6 | 1.3.6.1.2.1.185.1.1.1.2 | InetAddressType { ipv4(1), ipv6(2) } | Not-accessible | 实现与MIB文件定义一致。 | COLUMNAR
MGMD-STD-MIB | mgmdHostInterfaceTable | mgmdHostInterfaceQuerier | 接口连接的IP子网的IGMP查询器的地址。 | 1.3.6.1.2.1.185.1.1.1.3 | InetAddress (SIZE(4¦16)) | Read-only | 实现与MIB文件定义一致。 | COLUMNAR
MGMD-STD-MIB | mgmdHostInterfaceTable | mgmdHostInterfaceStatus | 通过激活行可以在接口上使能主机侧IGMP。 | 1.3.6.1.2.1.185.1.1.1.4 | INTEGER{active(1),notInService(2),notReady(3),createAndGo(4),createAndWait(5),destroy(6)} | Read-create | 目前Set操作支持CreateAndGo和Destroy。 | COLUMNAR
MGMD-STD-MIB | mgmdHostInterfaceTable | mgmdHostInterfaceVersion | 主机接口上运行的IGMP最大版本: 1: IGMPv1 2: IGMPv2 3: IGMPv3 缺省情况下，IGMP版本为IGMPv3。 | 1.3.6.1.2.1.185.1.1.1.5 | Unsigned32 (1..3) | Read-create | 实现与MIB文件定义一致。 | COLUMNAR
MGMD-STD-MIB | mgmdHostInterfaceTable | mgmdHostInterfaceVersion1QuerierTimer | IGMPv1查询器的超时时间。 | 1.3.6.1.2.1.185.1.1.1.6 | INTEGER (0..4294967295) | Read-only | 实现与MIB文件定义一致。 | COLUMNAR
MGMD-STD-MIB | mgmdHostInterfaceTable | mgmdHostInterfaceVersion2QuerierTimer | IGMPv2查询器的超时时间。 | 1.3.6.1.2.1.185.1.1.1.7 | INTEGER (0..4294967295) | Read-only | 实现与MIB文件定义一致。 | COLUMNAR
MGMD-STD-MIB | mgmdHostInterfaceTable | mgmdHostInterfaceVersion3Robustness | IGMPv3 Proxy接口的健壮性。 | 1.3.6.1.2.1.185.1.1.1.8 | INTEGER (0..4294967295) | Read-create | 实际实现包括IGMPv1、IGMPv2、IGMPv3。 | COLUMNAR
MGMD-STD-MIB | mgmdHostCacheTable |  | mgmdHostCacheTable详细描述 仅支持IGMP Proxy的款型支持该表。 该表记录交换机接口上Proxy表项的相关信息。 该表的索引是mgmdHostCacheAddressType、mgmdHostCacheAddress和mgmdHostCacheIfIndex。 创建约束 该表不支持创建。 修改约束 该表不支持修改。 删除约束 该表不支持删除。 读取约束 mgmdHostCacheLastReporter读取的是Proxy表项的上游接口地址。 mgmdHostCacheSourceFilterMode读取的是表项的过滤模式。Proxy接口为IGMPv1、IGMPv2、IGMPv3时都可能获取到值。 | 1.3.6.1.2.1.185.1.3
MGMD-STD-MIB | mgmdHostCacheTable | mgmdHostCacheAddressType | mgmdRouterCacheTable表项的地址类型。取值如下： 1：IPv4 2：IPv6 | 1.3.6.1.2.1.185.1.3.1.1 | InetAddressType { ipv4(1) ipv6(2) } | Not-accessible | 实现与MIB文件定义一致。 | COLUMNAR
MGMD-STD-MIB | mgmdHostCacheTable | mgmdHostCacheAddress | 表项包含其相关信息的IP组播组地址。 | 1.3.6.1.2.1.185.1.3.1.2 | InetAddress (SIZE(4¦16)) | Not-accessible | 实现与MIB文件定义一致。 | COLUMNAR
MGMD-STD-MIB | mgmdHostCacheTable | mgmdHostCacheIfIndex | 表项包含了其相关IP组播组地址信息的接口。 | 1.3.6.1.2.1.185.1.3.1.3 | INTEGER | Not-accessible | 实现与MIB文件定义一致。 | COLUMNAR
MGMD-STD-MIB | mgmdHostCacheTable | mgmdHostCacheUpTime | 表项创建至今的时间。 | 1.3.6.1.2.1.185.1.3.1.4 | INTEGER (0..4294967295) | Read-only | 实现与MIB文件定义一致。 | COLUMNAR
MGMD-STD-MIB | mgmdHostCacheTable | mgmdHostCacheLastReporter | 接口上收到的本IP组播组地址的最后一个成员关系报告来源的IP地址。 | 1.3.6.1.2.1.185.1.3.1.5 | InetAddress (SIZE(4¦16)) | Read-only | 实现与MIB文件定义一致。 | COLUMNAR
MGMD-STD-MIB | mgmdHostCacheTable | mgmdHostCacheSourceFilterMode | 当前的缓存状态，仅适用于兼容IGMPv3的节点设备。该值表示状态是INCLUDE还是EXCLUDE。 1：INCLUDE 2：EXCLUDE | 1.3.6.1.2.1.185.1.3.1.6 | INTEGER {include (1)，exclude (2) } | Read-only | Proxy接口为IGMPv1、IGMPv1、IGMPv1时都可能获取到值。 | COLUMNAR
MGMD-STD-MIB | mgmdInverseHostCacheTable |  | mgmdInverseHostCacheTable详细描述 仅支持IGMP Proxy的款型支持该表。 mgmdInverseHostCacheTable用来存放接口组记录信息。 该表的索引是mgmdInverseHostCacheIfIndex、mgmdInverseHostCacheAddressType和mgmdInverseHostCacheAddress。 创建约束 该表不支持创建。 修改约束 该表不支持修改。 删除约束 该表不支持删除。 读取约束 无 | 1.3.6.1.2.1.185.1.5
MGMD-STD-MIB | mgmdInverseHostCacheTable | mgmdInverseHostCacheIfIndex | 表项包含了其相关IP组播组地址信息的接口。 | 1.3.6.1.2.1.185.1.5.1.1 | INTEGER | Not-accessible | 实现与MIB文件定义一致。 | COLUMNAR
MGMD-STD-MIB | mgmdInverseHostCacheTable | mgmdInverseHostCacheAddressType | mgmdInverseHostCacheTable表项的地址类型。取值如下： 1: IPv4 2: IPv6 | 1.3.6.1.2.1.185.1.5.1.2 | InetAddressType { ipv4(1), ipv6(2) } | Not-accessible | 实现与MIB文件定义一致。 | COLUMNAR
MGMD-STD-MIB | mgmdInverseHostCacheTable | mgmdInverseHostCacheAddress | 表项包含其相关信息的IP组播组地址。 | 1.3.6.1.2.1.185.1.5.1.3 | InetAddress (SIZE(4¦16)) | Read-only | 实现与MIB文件定义一致。 | COLUMNAR
MGMD-STD-MIB | mgmdHostSrcListTable |  | mgmdHostSrcListTable详细描述 仅支持IGMP Proxy的款型支持该表。 mgmdHostSrcListTable用来存放接口(S,G)项记录信息。 该表的索引是mgmdHostSrcListAddressType、mgmdHostSrcListAddress、mgmdHostSrcListIfIndex和mgmdHostSrcListHostAddress。 创建约束 该表不支持创建。 修改约束 该表不支持修改。 删除约束 该表不支持删除。 读取约束 无 | 1.3.6.1.2.1.185.1.7
MGMD-STD-MIB | mgmdHostSrcListTable | mgmdHostSrcListAddressType | 表内InetAddress变量的地址类型。取值如下: 1: IPv4 2: IPv6 | 1.3.6.1.2.1.185.1.7.1.1 | InetAddressType { ipv4(1), ipv6(2) } | Not-accessible | 实现与MIB文件定义一致。 | COLUMNAR
MGMD-STD-MIB | mgmdHostSrcListTable | mgmdHostSrcListAddress | 表项包含其相关信息的IP组播组地址。 | 1.3.6.1.2.1.185.1.7.1.2 | InetAddress (SIZE(4¦16)) | Not-accessible | 实现与MIB文件定义一致。 | COLUMNAR
MGMD-STD-MIB | mgmdHostSrcListTable | mgmdHostSrcListIfIndex | 表项包含了其相关IP组播组地址信息的接口。 | 1.3.6.1.2.1.185.1.7.1.3 | INTEGER | Not-accessible | 实现与MIB文件定义一致。 | COLUMNAR
MGMD-STD-MIB | mgmdHostSrcListTable | mgmdHostSrcListHostAddress | 表项对应的主机地址。 | 1.3.6.1.2.1.185.1.7.1.4 | InetAddress (SIZE(4¦16)) | Not-accessible | 实现与MIB文件定义一致。 | COLUMNAR
MGMD-STD-MIB | mgmdHostSrcListTable | mgmdHostSrcListExpire | 该值表示SrcList表项的相关性：如果取值非0，表示为包含(INCLUDE);如果取值为0，表示为不包含(EXCLUDE)。 | 1.3.6.1.2.1.185.1.7.1.5 | INTEGER (0..4294967295) | Read-only | 实现与MIB文件定义一致。 | COLUMNAR
MPLS-FTN-STD-MIB |  |  | 功能简介 RFC3814定义了MPLS-FTN-STD-MIB。该MIB管理FEC到NHLFE的映射（即FTN）定义的对象及相应的性能。该MIB主要提供FTN各项数据的查询。 根节点： iso(1).org(3).dod(6).internet(1).mgmt(2).mib-2(1).transmission(10).mplsStdMIB(166).mplsFTNStdMIB(8) 仅S6720-EI、S6720S-EI支持该MIB。 | 138
MPLS-FTN-STD-MIB | mplsFTNTable |  | mplsFTNTable详细描述 该表包含了当前定义的FTN表项。该表用来指定FEC到NHLFE的映射。表中的每个表项定义了报文进入的规则和匹配报文的行为。 若NHLFE不是TE LSP，则动作指针会指向MPLS-LSR-STD-MIB中的mplsXCEntry实例；若NHLFE是TE隧道，则动作指针会指向MPLS-TE-STD-MIB中的mplsTunnelEntry实例。 该表的索引是mplsFTNIndex。 创建约束 该表不支持创建。 修改约束 该表不支持修改。 删除约束 该表不支持删除。 读取约束 无 | 1.3.6.1.2.1.10.166.8.1.3
MPLS-FTN-STD-MIB | mplsFTNTable | mplsFTNIndex | FTN的索引值。 如果想在mplsFTNTable中创建一个新的表项，网管应用程序应该检索mplsFTNIndexNext的当前值，从而确定下一个有效、可用的mplsFTNIndex。 | 1.3.6.1.2.1.10.166.8.1.3.1.1 | Unsigned32 (1..4294967295) | not-accessible | 实现与MIB文件定义一致。 | COLUMNAR
MPLS-FTN-STD-MIB | mplsFTNTable | mplsFTNRowStatus | FTN行的状态，用于创建或者删除该行。 可以在任何时间修改该行中的所有可写节点。如果网管应用程序试图通过将表项设置为destroy状态的方式来删除该表项，而该表项又对应于mplsFTNMapTable中的一个或多个表项(例如，要删除mplsFTNIndex表项，就要删除mplsFTNMapTable中的一个或多个表项的mplsFTNMapCurrIndex)，则Agent必须将mplsFTNMapTable中的对应表项设置为destroy状态。 | 1.3.6.1.2.1.10.166.8.1.3.1.2 | INTEGER{active(1),notInService(2),notReady(3),createAndGo(4),createAndWait(5),destroy(6)} | read-create | 目前支持的最大访问权限是read-only。 | COLUMNAR
MPLS-FTN-STD-MIB | mplsFTNTable | mplsFTNMask | 该FTN表项描述的字段。这些字段包括源地址范围、目的地址范围、源端口范围、目的端口范围、IPv4协议字段或IPv6扩展报头字段，以及区分服务编码点(DSCP)。 如果某个特定比特被设置为0，那么报文中跟其对应的字段必须要被忽略。 | 1.3.6.1.2.1.10.166.8.1.3.1.4 | BITS {sourceAddr(0),destAddr(1),sourcePort(2),destPort(3),protocol(4),dscp(5)} | read-create | 目前支持的最大访问权限是read-only。 | COLUMNAR
MPLS-FTN-STD-MIB | mplsFTNTable | mplsFTNAddrType | FTN源地址和目的地址的地址类型。 | 1.3.6.1.2.1.10.166.8.1.3.1.5 | INTEGER{unknown(0),ipv4(1),ipv6(2),ipv4z(3),ipv6z(4),dns(16)} | read-create | 目前取值只能是ipv4(1)。 | COLUMNAR
MPLS-FTN-STD-MIB | mplsFTNTable | mplsFTNDestAddrMin | FTN目的地址的最小值。 本节点的类型取决于节点mplsFTNAddrType。 | 1.3.6.1.2.1.10.166.8.1.3.1.8 | OCTET STRING (SIZE (0..255)) | read-create | 目前支持的最大访问权限是read-only。 | COLUMNAR
MPLS-FTN-STD-MIB | mplsFTNTable | mplsFTNDestAddrMax | FTN目的地址的最大值。 本节点的类型取决于节点mplsFTNAddrType。 | 1.3.6.1.2.1.10.166.8.1.3.1.9 | OCTET STRING (SIZE (0..255)) | read-create | 目前支持的最大访问权限是read-only。 | COLUMNAR
MPLS-FTN-STD-MIB | mplsFTNTable | mplsFTNDscp | DSCP字段的内容。 | 1.3.6.1.2.1.10.166.8.1.3.1.15 | Integer32 (0..63) | read-create | 目前支持的最大访问权限是read-only。 | COLUMNAR
MPLS-FTN-STD-MIB | mplsFTNTable | mplsFTNActionType | FTN的动作类型。 | 1.3.6.1.2.1.10.166.8.1.3.1.16 | INTEGER {redirectLsp(1), -- redirect into LSP redirectTunnel(2) -- redirect into tunnel} | read-create | 目前支持的最大访问权限是read-only。 | COLUMNAR
MPLS-FTN-STD-MIB | mplsFTNTable | mplsFTNActionPointer | 如果mplsFTNActionType的值为redirectLsp(1)，则该节点必须包含zeroDotZero或对应mplsXCEntry的一个实例。该实例表示重定向匹配报文所用到的LSP。 如果mplsFTNActionType的值为redirectTunnel(2)，则该节点必须包含zeroDotZero或对应mplsTunnelEntry的一个实例，该实例表示重定向匹配报文所用到的MPLS TE隧道。如果该节点在一个表中的表项跟mplsFTNActionType一致，但是当前实例不存在，则直到该实例存在后才处理FTN表项匹配的报文。 如果该节点包含zeroDotZero，则不会对FTN表项匹配的报文进行处理，直到指针指向上文所描述的mplsFTNActionType为止。 | 1.3.6.1.2.1.10.166.8.1.3.1.17 | OBJECT IDENTIFIER | read-create | 目前支持的最大访问权限是read-only。 | COLUMNAR
MPLS-FTN-STD-MIB | mplsFTNTable | mplsFTNStorageType | FTN表项的存储类型。缺省情况下，为非易失性。 | 1.3.6.1.2.1.10.166.8.1.3.1.18 | INTEGER {other(1),volatile(2),nonVolatile(3),permanent(4),readOnly(5)} | read-create | 目前支持的最大访问权限是read-only。 | COLUMNAR
MPLS-FTN-STD-MIB | mplsFTNMapTable |  | mplsFTNMapTable详细描述 该表提供将mplsFTNTable定义的FTN规则应用到指定接口的能力。 该表的索引是mplsFTNMapIndex、mplsFTNMapPrevIndex和mplsFTNMapCurrIndex。 创建约束 该表不支持创建。 修改约束 该表不支持修改。 删除约束 该表不支持删除。 读取约束 无 | 1.3.6.1.2.1.10.166.8.1.5
MPLS-FTN-STD-MIB | mplsFTNMapTable | mplsFTNMapIndex | 适用于FTN表项的接口索引，值为0表示适用于所有的接口。相对于mplsFTNMapIndex为0的表项，优先使用mplsFTNMapIndex指定的一个非0接口索引和某一接口映射的表项。 | 1.3.6.1.2.1.10.166.8.1.5.1.1 | Integer32 (0..2147483647) | not-accessible | 实现与MIB文件定义一致。 | COLUMNAR
MPLS-FTN-STD-MIB | mplsFTNMapTable | mplsFTNMapPrevIndex | 应用到该接口的前一个FTN的索引值，0表示列表中的第一个FTN。 | 1.3.6.1.2.1.10.166.8.1.5.1.2 | Unsigned32 (0..4294967295) | not-accessible | 实现与MIB文件定义一致。 | COLUMNAR
MPLS-FTN-STD-MIB | mplsFTNMapTable | mplsFTNMapCurrIndex | 用于当前接口的FTN索引值。 | 1.3.6.1.2.1.10.166.8.1.5.1.3 | Unsigned32 (1..4294967295) | not-accessible | 实现与MIB文件定义一致。 | COLUMNAR
MPLS-FTN-STD-MIB | mplsFTNMapTable | mplsFTNMapRowStatus | 表示FTN行的状态，用于创建或删除该行。本行中的所有可写节点可在任意时间进行修改。如果mplsFTNMapTable中的某一个表项被删除，且该表项指向mplsFTNTable中下一个被删除的表项，则mplsFTNTable中对应的表项也必须被Agent删除。 | 1.3.6.1.2.1.10.166.8.1.5.1.4 | INTEGER{active(1),notInService(2),notReady(3),createAndGo(4),createAndWait(5),destroy(6)} | read-create | 目前支持的最大访问权限是read-only。 | COLUMNAR
MPLS-FTN-STD-MIB | mplsFTNMapTable | mplsFTNMapStorageType | MPLS FTN的存储类型。 缺省条件下，为非易失性的。 | 1.3.6.1.2.1.10.166.8.1.5.1.5 | INTEGER {other(1),volatile(2),nonVolatile(3),permanent(4),readOnly(5)} | read-create | 目前支持的最大访问权限是read-only。 | COLUMNAR
MPLS-L3VPN-STD-MIB |  |  | 功能简介 该MIB是RFC4382定义的，主要用于管理L3VPN。 根节点： iso(1).org(3).dod(6).internet(1).mgmt(2).mib-2(1).transmission(10).mplsStdMIB(166).mplsL3VpnMIB(11) 仅S6720-EI、S6720S-EI支持该MIB。 | 139
MPLS-L3VPN-STD-MIB |  | mplsL3VpnVrfUp | 以下情况时，通告产生： 没有接口与该VRF关联。第一个（只有第一个）与VRF关联的接口的ifOperStatus变为up(1)。 有一个接口与该VRF关联并且接口的ifOperStatus变为up(1)。 多个接口与该VRF关联并且所有接口的ifOperStatus是down(2)，其中第一个接口的ifOperStatus是up(1)。 如果VPN实例没有绑定接口或者所有绑定的接口状态都是DOWN，然后在VPN实例视图或者VPN实例IPv4地址族视图下配置了transit-vpn命令。 | 1.3.6.1.2.1.10.166.11.0.1 |  |  | 目前支持绑定变量ifName。 | TRAP | mplsL3VpnIfConfRowStatus mplsL3VpnVrfOperStatus
MPLS-L3VPN-STD-MIB |  | mplsL3VpnVrfDown | 以下情况时，通告产生： 在没有配置transit-vpn命令的情况下，有一个与该VRF关联的接口并且接口的ifOperStatus由up(1)变为down(2)。 在没有配置transit-vpn命令的情况下，多个接口与该VRF关联，除一个接口外，其它接口的ifOperStatus是up(1)。那个接口的ifOperStatus由up(1)变为down(2)。 在没有配置transit-vpn命令的情况下，最后一个ifOperStatus为up(1)的接口与VRF撤销关联。 在VPN实例没有绑定接口，或者绑定的接口状态都是DOWN的情况下，之前配置了transit-vpn命令，现在又使用undo transit-vpn命令删除配置。 | 1.3.6.1.2.1.10.166.11.0.2 |  |  | 目前支持绑定变量ifName。 | TRAP | mplsL3VpnIfConfRowStatus mplsL3VpnVrfOperStatus
MPLS-L3VPN-STD-MIB |  | mplsL3VpnVrfRouteMidThreshExceeded | 当指定VRF中所包含的路由数超过mplsL3VpnVrfMidRouteThreshold指定的值时，通告产生。 | 1.3.6.1.2.1.10.166.11.0.3 |  |  | 实现与MIB文件定义一致。 | TRAP | mplsL3VpnVrfPerfCurrNumRoutes
MPLS-L3VPN-STD-MIB |  | mplsL3VpnVrfNumVrfRouteMaxThreshExceeded | 当指定VRF中所包含的路由数超过或即将超过mplsL3VpnVrfMidRouteThreshold允许的最大值时，通告产生。 mplsL3VpnVrfConfRteMxThrshTime的含义是当VRF中的路由数已经超过了mplsL3VpnVrfConfMaxRoutes值时该告警出现的时间间隔。 设立该值，主要是为了防止当VRF路由表超限时由于路由不断加入VRF路由表导致该告警频繁出现。 mplsL3VpnVrfConfRteMxThrshTime的默认值为0，表示只在路由数量超限时显示该告警，其后尽管路由超限也不会再出现该告警，直到VRF路由数量降低到门限值时才会出现相应的消除告警。 | 1.3.6.1.2.1.10.166.11.0.4 |  |  | 实现与MIB文件定义一致。 | TRAP | mplsL3VpnVrfPerfCurrNumRoutes mplsL3VpnVrfConfHighRteThresh
MPLS-L3VPN-STD-MIB |  | mplsL3VpnNumVrfRouteMaxThreshCleared | 只有当指定VRF中所包含的路由数超过或即将超过mplsVrfMaxRouteThreshold允许的最大值后，又回落到最大值之下，通告产生。 该通告用于通告操作员错误条件已经消除，操作员无须查询设备。 mplsL3VpnVrfConfRteMxThrshTime的含义是当VRF中的路由数已经超过了mplsL3VpnVrfConfMaxRoutes值时mplsNumVrfRouteMaxThreshExceeded告警出现的时间间隔。 同样，当错误条件被消除，本告警以上述相同频率的出现。 在mplsL3VpnVrfConfRteMxThrshTime指定的时间内，如果错误条件达成并消除多次，也只是在对应最初错误条件达成和消除时各触发一次告警。 这样做主要是为了防止当VRF路由表超限时由于路由不断加入或移除导致告警频繁出现。 mplsL3VpnVrfConfRteMxThrshTime的默认值为0，表示无论何时路由数量降到VRF的最大阈值，都会触发该告警。 | 1.3.6.1.2.1.10.166.11.0.6 |  |  | 实现与MIB文件定义一致。 | TRAP | mplsL3VpnVrfPerfCurrNumRoutes mplsL3VpnVrfConfHighRteThresh
MPLS-L3VPN-STD-MIB | mplsL3VpnIfConfTable |  | mplsL3VpnIfConfTable详细描述 该表详细说明了每个接口的MPLS能力及关联信息。 该表的索引是mplsL3VpnVrfName、mplsL3VpnIfConfIndex。 创建约束 只用于接口绑在VRF上。 修改约束 只用于接口绑在VRF上。 删除约束 该表支持删除，即支持接口和VRF绑定关系的解除。 读取约束 该表无读取约束。 | 1.3.6.1.2.1.10.166.11.1.2.1
MPLS-L3VPN-STD-MIB | mplsL3VpnIfConfTable | mplsL3VpnIfConfIndex | 在mplsL3VpnIfConfTable中一个表项的唯一索引。 表项的非零索引指定ifTable中MPLS-VPN-layer里相应接口表项的ifIndex。注意该表不必与有ifType的接口MIB中所有表项一一对应。相反，只要与那些为MPLS L3VPN功能使能的表项一一对应。 | 1.3.6.1.2.1.10.166.11.1.2.1.1.1 | INTEGER | not-accessible | 实现与MIB文件定义一致。 | COLUMNAR
MPLS-L3VPN-STD-MIB | mplsL3VpnIfConfTable | mplsL3VpnIfVpnClassification | 表明该链路的应用场景是运营商的运营商，企业，还是跨运营商。 | 1.3.6.1.2.1.10.166.11.1.2.1.1.2 | INTEGER{carrierOfCarrier (1)enterprise (2)interProvider (3)} | read-create | 目前只支持运营商的运营商和企业。 | COLUMNAR
MPLS-L3VPN-STD-MIB | mplsL3VpnIfConfTable | mplsL3VpnIfVpnRouteDistProtocol | 表明在PE-CE链路上运行的路由协议。 注意同时可能使能多种路由协议。因此，该对象指定为一个bitmask。 例如，static(5)和ospf(2)是个典型配置。 | 1.3.6.1.2.1.10.166.11.1.2.1.1.3 | BITS{none (0)bgp (1)ospf (2)rip (3)isis (4)static (5)other (6)} | read-create | 目前支持的最大访问权限是read-only； 目前只支持3种IGP。 | COLUMNAR
MPLS-L3VPN-STD-MIB | mplsL3VpnIfConfTable | mplsL3VpnIfConfStorageType | 该VPN If表项的存储类型。值为“permanent”的行中所有列的访问权限不必都是可写的。 | 1.3.6.1.2.1.10.166.11.1.2.1.1.4 | INTEGER {other(1),volatile(2),nonVolatile(3),permanent(4),readOnly(5)} | read-create | 目前支持的最大访问权限是read-only； 目前只支持返回值是volatile。 | COLUMNAR
MPLS-L3VPN-STD-MIB | mplsL3VpnIfConfTable | mplsL3VpnIfConfRowStatus | 这个变量用来创建、修改或删除表中的行。 行表示特定接口与特定VRF关联。 如果行创建成功，则表示接口与特定VRF关联；否则，表示代理不允许这种关联操作。 如果代理只允许在表中进行只读操作，代理必须像在设备上创建表项一样，在该表中创建表项。 当该表中一某行处于活跃（1）状态时，该行中除了mplsL3VpnIfConfStorageType和mplsL3VpnIfConfRowStatus，其它对象都不能被修改。 | 1.3.6.1.2.1.10.166.11.1.2.1.1.5 | INTEGER{active(1),notInService(2),notReady(3),createAndGo(4),createAndWait(5),destroy(6)} | read-create | 实现与MIB文件定义一致。 | COLUMNAR
MPLS-L3VPN-STD-MIB | mplsL3VpnVrfTable |  | mplsL3VpnVrfTable详细描述 该表详细说明了每个接口的MPLS L3VPN VRF表的能力及相关信息。这个表中的条目定义了与VRF路由实例相关联的MPLS/VPN的接口。 多个接口可以属于同一个VRF，所有VRF的集合构成一个实际的VPN。 该表的索引是mplsL3VpnVrfName。 创建约束 该表支持创建。 修改约束 仅用于VRF描述及最大路由限制。 删除约束 该表支持删除，即支持整个VRF的删除和单独mplsL3VpnVrfDescription节点的删除。 读取约束 该表无读取约束。 | 1.3.6.1.2.1.10.166.11.1.2.2
MPLS-L3VPN-STD-MIB | mplsL3VpnVrfTable | mplsL3VpnVrfName | 该VPN的可读的名称。 | 1.3.6.1.2.1.10.166.11.1.2.2.1.1 | OCTET STRING (SIZE (0..31)) | not-accessible | 实现与MIB文件定义一致。 | COLUMNAR
MPLS-L3VPN-STD-MIB | mplsL3VpnVrfTable | mplsL3VpnVrfDescription | 该VRF的可读的描述。 | 1.3.6.1.2.1.10.166.11.1.2.2.1.3 | OCTET STRING (SIZE (0..255)) | read-create | 实现与MIB文件定义一致。 | COLUMNAR
MPLS-L3VPN-STD-MIB | mplsL3VpnVrfTable | mplsL3VpnVrfRD | 该VRF的路由标识。 | 1.3.6.1.2.1.10.166.11.1.2.2.1.4 | OCTET STRING(SIZE (0..256)) | read-create | 实现与MIB文件定义一致。 | COLUMNAR
MPLS-L3VPN-STD-MIB | mplsL3VpnVrfTable | mplsL3VpnVrfCreationTime | 该VRF表项创建的时间。 | 1.3.6.1.2.1.10.166.11.1.2.2.1.5 | TimeTicks | read-only | 实现与MIB文件定义一致。 | COLUMNAR
MPLS-L3VPN-STD-MIB | mplsL3VpnVrfTable | mplsL3VpnVrfOperStatus | 表明VRF是否可操作。 当至少有一个绑定VRF接口的ifOperStatus是Up(1)的，这个VRF就是处于Up(1)的状态。当出现以下情况，VRF处于Down(2)状态： 没有一个ifOperStatus为Up(1)的接口。 没有与VRF关联的接口。 | 1.3.6.1.2.1.10.166.11.1.2.2.1.6 | INTEGER{up (1)down (2)} | read-only | 实现与MIB文件定义一致。 | COLUMNAR
MPLS-L3VPN-STD-MIB | mplsL3VpnVrfTable | mplsL3VpnVrfActiveInterfaces | ifOperStatus为Up(1)且与该VRF相连的接口总数。 当接口与相应的VRF关联且ifOperStatus为Up(1)时，该值增加。 如果该接口与VRF关联且ifOperStatus不是Up(1)时，该值不增加直到状态变为Up(1)。 当接口与VRF不再关联或ifOperStatus由Up(1)变为其它状态时，该值减少。 | 1.3.6.1.2.1.10.166.11.1.2.2.1.7 | INTEGER (0..4294967295) | read-only | 实现与MIB文件定义一致。 | COLUMNAR
MPLS-L3VPN-STD-MIB | mplsL3VpnVrfTable | mplsL3VpnVrfAssociatedInterfaces | 与VRF关联的接口总数（与ifOperStatus type无关）。 | 1.3.6.1.2.1.10.166.11.1.2.2.1.8 | INTEGER (0..4294967295) | read-only | 实现与MIB文件定义一致。 | COLUMNAR
MPLS-L3VPN-STD-MIB | mplsL3VpnVrfTable | mplsL3VpnVrfConfHighRteThresh | 表示该VRF可容纳的路由数的上限。 | 1.3.6.1.2.1.10.166.11.1.2.2.1.10 | INTEGER (0..4294967295) | read-create | 实现与MIB文件定义一致。 | COLUMNAR
MPLS-L3VPN-STD-MIB | mplsL3VpnVrfTable | mplsL3VpnVrfConfMaxRoutes | 表示配置VRF容纳的最多路由数。 除非它被置为0，否则该值必须小于或等于mplsL3VpnVrfConfMaxPossRts。 | 1.3.6.1.2.1.10.166.11.1.2.2.1.11 | INTEGER (0..4294967295) | read-create | 实现与MIB文件定义一致。 | COLUMNAR
MPLS-L3VPN-STD-MIB | mplsL3VpnVrfTable | mplsL3VpnVrfConfLastChanged | 该表项最后一次变化时的sysUpTime值。该变化包括表中定义的VRF参数的变化，以及与该VRF关联的接口增加或删除。 | 1.3.6.1.2.1.10.166.11.1.2.2.1.12 | TimeTicks | read-only | 实现与MIB文件定义一致。 | COLUMNAR
MPLS-L3VPN-STD-MIB | mplsL3VpnVrfTable | mplsL3VpnVrfConfRowStatus | 该变量用来创建、修改或删除表中的条目。当该表中某一行处于活跃（1）状态时，该行中除了mplsL3VpnVrfConfAdminStatus、mplsL3VpnVrfConfRowStatus和mplsL3VpnVrfConfStorageType，其它对象都不能被修改。 | 1.3.6.1.2.1.10.166.11.1.2.2.1.13 | INTEGER{active(1),notInService(2),notReady(3),createAndGo(4),createAndWait(5),destroy(6)} | read-create | 实现与MIB文件定义一致。 | COLUMNAR
MPLS-L3VPN-STD-MIB | mplsL3VpnVrfTable | mplsL3VpnVrfConfAdminStatus | 表示该VRF理想操作状态。 | 1.3.6.1.2.1.10.166.11.1.2.2.1.14 | INTEGER{up(1), ready to pass packetsdown(2), can't pass packetstesting(3) in some test mode} | read-create | 目前支持的最大访问权限是read-only； 目前只支持返回值是up。 | COLUMNAR
MPLS-L3VPN-STD-MIB | mplsL3VpnVrfTable | mplsL3VpnVrfConfStorageType | 该VRF的存储类型。 | 1.3.6.1.2.1.10.166.11.1.2.2.1.15 | INTEGER {other(1),volatile(2),nonVolatile(3),permanent(4),readOnly(5)} | read-create | 目前支持的最大访问权限是read-only； 目前只支持返回值是volatile。 | COLUMNAR
MPLS-L3VPN-STD-MIB | mplsL3VpnVrfRTTable |  | mplsL3VpnVrfRTTable详细描述 该表用于详细显示每个MPLS L3VPN VRF的Route Target的相关信息。 该表的索引是mplsL3VpnVrfName、mplsL3VpnVrfRTIndex和mplsL3VpnVrfRTType。 创建约束 该表支持创建。 修改约束 该表支持修改。 删除约束 该表支持删除，即支持某个VRF中RT属性的删除。 读取约束 该表无读取约束。 | 1.3.6.1.2.1.10.166.11.1.2.3
MPLS-L3VPN-STD-MIB | mplsL3VpnVrfRTTable | mplsL3VpnVrfRTIndex | 为特定VRF配置的RT的辅助索引。 | 1.3.6.1.2.1.10.166.11.1.2.3.1.2 | Unsigned32(1..4294967295) | not-accessible | 实现与MIB文件定义一致。 | COLUMNAR
MPLS-L3VPN-STD-MIB | mplsL3VpnVrfRTTable | mplsL3VpnVrfRTType | RT的分配类型。 | 1.3.6.1.2.1.10.166.11.1.2.3.1.3 | INTEGER { import(1), export(2), both(3) } | not-accessible | 实现与MIB文件定义一致。 | COLUMNAR
MPLS-L3VPN-STD-MIB | mplsL3VpnVrfRTTable | mplsL3VpnVrfRT | RT的分配策略。 | 1.3.6.1.2.1.10.166.11.1.2.3.1.4 | OCTET STRING(SIZE (0..256)) | read-create | 实现与MIB文件定义一致。 | COLUMNAR
MPLS-L3VPN-STD-MIB | mplsL3VpnVrfRTTable | mplsL3VpnVrfRTRowStatus | 该变量用来创建、修改或删除表中的行。当该表中一行处于active(1)状态时，该行中除了mplsL3VpnVrfRTRowStatus之外，其它对象不能修改。 | 1.3.6.1.2.1.10.166.11.1.2.3.1.6 | INTEGER{active(1),notInService(2),notReady(3),createAndGo(4),createAndWait(5),destroy(6)} | read-create | 实现与MIB文件定义一致。 | COLUMNAR
MPLS-L3VPN-STD-MIB | mplsL3VpnVrfRTTable | mplsL3VpnVrfRTStorageType | 该VPN Route Target表项的存储类型。值为“permanent”的行中所有列的访问权限不必都是可写的。 | 1.3.6.1.2.1.10.166.11.1.2.3.1.7 | INTEGER {other(1),volatile(2),nonVolatile(3),permanent(4),readOnly(5)} | read-create | 目前支持的最大访问权限是read-only。 目前返回值总是0。 | COLUMNAR
MPLS-L3VPN-STD-MIB | mplsL3VpnVrfSecTable |  | mplsL3VpnVrfSecTable详细描述 该表用于指定每个MPLS L3VPN VRF的安全相关的记数器。 该表的索引是mplsL3VpnVrfName。 创建约束 该表不支持创建。 修改约束 该表不支持修改。 删除约束 该表不支持删除。 读取约束 该表无读取约束。 | 1.3.6.1.2.1.10.166.11.1.2.6
MPLS-L3VPN-STD-MIB | mplsL3VpnVrfSecTable | mplsL3VpnVrfSecDiscontinuityTime | 表示该当该表项的一个或多个计数器中断计数时的sysUpTime值。若从本地管理系统最后初始化开始没有发生记数中断，该对象包含一个零值。 | 1.3.6.1.2.1.10.166.11.1.2.6.1.2 | TimeTicks | read-only | 实现与MIB文件定义一致。 | COLUMNAR
MPLS-L3VPN-STD-MIB | mplsL3VpnVrfPerfTable |  | mplsL3VpnVrfPerfTable详细描述 该表用于详细描述每个MPLS L3VPN VRF性能的相关信息。 该表的索引是mplsL3VpnVrfName。 创建约束 该表不支持创建。 修改约束 该表不支持修改。 删除约束 该表不支持删除。 读取约束 该表无读取约束。 | 1.3.6.1.2.1.10.166.11.1.3.1
MPLS-L3VPN-STD-MIB | mplsL3VpnVrfPerfTable | mplsL3VpnVrfPerfRoutesAdded | 表示从最近的一次中断起，加入该VPN/VRF上的路由数。在重新初始化管理系统及mplsL3VpnVrfPerfDiscTime指定的其它时间，该计数器数值中断。 | 1.3.6.1.2.1.10.166.11.1.3.1.1.1 | INTEGER (0..4294967295) | read-only | 实现与MIB文件定义一致。 | COLUMNAR
MPLS-L3VPN-STD-MIB | mplsL3VpnVrfPerfTable | mplsL3VpnVrfPerfRoutesDeleted | 表示从该VPN/VRF上删除的路由数。在重新初始化管理系统及mplsL3VpnVrfPerfDiscTime指定的其它时间，该计数器数值中断。 | 1.3.6.1.2.1.10.166.11.1.3.1.1.2 | INTEGER (0..4294967295) | read-only | 实现与MIB文件定义一致。 | COLUMNAR
MPLS-L3VPN-STD-MIB | mplsL3VpnVrfPerfTable | mplsL3VpnVrfPerfCurrNumRoutes | 表示该VRF目前使用的路由数。 | 1.3.6.1.2.1.10.166.11.1.3.1.1.3 | INTEGER (0..4294967295) | read-only | 实现与MIB文件定义一致。 | COLUMNAR
MPLS-L3VPN-STD-MIB | mplsL3VpnVrfPerfTable | mplsL3VpnVrfPerfRoutesDropped | 当指定VRF中路由数超过或即将超过由mplsL3VpnVrfMaxRouteThreshold指定的最大值时，该计数器的值增加。在重新初始化管理系统及mplsL3VpnVrfPerfDiscTime显示的其它时间，该计数器数值中断。 | 1.3.6.1.2.1.10.166.11.1.3.1.1.4 | INTEGER (0..4294967295) | read-only | 实现与MIB文件定义一致。 | COLUMNAR
MPLS-L3VPN-STD-MIB | mplsL3VpnVrfPerfTable | mplsL3VpnVrfPerfDiscTime | 表示当该表项的一个或多个计数器中断计数时的sysUpTime值。若从本地管理系统最后初始化开始没有发生计数中断，该对象包含一个零值。 | 1.3.6.1.2.1.10.166.11.1.3.1.1.5 | TimeTicks | read-only | 实现与MIB文件定义一致。 | COLUMNAR
MPLS-L3VPN-STD-MIB | mplsL3VpnVrfRteTable |  | mplsL3VpnVrfRteTable详细描述 该表详细说明了每个接口的MPLS L3VPN VRF表的路由信息。 这个表中的条目定义了与MPLS/VPN接口相关的VRF路由项。 注意：该表包含BGP和IGP路由，这两种路由可能出现在同一个VRF中。 该表的索引是mplsL3VpnVrfName、mplsL3VpnVrfRteInetCidrDestType、mplsL3VpnVrfRteInetCidrDest、mplsL3VpnVrfRteInetCidrPfxLen、mplsL3VpnVrfRteInetCidrNHopType和mplsL3VpnVrfRteInetCidrNextHop。 创建约束 该表不支持创建。 修改约束 该表不支持修改。 删除约束 该表不支持删除。 读取约束 该表无读取约束。 | 1.3.6.1.2.1.10.166.11.1.4.1
MPLS-L3VPN-STD-MIB | mplsL3VpnVrfRteTable | mplsL3VpnVrfRteInetCidrDestType | InetAddress MIB定义的mplsL3VpnVrfRteInetCidrDest地址类型。 只有可能出现在实际路由表中的地址类型才允许作为该对象的值。 | 1.3.6.1.2.1.10.166.11.1.4.1.1.1 | INTEGER{unknown(0),ipv4(1),ipv6(2),ipv4z(3),ipv6z(4),dns(16)} | not-accessible | 实现与MIB文件定义一致。 | COLUMNAR
MPLS-L3VPN-STD-MIB | mplsL3VpnVrfRteTable | mplsL3VpnVrfRteInetCidrDest | 表示这个路由的目的IP地址。这类地址由mplsL3VpnVrfRteInetCidrDestType对象值确定。 mplsL3VpnVrfRteInetCidrDest和mplsL3VpnVrfRteInetCidrPfxLen的索引对象值必须一致。 当mplsL3VpnVrfRteInetCidrDest值为x时，把x与mplsL3VpnVrfRteInetCidrPfxLen的索引对象的掩码进行逻辑与后，得到的必须是x。 否则，索引对不一致，同时在SET或CREATE操作时必须返回inconsistentName错误。 | 1.3.6.1.2.1.10.166.11.1.4.1.1.2 | OCTET STRING (SIZE (0..255)) | not-accessible | 实现与MIB文件定义一致。 | COLUMNAR
MPLS-L3VPN-STD-MIB | mplsL3VpnVrfRteTable | mplsL3VpnVrfRteInetCidrPfxLen | 表示在和mplsL3VpnVrfRteInetCidrDest域值比较之前，形成和目的地址进行与运算的掩码中1的个数。 mplsL3VpnVrfRteInetCidrDest和mplsL3VpnVrfRteInetCidrPfxLen的索引对象值必须一致。 当mplsL3VpnVrfRteInetCidrDest值为x时，把x与由mplsL3VpnVrfRteInetCidrPfxLen的索引对象形成的掩码进行逻辑与后，得到的必须是x。 否则，索引对不一致，同时在SET或CREATE操作时必须返回inconsistentName错误。 | 1.3.6.1.2.1.10.166.11.1.4.1.1.3 | Unsigned32 (0..128) | not-accessible | 实现与MIB文件定义一致。 | COLUMNAR
MPLS-L3VPN-STD-MIB | mplsL3VpnVrfRteTable | mplsL3VpnVrfRteInetCidrNHopType | InetAddress MIB中定义的mplsL3VpnVrfRteInetCidrNextHop地址类型。 对于非远端路由，该值应设为未知(0)。 只有可能出现在实际路由表中的地址类型才允许作为该对象的值。 | 1.3.6.1.2.1.10.166.11.1.4.1.1.5 | INTEGER{unknown(0),ipv4(1),ipv6(2),ipv4z(3),ipv6z(4),dns(16)} | not-accessible | 实现与MIB文件定义一致。 | COLUMNAR
MPLS-L3VPN-STD-MIB | mplsL3VpnVrfRteTable | mplsL3VpnVrfRteInetCidrNextHop | 表示在远端路由上，下一系统的路由地址。 对于非远端路由，该值是一个零长度的字符串。这类地址由mplsL3VpnVrfRteInetCidrNHopType对象值确定。 | 1.3.6.1.2.1.10.166.11.1.4.1.1.6 | OCTET STRING (SIZE (0..255)) | not-accessible | 实现与MIB文件定义一致。 | COLUMNAR
MPLS-L3VPN-STD-MIB | mplsL3VpnVrfRteTable | mplsL3VpnVrfRteInetCidrIfIndex | ifIndex值用来识别本地接口，通过这个接口能够到达路由的下一跳。 值为0也是有效的，代表没有指定的接口。 | 1.3.6.1.2.1.10.166.11.1.4.1.1.7 | Integer32 (0..2147483647) | read-create | 目前支持的最大访问权限是read-only。 | COLUMNAR
MPLS-L3VPN-STD-MIB | mplsL3VpnVrfRteTable | mplsL3VpnVrfRteInetCidrType | 路由类型: 1: other(1) 3: local(3) 4: remote(4) 注意：local(3)是指下一跳地址为最终目的地的路由。 remote(4)是指下一跳地址不是最终目的地的路由。没有用于转发或拒绝流量的路由不应该显示，即使这些路由已被内部存储。 而这也作为一些协议正确聚合路由的方式。 | 1.3.6.1.2.1.10.166.11.1.4.1.1.8 | INTEGER | read-create | 目前支持的最大访问权限是read-only。 直连路由，环回接口和静态路由，设为local(3)；远端交叉路由，设为remote(4)；其他，设为others(1) | COLUMNAR
MPLS-L3VPN-STD-MIB | mplsL3VpnVrfRteTable | mplsL3VpnVrfRteInetCidrProto | 表示学习路由的路由机制。它包含网关路由协议值，但并不表示主机应该支持这些协议。 | 1.3.6.1.2.1.10.166.11.1.4.1.1.9 | INTEGER {other (1),local (2),netmgmt (3),icmp (4),egp (5),ggp (6),hello (7),rip (8),isIs (9),esIs (10),ciscoIgrp (11),bbnSpfIgp (12),ospf (13),bgp (14),idpr (15),ciscoEigrp (16),dvmrp (17)} | read-only | 实现与MIB文件定义一致。 | COLUMNAR
MPLS-L3VPN-STD-MIB | mplsL3VpnVrfRteTable | mplsL3VpnVrfRteInetCidrAge | 表示从路由最后更新或确定正确的秒数。 注意：不能使用“too old”这个词，除非了解路由协议。 | 1.3.6.1.2.1.10.166.11.1.4.1.1.10 | INTEGER (0..4294967295) | read-only | 实现与MIB文件定义一致。 | COLUMNAR
MPLS-L3VPN-STD-MIB | mplsL3VpnVrfRteTable | mplsL3VpnVrfRteInetCidrNextHopAS | 下一跳的自治系统号。 该对象的语义由mplsL3VpnVrfRteInetCidrProto值定义的路由协议来确定。当这个对象未知或无关时，它的值应该置为0。 | 1.3.6.1.2.1.10.166.11.1.4.1.1.11 | Unsigned32 | read-create | 当mplsL3VpnVrfRteInetCidrProto值定义的路由协议是BGP时，该节点是BGP AS-Path中最后加入的AS号。 | COLUMNAR
MPLS-L3VPN-STD-MIB | mplsL3VpnVrfRteTable | mplsL3VpnVrfRteInetCidrMetric1 | 该路由的一个主路由开销。 该开销的语义由mplsL3VpnVrfRteInetCidrProto值定义的路由协议来确定。如果这个开销没有使用，它的值应该置为-1。 | 1.3.6.1.2.1.10.166.11.1.4.1.1.12 | Integer32(-1 or 0..2147483647) | read-create | 目前支持的最大访问权限是read-only。 | COLUMNAR
MPLS-L3VPN-STD-MIB | mplsL3VpnVrfRteTable | mplsL3VpnVrfRteInetCidrMetric2 | 该路由的一个替代路由开销。 该开销的语义由mplsL3VpnVrfRteInetCidrProto值定义的路由协议来确定。如果这个开销没有使用，它的值应该置为-1。 | 1.3.6.1.2.1.10.166.11.1.4.1.1.13 | Integer32(-1 or 0..2147483647) | read-create | 目前支持的最大访问权限是read-only。 该节点的取值为路由协议的优先级。 | COLUMNAR
MPLS-L3VPN-STD-MIB | mplsL3VpnVrfRteTable | mplsL3VpnVrfRteInetCidrMetric3 | 该路由的一个替代路由开销。 该开销的语义由mplsL3VpnVrfRteInetCidrProto值定义的路由协议来确定。如果这个开销没有使用，它的值应该置为-1。 | 1.3.6.1.2.1.10.166.11.1.4.1.1.14 | Integer32(-1 or 0..2147483647) | read-create | 目前支持的最大访问权限是read-only。 该节点的取值恒为2147483647 | COLUMNAR
MPLS-L3VPN-STD-MIB | mplsL3VpnVrfRteTable | mplsL3VpnVrfRteInetCidrMetric4 | 该路由的一个替代路由开销。 该开销的语义由mplsL3VpnVrfRteInetCidrProto值定义的路由协议来确定。如果这个开销没有使用，它的值应该置为-1。 | 1.3.6.1.2.1.10.166.11.1.4.1.1.15 | Integer32(-1 or 0..2147483647) | read-create | 目前支持的最大访问权限是read-only。 该节点的取值恒为2147483647 | COLUMNAR
MPLS-L3VPN-STD-MIB | mplsL3VpnVrfRteTable | mplsL3VpnVrfRteInetCidrMetric5 | 该路由的一个替代路由开销。 该开销的语义由mplsL3VpnVrfRteInetCidrProto值定义的路由协议来确定。如果这个开销没有使用，它的值应该置为-1。 | 1.3.6.1.2.1.10.166.11.1.4.1.1.16 | Integer32(-1 or 0..2147483647) | read-create | 目前支持的最大访问权限是read-only。 该节点的取值恒为2147483647 | COLUMNAR
MPLS-L3VPN-STD-MIB | mplsL3VpnVrfRteTable | mplsL3VpnVrfRteXCPointer | mplsXCTable中的索引。该mplsXCTable通过包含交叉连接项的mplsXCIndex来鉴别哪个交叉连接项与VRF路由表项关联。包含1字节的0x00的字符集表明标签栈与该路由项无关联。 由于标签绑定还没有建立，或代理的变化已经撤销了绑定，这是可能发生的。 当与该路由项关联的标签栈建立后，须在mplsXCTable项建立关联的交叉连接项并设置到该对象值的索引。 在mplsXCTable中交叉连接对象的变化必须在该对象的值中自动反映出来。如果该对象代表一个静态路由项，那么管理员必须确保该表项在相应mplsXCTable中得到全程维护。 | 1.3.6.1.2.1.10.166.11.1.4.1.1.17 | OCTET STRING (SIZE(1..24)) | read-create | 目前支持的最大访问权限是read-only。 | COLUMNAR
MPLS-L3VPN-STD-MIB | mplsL3VpnVrfRteTable | mplsL3VpnVrfRteInetCidrStatus | 行状态变量，根据行安装和拆除规则来使用。当状态为active(1)时，不能修改行表项。 | 1.3.6.1.2.1.10.166.11.1.4.1.1.18 | INTEGER{active(1),notInService(2),notReady(3),createAndGo(4),createAndWait(5),destroy(6)} | read-create | 目前支持的最大访问权限是read-only。 该节点的值恒为active(1) | COLUMNAR
MPLS-L3VPN-STD-MIB |  | mplsL3VpnConfiguredVrfs | 在该本地交换机上配置的VRF数量。 | 1.3.6.1.2.1.10.166.11.1.1.1 | INTEGER (0..4294967295) | read-only | 实现与MIB文件定义一致。 | SCALAR
MPLS-LDP-GENERIC-STD-MIB |  |  | 功能简介 RFC3815定义了MPLS-LDP-GENERIC-STD-MIB。该MIB主要用来实现MPLS和LDP的配置和监控。 根节点：iso(1).org(3).dod(6).internet(1).mgmt(2).mib-2(1).transmission(10).mplsStdMIB(166).mplsLdpGenericStdMIB(7) 仅S6720-EI、S6720S-EI支持该MIB。 | 140
MPLS-LDP-GENERIC-STD-MIB | mplsLdpEntityGenericLRTable |  | mplsLdpEntityGenericLRTable详细描述 mplsLdpEntityGenericLRTable是MPLS LDP一般的标签范围表，该表的目的是为配置标签值提供配置方式。 该表的索引是mplsLdpEntityLdpId、mplsLdpEntityIndex、mplsLdpEntityGenericLRMin、mplsLdpEntityGenericLRMax。 创建约束 该表不支持创建。 修改约束 该表不支持修改。 删除约束 该表不支持删除。 读取约束 无 | 1.3.6.1.2.1.10.166.7.1.1.1
MPLS-LDP-GENERIC-STD-MIB | mplsLdpEntityGenericLRTable | mplsLdpEntityGenericLRMin | 所能配置的最小标签值。 | 1.3.6.1.2.1.10.166.7.1.1.1.1.1 | Unsigned32(0..1048575) | not-accessible | 实现与MIB文件定义一致。 | COLUMNAR
MPLS-LDP-GENERIC-STD-MIB | mplsLdpEntityGenericLRTable | mplsLdpEntityGenericLRMax | 所能配置的最大标签值。 | 1.3.6.1.2.1.10.166.7.1.1.1.1.2 | Unsigned32(0..1048575) | not-accessible | 实现与MIB文件定义一致。 | COLUMNAR
MPLS-LDP-GENERIC-STD-MIB | mplsLdpEntityGenericLRTable | mplsLdpEntityGenericLabelSpace | 值为perPlatform(1)表示标签空间类型为每平台方式。值为perInterface(2)表示标签空间类型为每接口方式。 | 1.3.6.1.2.1.10.166.7.1.1.1.1.3 | INTEGER {perPlatform(1),perInterface(2)} | read-create | 目前支持的最大访问权限是read-only。 | COLUMNAR
MPLS-LDP-GENERIC-STD-MIB | mplsLdpEntityGenericLRTable | mplsLdpEntityGenericIfIndexOrZero | 接口的索引值。 0表示接口索引值未知。如果接口索引值已知，则相应的网络管理实体（如SNMP代理）的值必须由0变为接口索引的值。 | 1.3.6.1.2.1.10.166.7.1.1.1.1.4 | Integer32 (0..2147483647) | read-create | 目前支持的最大访问权限是read-only。 | COLUMNAR
MPLS-LDP-GENERIC-STD-MIB | mplsLdpEntityGenericLRTable | mplsLdpEntityGenericLRStorageType | LDP的存储类型缺省情况下，为非易失性。 | 1.3.6.1.2.1.10.166.7.1.1.1.1.5 | INTEGER {other(1),volatile(2),nonVolatile(3),permanent(4),readOnly(5)} | read-create | 目前支持的最大访问权限是read-only。 | COLUMNAR
MPLS-LDP-GENERIC-STD-MIB | mplsLdpEntityGenericLRTable | mplsLdpEntityGenericLRRowStatus | 该行的状态，该行中的对象可能在任何时间修改。 如果某个会话初始化，改变表中的对象会中断流量。推荐将mplsLdpEntityAdminStatus设置为down状态，导致会话状态变为down。然后将重新使能mplsLdpEntityAdminStatus，则会话重建并进入初始化状态。前提条件是每个LDP实体对应的表中至少存在一个表项，并且配置了标签。 | 1.3.6.1.2.1.10.166.7.1.1.1.1.6 | INTEGER{active(1),notInService(2),notReady(3),createAndGo(4),createAndWait(5),destroy(6)} | read-create | 目前支持的最大访问权限是read-only。 | COLUMNAR
MPLS-LDP-STD-MIB |  |  | 功能简介 RFC3815定义了MPLS-LDP-STD-MIB，该MIB主要用来实现MPLS和LDP的统计信息的查询。 根节点：iso(1).org(3).dod(6).internet(1).mgmt(2).mib-2(1).transmission(10).mplsStdMIB(166).mplsLdpStdMIB(4) 仅S6720-EI、S6720S-EI支持该MIB。 | 141
MPLS-LDP-STD-MIB |  | mplsLdpInitSessionThresholdExceeded | 当mplsLdpEntityInitSessionThreshold的值非零，而且会话初始化信息的编号超过mplsLdpEntityInitSessionThreshold的值，会生成该消息。 | 1.3.6.1.2.1.10.166.4.0.1 |  |  | 实现与MIB文件定义一致。 | TRAP | mplsLdpEntityInitSessionThreshold
MPLS-LDP-STD-MIB |  | mplsLdpPathVectorLimitMismatch | 表明对象mplsLdpEntityPathVectorLimit的取值与mplsLdpPeerPathVectorLimit的取值不匹配。 | 1.3.6.1.2.1.10.166.4.0.2 |  |  | 实现与MIB文件定义一致。 | TRAP | mplsLdpEntityPathVectorLimit mplsLdpPeerPathVectorLimit
MPLS-LDP-STD-MIB |  | mplsLdpSessionUp | 当mplsLdpSessionState变为operational(5)状态时，会发出该消息。 | 1.3.6.1.2.1.10.166.4.0.3 |  |  | 实现与MIB文件定义一致。 | TRAP | mplsLdpSessionState mplsLdpSessionDiscontinuityTime mplsLdpSessionStatsUnknownMesTypeErrors mplsLdpSessionStatsUnknownTlvErrors FMMplsLdpSessionDownReason, ifName
MPLS-LDP-STD-MIB |  | mplsLdpSessionDown | 当mplsLdpSessionState由operational(5)变为其它状态时，会发出该消息。 | 1.3.6.1.2.1.10.166.4.0.4 |  |  | 实现与MIB文件定义一致。 | TRAP | mplsLdpSessionState mplsLdpSessionDiscontinuityTime mplsLdpSessionStatsUnknownMesTypeErrors mplsLdpSessionStatsUnknownTlvErrors FMMplsLdpSessionDownReason, ifName
MPLS-LDP-STD-MIB | mplsLdpEntityTable |  | mplsLdpEntityTable详细描述 该表包含了存在于LSP和LER之中的LDP协议的实体信息。表中的每条都代表一个实体。表中的条目可以被网络管理员或者管理LDP协议的SNMP代理创建。 该表的索引是mplsLdpEntityLdpId、mplsLdpEntityIndex。 创建约束 该表不支持创建。 修改约束 该表不支持修改。 删除约束 该表不支持删除。 读取约束 必须要有接口下使能LDP。 | 1.3.6.1.2.1.10.166.4.1.2.3
MPLS-LDP-STD-MIB | mplsLdpEntityTable | mplsLdpEntityLdpId | LDP标识符。 | 1.3.6.1.2.1.10.166.4.1.2.3.1.1 | OCTET STRING (SIZE (6)) | not-accessible | 实现与MIB文件定义一致。 | COLUMNAR
MPLS-LDP-STD-MIB | mplsLdpEntityTable | mplsLdpEntityIndex | 本索引作为辅助索引，专门用于标识本行。 在本表中创建新行前，应检索节点mplsLdpEntityIndexNext的值。在本表中创建新行时，此节点值将作为本索引的值。 注意：当检索到的值为zero(0)时，表明目前在本表中不能加入新行。作为辅助索引，本节点对于某些而非全部LDP的实现是有用的。 例如使用PPP实现LDP时，可用此索引来区分不同的PPP子链路。另一种使用本索引的方法是将本索引的值设为ifIndex。但是，是否使用这种方法取决于LDP的实现。 | 1.3.6.1.2.1.10.166.4.1.2.3.1.2 | Unsigned32 (1..4294967295) | not-accessible | 实现与MIB文件定义一致。 | COLUMNAR
MPLS-LDP-STD-MIB | mplsLdpEntityTable | mplsLdpEntityProtocolVersion | 表示在会话初始化消息中使用的LDP协议的版本号。 根据LDP规范第3.5.3节的规定，LDP协议的版本号在会话建立时进行协商。本节点的值表示了随初始化消息发送的值。 | 1.3.6.1.2.1.10.166.4.1.2.3.1.3 | Unsigned 32（1～65535） | read-create | 目前支持的最大访问权限是read-only。 | COLUMNAR
MPLS-LDP-STD-MIB | mplsLdpEntityTable | mplsLdpEntityAdminStatus | 表示LDP实体的管理状态。 如果本节点的状态从“enable”变为“disable”，并且该实体曾经试图和对等体建立连接，则与该对等体建立的所有连接都会断开，并且所有关于该对等体的信息都将从本MIB中删除。即网管子系统将删除mplsLdpPeerTable中的所有相关表项。 同时，该会话及其会话的相关信息都会被删除。此时，操作者才能够修改和LDP实体相关的值。当管理状态被重置为“enable”时，LDP实体将试图和对等体重新建立连接。 | 1.3.6.1.2.1.10.166.4.1.2.3.1.4 | INTEGER {enable(1),-{}-disable(2)} | read-create | 目前支持的最大访问权限是read-only。 | COLUMNAR
MPLS-LDP-STD-MIB | mplsLdpEntityTable | mplsLdpEntityOperStatus | 表示LDP实体的运行状态。 节点值为unknown(1)，表示LDP实体的运行状态目前不确定。节点值unknown(1)应作为节点值变为enabled(2)或disabled(3)之前的瞬时条件。 | 1.3.6.1.2.1.10.166.4.1.2.3.1.5 | INTEGER {unknown(1),enabled(2),disabled(3)} | read-only | 实现与MIB文件定义一致。 | COLUMNAR
MPLS-LDP-STD-MIB | mplsLdpEntityTable | mplsLdpEntityTcpPort | 表示LDP的TCP端口。 | 1.3.6.1.2.1.10.166.4.1.2.3.1.6 | Unsigned32 (0..65535) | read-create | 目前支持的最大访问权限是read-only。 | COLUMNAR
MPLS-LDP-STD-MIB | mplsLdpEntityTable | mplsLdpEntityUdpDscPort | LDP的UDP端口。 | 1.3.6.1.2.1.10.166.4.1.2.3.1.7 | Unsigned32 (0..65535) | read-create | 目前支持的最大访问权限是read-only。 | COLUMNAR
MPLS-LDP-STD-MIB | mplsLdpEntityTable | mplsLdpEntityMaxPduLength | 表示初始化消息的普通会话参数中发送的最大PDU长度。 根据LDP规范[RFC3036]中的描述，PDU长度的缺省值为255～4096。即PDU长度的起始值为256。 建议操作者将最大PDU长度的值设置为缺省值（即4096）。接收端的LSR必须取自身或对等体的最大PDU长度中的较小值来计算会话的最大PDU长度。 | 1.3.6.1.2.1.10.166.4.1.2.3.1.8 | Unsigned 32 （256～65535） | read-create | 目前支持的最大访问权限是read-only。 | COLUMNAR
MPLS-LDP-STD-MIB | mplsLdpEntityTable | mplsLdpEntityKeepAliveHoldTimer | 表示LDP实体的keepalive-hold定时器的建议值，16位整数形式。 范围是：30～65535，单位为秒。缺省情况下，为45秒。 | 1.3.6.1.2.1.10.166.4.1.2.3.1.9 | Unsigned32 （1～65535） | read-create | 目前支持的最大访问权限是read-only； 目前支持的取值范围是3～65535。 | COLUMNAR
MPLS-LDP-STD-MIB | mplsLdpEntityTable | mplsLdpEntityHelloHoldTimer | 表示Hello保持定时器的建议值。 16位整数形式，单位为秒。 每个LSR都会维护从潜在对等体发来的Hello消息。本节点表示持续发送Hello消息的时间。0作为缺省值，与节点mplsLdpEntityTargetPeer一起表示特定的含义。 如果本节点的值为0：当节点mplsLdpEntityTargetPeer的值为false(2)时，表明保持时间的实际缺省值为15秒，也就是说对于链路Hello报文的缺省保持时间为15秒。 当mplsLdpEntityTargetPeer节点的值为true(1)，表明保持时间的实际缺省值为45秒，也就是说对于目标Hello的缺省保持时间为45秒。值为65535表示无穷大。其他取值表示Hello保持定时器的值，单位是秒。虽然RFC3036中没有明确的限制，但是建议不要将Hello保持时间设置为小于15秒的值。 Hello保持定时器的取值范围是：3～65535，单位为秒。缺省情况下，链路Hello定时器为15秒，目标Hello定时器为45秒。 | 1.3.6.1.2.1.10.166.4.1.2.3.1.10 | Unsigned32 (0～65535) | read-create | 目前支持的最大访问权限是read-only； 目前支持的取值范围是3～65535。 | COLUMNAR
MPLS-LDP-STD-MIB | mplsLdpEntityTable | mplsLdpEntityInitSessionThreshold | 当尝试和指定的LDP对等体建立会话时，如果LDP实体发送的会话初始化消息的数量超过了“mplsLdpInitSessionThresholdExceeded”定义的最大值时，则指定的LDP实体会发送SNMP通知消息。 SNMP通知用于提醒操作者LDP对等体之间可能正在不停地发送初始化消息，但是双方都无法收到对方的应答消息。在发送初始化消息的同时，发送报告错误的通知消息。通过设定上限值的方法，可以触发通知消息发送给操作者。每次超过该上限值的时候，都会产生通知消息，并且在发送下一个初始化消息的同时发送一个错误的通知消息。 当节点值为0时，表明上限值为无穷大，因此不可能产生SNMP通告。 | 1.3.6.1.2.1.10.166.4.1.2.3.1.11 | Integer32(0～100) | read-create | 目前支持的最大访问权限是read-only。 | COLUMNAR
MPLS-LDP-STD-MIB | mplsLdpEntityTable | mplsLdpEntityLabelDistMethod | 对于特定的LDP会话，必须先指定标签分发方法。 | 1.3.6.1.2.1.10.166.4.1.2.3.1.12 | INTEGER {downstreamOnDemand(1),downstreamUnsolicited(2)} | read-create | 实现与MIB文件定义一致。 | COLUMNAR
MPLS-LDP-STD-MIB | mplsLdpEntityTable | mplsLdpEntityLabelRetentionMode | 标签保持方式包括：保守标签保持方式和自由标签保持方式。 如果本节点的值为conservative(1)，则发布的标签映射只有在用于转发报文的时候才被保持。也就是说，只有当标签来自于一个合法的下一跳的时候标签映射才被保持。如果本节点的值为liberal(2)，则不管标签是否来自于一个合法的下一跳，发布的所有标签映射都将被保持。 | 1.3.6.1.2.1.10.166.4.1.2.3.1.13 | INTEGER {conservative(1),liberal(2)} | read-create | 目前支持的最大访问权限是read-only。 | COLUMNAR
MPLS-LDP-STD-MIB | mplsLdpEntityTable | mplsLdpEntityPathVectorLimit | 如果本节点的值为0，路径向量的环路检测将被去使能。 如果本节点的值大于0，路径向量的环路检测将被使能，并且路径向量的极限是本节点的值。如果本节点的值大于0，节点mplsLdpLsrLoopDetectionCapable的值必须设为pathVector(4)或者hopCountAndPathVector(5)，否则该节点被忽略。 | 1.3.6.1.2.1.10.166.4.1.2.3.1.14 | Integer32 (0～255) | read-create | 目前支持的最大访问权限是read-only。 | COLUMNAR
MPLS-LDP-STD-MIB | mplsLdpEntityTable | mplsLdpEntityHopCountLimit | 如果本节点的值为0，表示采用最大跳数方式的环路检测功能被去使能。 如果本节点的值大于0，表示采用最大跳数方式的环路检测功能被使能，并且最大允许的路由跳数等于本节点的值。如果本节点的值大于0，节点mplsLdpLsrLoopDetectionCapable的值必须设为pathVector(3)或hopCountAndPathVector(5)，否则该节点的值被忽略。 | 1.3.6.1.2.1.10.166.4.1.2.3.1.15 | Integer32 (0～255) | read-create | 目前支持的最大访问权限是read-only。 | COLUMNAR
MPLS-LDP-STD-MIB | mplsLdpEntityTable | mplsLdpEntityTransportAddrKind | 表示环回地址或者接口地址是否作为发送Hello消息的传输地址。 如果本节点的值为interface(1)，则将发送Hello消息的接口IP地址作为此Hello消息的传输地址。如果本节点的值为loopback(2)，则将环回接口的IP地址作为Hello消息的传输地址。 | 1.3.6.1.2.1.10.166.4.1.2.3.1.16 | INTEGER {interface(1),loopback(2)} | read-create | 目前支持的最大访问权限是read-only。 | COLUMNAR
MPLS-LDP-STD-MIB | mplsLdpEntityTable | mplsLdpEntityTargetPeer | 如果LDP实体使用目标对等体，则本节点的值设为true。 | 1.3.6.1.2.1.10.166.4.1.2.3.1.17 | INTEGER{true(1),false(2)} | read-create | 目前支持的最大访问权限是read-only。 | COLUMNAR
MPLS-LDP-STD-MIB | mplsLdpEntityTable | mplsLdpEntityTargetPeerAddrType | 表示用于扩展发现的网络层地址的类型。本节点的值用于指定mplsLdpEntityTargetPeerAddr的值是如何定义的。 | 1.3.6.1.2.1.10.166.4.1.2.3.1.18 | INTEGER{unknown(0),ipv4(1),ipv6(2),ipv4z(3),ipv6z(4),dns(16)} | read-create | 目前支持的最大访问权限是read-only。 | COLUMNAR
MPLS-LDP-STD-MIB | mplsLdpEntityTable | mplsLdpEntityTargetPeerAddr | 表示用于扩展发现的网络层地址。mplsLdpEntityTargetPeerAddrType用于指定该地址是如何定义的。 | 1.3.6.1.2.1.10.166.4.1.2.3.1.19 | OCTET STRING (SIZE (0..255)) | read-create | 目前支持的最大访问权限是read-only。 | COLUMNAR
MPLS-LDP-STD-MIB | mplsLdpEntityTable | mplsLdpEntityLabelType | 表示LDP初始化消息的可选参数。如果节点值为generic(1)，则初始化消息中没有与LDP实体相关的可选参数。如果节点值为atmParameters(2)，则必须在mplsLdpEntityAtmTable中新增一行来对应此表项。 如果节点值为frameRelayParameters(3)，则必须在mplsLdpEntityFrameRelayTable中新增一行来对应此表项。 | 1.3.6.1.2.1.10.166.4.1.2.3.1.20 | INTEGER {generic(1),atm(2),frameRelay(3)} | read-create | 目前支持的最大访问权限是read-only。 | COLUMNAR
MPLS-LDP-STD-MIB | mplsLdpEntityTable | mplsLdpEntityDiscontinuityTime | 表示最近一次的系统更新时间，即LDP实体的计数器最近一次的中断时间。相关的计数器为在mplsLdpEntityStatsTable中和任意Counter32节点的实体相关联的实例。如果自上次重新初始化本地管理子系统后没有出现计数器的中断，则本节点的值为0。 | 1.3.6.1.2.1.10.166.4.1.2.3.1.21 | TimeTicks | read-only | 实现与MIB文件定义一致。 | COLUMNAR
MPLS-LDP-STD-MIB | mplsLdpEntityTable | mplsLdpEntityStorageType | 表示LDP实体的存储类型。当该表项的值为permanent(4)时，不允许对该行中的任何表项进行写操作。 | 1.3.6.1.2.1.10.166.4.1.2.3.1.22 | INTEGER {other(1),volatile(2),nonVolatile(3),permanent(4),readOnly(5)} | read-create | 目前支持的最大访问权限是read-only。 | COLUMNAR
MPLS-LDP-STD-MIB | mplsLdpEntityTable | mplsLdpEntityRowStatus | 表示本表项的状态。在任何时候可修改本行中的任一可写节点。 但是根据“Changing Values After Session Establishment”以及节点mplsLdpEntityAdminStatus的相关描述，如果会话已经完成初始化，则修改本表中的节点将会严重破坏该会话并导致流量中断。因此推荐将mplsLdpEntityAdminStatus的状态设置为down，从而导致会话中断。然后修改此表项中的节点，再将mplsLdpEntityAdminStatus的值置为使能，这样就能重新创建一个会话。 | 1.3.6.1.2.1.10.166.4.1.2.3.1.23 | INTEGER{active(1),notInService(2),notReady(3),createAndGo(4),createAndWait(5),destroy(6)} | read-create | 目前支持的最大访问权限是read-only。 | COLUMNAR
MPLS-LDP-STD-MIB | mplsLdpEntityStatsTable |  | mplsLdpEntityStatsTable详细描述 该表为只读，用于保留LSR上的LDP统计信息。 该表的索引为mplsLdpEntityTable的索引。 创建约束 该表不支持创建。 修改约束 该表不支持修改。 删除约束 该表不支持删除。 读取约束 必须要有接口下使能LDP。 | 1.3.6.1.2.1.10.166.4.1.2.4
MPLS-LDP-STD-MIB | mplsLdpEntityStatsTable | mplsLdpEntityStatsSessionAttempts | LDP实体发送或接收的没有收到应答消息的会话初始化消息的数量。即发送或接收失败的会话初始化消息的数量。 当重新初始化管理系统，以及mplsLdpEntityDiscontinuityTime指定的时间内，该计数器的值会发生中断。 | 1.3.6.1.2.1.10.166.4.1.2.4.1.1 | INTEGER (0..4294967295) | read-only | 实现与MIB文件定义一致。 | COLUMNAR
MPLS-LDP-STD-MIB | mplsLdpEntityStatsTable | mplsLdpEntityStatsSessionRejectedNoHelloErrors | 表示LDP会话丢弃的，或者LDP实体发送或接收的关于Hello消息错误的通知消息的数量。 当重新初始化管理系统，以及mplsLdpEntityDiscontinuityTime指定的时间内，该计数器的值会发生中断。 | 1.3.6.1.2.1.10.166.4.1.2.4.1.2 | INTEGER (0..4294967295) | read-only | 实现与MIB文件定义一致。 | COLUMNAR
MPLS-LDP-STD-MIB | mplsLdpEntityStatsTable | mplsLdpEntityStatsSessionRejectedAdErrors | 表示LDP会话丢弃的，或者LDP实体发送或接收的关于通告模式错误的通知消息的数量。 当重新初始化管理系统，以及mplsLdpEntityDiscontinuityTime指定的时间内，该计数器的值会发生中断。 | 1.3.6.1.2.1.10.166.4.1.2.4.1.3 | INTEGER (0..4294967295) | read-only | 实现与MIB文件定义一致。 | COLUMNAR
MPLS-LDP-STD-MIB | mplsLdpEntityStatsTable | mplsLdpEntityStatsSessionRejectedLRErrors | 表示LDP会话丢弃的，或者LDP实体发送或接收的关于标签取值范围的通知消息的数量。 当重新初始化管理系统，以及mplsLdpEntityDiscontinuityTime指定的时间内，该计数器的值会发生中断。 | 1.3.6.1.2.1.10.166.4.1.2.4.1.5 | INTEGER (0..4294967295) | read-only | 实现与MIB文件定义一致。 | COLUMNAR
MPLS-LDP-STD-MIB | mplsLdpEntityStatsTable | mplsLdpEntityStatsBadLdpIdentifierErrors | 本节点用于统计由于LDP标识符问题导致的致命错误的数量。这些致命错误由与此LDP实体相关的当前和过去的会话进行检测。 当重新初始化管理系统，以及mplsLdpEntityDiscontinuityTime指定的时间内，该计数器的值会发生中断。 | 1.3.6.1.2.1.10.166.4.1.2.4.1.6 | INTEGER (0..4294967295) | read-only | 实现与MIB文件定义一致。 | COLUMNAR
MPLS-LDP-STD-MIB | mplsLdpEntityStatsTable | mplsLdpEntityStatsBadPduLengthErrors | 本节点用于统计由于PDU长度问题导致的致命错误的数量。这些致命错误由与此LDP实体相关的当前和过去的会话进行检测。 当重新初始化管理系统，以及mplsLdpEntityDiscontinuityTime指定的时间内，该计数器的值会发生中断。 | 1.3.6.1.2.1.10.166.4.1.2.4.1.7 | INTEGER (0..4294967295) | read-only | 实现与MIB文件定义一致。 | COLUMNAR
MPLS-LDP-STD-MIB | mplsLdpEntityStatsTable | mplsLdpEntityStatsBadMessageLengthErrors | 本节点用于统计由于消息长度的问题导致的致命错误的数量。这些致命错误由与此LDP实体相关的当前和过去的会话进行检测。 当重新初始化管理系统，以及mplsLdpEntityDiscontinuityTime指定的时间内，该计数器的值会发生中断。 | 1.3.6.1.2.1.10.166.4.1.2.4.1.8 | INTEGER (0..4294967295) | read-only | 实现与MIB文件定义一致。 | COLUMNAR
MPLS-LDP-STD-MIB | mplsLdpEntityStatsTable | mplsLdpEntityStatsBadTlvLengthErrors | 本节点用于统计由于TLV长度问题导致的致命错误的数量。这些致命错误由与此LDP实体相关的当前和过去的会话进行检测。 当重新初始化管理系统，以及mplsLdpEntityDiscontinuityTime指定的时间内，该计数器的值会发生中断。 | 1.3.6.1.2.1.10.166.4.1.2.4.1.9 | INTEGER (0..4294967295) | read-only | 实现与MIB文件定义一致。 | COLUMNAR
MPLS-LDP-STD-MIB | mplsLdpEntityStatsTable | mplsLdpEntityStatsMalformedTlvValueErrors | 本节点用于统计由于TLV值的问题导致的致命错误的数量。这些致命错误由与此LDP实体相关的当前和过去的会话进行检测。 当重新初始化管理系统，以及mplsLdpEntityDiscontinuityTime指定的时间内，该计数器的值会发生中断。 | 1.3.6.1.2.1.10.166.4.1.2.4.1.10 | INTEGER (0..4294967295) | read-only | 实现与MIB文件定义一致。 | COLUMNAR
MPLS-LDP-STD-MIB | mplsLdpEntityStatsTable | mplsLdpEntityStatsKeepAliveTimerExpErrors | 本节点用于统计由于会话keepalive定时器超时导致的错误的数量。这些错误由与此LDP实体相关的当前和过去的会话进行检测。 当重新初始化管理系统，以及mplsLdpEntityDiscontinuityTime指定的时间内，该计数器的值会发生中断。 | 1.3.6.1.2.1.10.166.4.1.2.4.1.11 | INTEGER (0..4294967295) | read-only | 实现与MIB文件定义一致。 | COLUMNAR
MPLS-LDP-STD-MIB | mplsLdpEntityStatsTable | mplsLdpEntityStatsShutdownReceivedNotifications | 本节点用于统计收到的Shutdown通告的数量。这些Shutdown通告和关联此LDP实体的当前和过去的会话有关。 当重新初始化管理系统，以及mplsLdpEntityDiscontinuityTime指定的时间内，该计数器的值会发生中断。 | 1.3.6.1.2.1.10.166.4.1.2.4.1.12 | INTEGER (0..4294967295) | read-only | 实现与MIB文件定义一致。 | COLUMNAR
MPLS-LDP-STD-MIB | mplsLdpEntityStatsTable | mplsLdpEntityStatsShutdownSentNotifications | 本节点用于统计发送的Shutdown通告的数量，这些Shutdown通告和关联此LDP实体的当前和过去的会话有关。 当重新初始化管理系统，以及mplsLdpEntityDiscontinuityTime指定的时间内，该计数器的值会发生中断。 | 1.3.6.1.2.1.10.166.4.1.2.4.1.13 | INTEGER (0..4294967295) | read-only | 实现与MIB文件定义一致。 | COLUMNAR
MPLS-LDP-STD-MIB | mplsLdpPeerTable |  | mplsLdpPeerTable详细描述 该表描述了LDP邻居表的信息。 该表的索引是mplsLdpEntityLdpId、mplsLdpEntityIndex和mplsLdpPeerLdpId。 创建约束 该表不支持创建。 修改约束 该表不支持修改。 删除约束 该表不支持删除。 读取约束 该设备必须要与邻居路由器建立peer关系。 | 1.3.6.1.2.1.10.166.4.1.3.2
MPLS-LDP-STD-MIB | mplsLdpPeerTable | mplsLdpPeerLdpId | 该LDP邻居的LSR ID。 | 1.3.6.1.2.1.10.166.4.1.3.2.1.1 | OCTET STRING (SIZE (6)) | not-accessible | 实现与MIB文件定义一致。 | COLUMNAR
MPLS-LDP-STD-MIB | mplsLdpPeerTable | mplsLdpPeerLabelDistMethod | 对于指定的LDP会话，必须先指定标签分发的方式。 | 1.3.6.1.2.1.10.166.4.1.3.2.1.2 | INTEGER {downstreamOnDemand(1),downstreamUnsolicited(2)} | read-only | 实现与MIB文件定义一致。 | COLUMNAR
MPLS-LDP-STD-MIB | mplsLdpPeerTable | mplsLdpPeerPathVectorLimit | 等于0：不使能路径向量方式的环路检测功能。 大于0：使能路径向量方式的环路检测功能，且路径向量的最大值等于该值。详细信息请参见RFC3036。 | 1.3.6.1.2.1.10.166.4.1.3.2.1.3 | Integer32 (0..255) | read-only | 实现与MIB文件定义一致。 | COLUMNAR
MPLS-LDP-STD-MIB | mplsLdpPeerTable | mplsLdpPeerTransportAddrType | 表示LDP邻居传输地址的类型。 LDP规范中描述LDP邻居传输地址的类型为IPv4或IPv6。该地址用于打开LDP会话的TCP连接。如果可选TLV不存在，则该地址为传输Hello消息的UPD报文的IPv4或IPv6源地址。该节点规定如何解释节点mplsLdpPeerTransportAddr的值。 | 1.3.6.1.2.1.10.166.4.1.3.2.1.4 | INTEGER{unknown(0),ipv4(1),ipv6(2),ipv4z(3),ipv6z(4),dns(16)} | read-only | 实现与MIB文件定义一致。 | COLUMNAR
MPLS-LDP-STD-MIB | mplsLdpPeerTable | mplsLdpPeerTransportAddr | 表示对等体在Hello消息中发布的IP地址或者Hello报文的源地址。节点mplsLdpPeerTransportAddrType的值规定该地址的类型。 | 1.3.6.1.2.1.10.166.4.1.3.2.1.5 | OCTET STRING (SIZE (0..255)) | read-only | 实现与MIB文件定义一致。 | COLUMNAR
MPLS-LDP-STD-MIB | mplsLdpSessionTable |  | mplsLdpSessionTable详细描述 该表描述了LDP与LDP邻居之间的会话，表中的每一行表示一个会话。 该表的索引为mplsLdpPeerTable的索引。 创建约束 该表不支持创建。 修改约束 该表不支持修改。 删除约束 该表不支持删除。 读取约束 该设备必须要与邻居设备建立session关系。 | 1.3.6.1.2.1.10.166.4.1.3.3
MPLS-LDP-STD-MIB | mplsLdpSessionTable | mplsLdpSessionStateLastChange | 表示最近一次的系统更新时间，即会话进入mplsLdpSessionState指定的当前状态的时间。 | 1.3.6.1.2.1.10.166.4.1.3.3.1.1 | TimeTicks | read-only | 实现与MIB文件定义一致。 | COLUMNAR
MPLS-LDP-STD-MIB | mplsLdpSessionTable | mplsLdpSessionState | 该会话当前的状态。1～5分别代表LDP会话状态机对应的状态。 | 1.3.6.1.2.1.10.166.4.1.3.3.1.2 | INTEGER {nonexistent(1),initialized(2),openrec(3),opensent(4),operational(5)} | read-only | 实现与MIB文件定义一致。 | COLUMNAR
MPLS-LDP-STD-MIB | mplsLdpSessionTable | mplsLdpSessionRole | 在LDP会话建立过程中，根据地址比较的结果来确定该LSR（或LER）作为主动方或者被动方。本节点用来表示在会话建立过程中，LSR（或LER）的角色（主动方还是被动方）。 节点值unknown(1)表明目前角色不能确定。 | 1.3.6.1.2.1.10.166.4.1.3.3.1.3 | INTEGER {unknown(1),active(2),passive(3)} | read-only | 实现与MIB文件定义一致。 | COLUMNAR
MPLS-LDP-STD-MIB | mplsLdpSessionTable | mplsLdpSessionProtocolVersion | 表示LDP协议版本号。 LDP协议版本号在会话初始化过程中协商决定。 | 1.3.6.1.2.1.10.166.4.1.3.3.1.4 | Unsigned32(1～65535) | read-only | 实现与MIB文件定义一致。 | COLUMNAR
MPLS-LDP-STD-MIB | mplsLdpSessionTable | mplsLdpSessionKeepAliveHoldTimeRem | LDP会话的keepalive保持定时器的值。 | 1.3.6.1.2.1.10.166.4.1.3.3.1.5 | INTEGER (0..2147483647) | read-only | 实现与MIB文件定义一致。 | COLUMNAR
MPLS-LDP-STD-MIB | mplsLdpSessionTable | mplsLdpSessionKeepAliveTime | 表示协商的keepalive时间，即发送keepalive消息的时间间隔，单位为秒。 建议和会话相关的节点mplsLdpEntityKeepAliveHoldTimer的值为此会话的keepalive时间。在会话初始化过程中，此值在实体的建议值（即mplsLdpEntityKeepAliveHoldTimer的值）和对等体建议的keepalive-hold定时器的值之间进行协商。此值小于两个建议的值。 | 1.3.6.1.2.1.10.166.4.1.3.3.1.6 | Unsigned32 (1～65535) | read-only | 目前支持的取值范围是1～21845。 | COLUMNAR
MPLS-LDP-STD-MIB | mplsLdpSessionTable | mplsLdpSessionMaxPduLength | 表示LDP会话的最大PDU长度。 此值在会话初始化过程中进行协商。本节点和节点mplsLdpEntityMaxPduLength相关。其中mplsLdpEntityMaxPduLength节点用于表示请求的LDP PDU的长度，而本节点用于表示对等体之间协商后的LDP PDU的长度。 | 1.3.6.1.2.1.10.166.4.1.3.3.1.7 | Unsigned32 (1～65535) | read-only | 目前支持的取值范围是256～4096。 | COLUMNAR
MPLS-LDP-STD-MIB | mplsLdpHelloAdjacencyTable |  | mplsLdpHelloAdjacencyTable详细描述 该表描述了HELLO邻接会话的信息。 该表的索引是mplsLdpEntityLdpId、mplsLdpEntityIndex、mplsLdpPeerLdpId和mplsLdpHelloAdjacencyIndex。 创建约束 该表不支持创建。 修改约束 该表不支持修改。 删除约束 该表不支持删除。 读取约束 无 | 1.3.6.1.2.1.10.166.4.1.3.5.1
MPLS-LDP-STD-MIB | mplsLdpHelloAdjacencyTable | mplsLdpHelloAdjacencyIndex | 特殊邻接的标识符。 | 1.3.6.1.2.1.10.166.4.1.3.5.1.1.1 | Unsigned32 (1..4294967295) | not-accessible | 实现与MIB文件定义一致。 | COLUMNAR
MPLS-LDP-STD-MIB | mplsLdpHelloAdjacencyTable | mplsLdpHelloAdjacencyHoldTimeRem | 邻接保持时间，65535表示无穷大。 其他的值表示Hello邻接体用于接收下一个Hello消息的剩余时间。当收到下一个对应此Hello邻接体的Hello消息时，此时间间隔将更改，除非此时间间隔为无限大。 | 1.3.6.1.2.1.10.166.4.1.3.5.1.1.2 | INTEGER (0..2147483647) | read-only | 实现与MIB文件定义一致。 | COLUMNAR
MPLS-LDP-STD-MIB | mplsLdpHelloAdjacencyTable | mplsLdpHelloAdjacencyHoldTime | 表示对等体双方协商的Hello保持时间。 和此Hello邻接体相关联的LDP实体在节点mplsLdpEntityHelloHoldTimer中发布一个Hello保持建议时间。对等体也发布一个建议值。本节点表示双方协商后的值。 0为缺省值，表示链路Hellos的保持时间为15秒，目标Hellos的保持时间为45秒。65535表示保持时间无穷大。 | 1.3.6.1.2.1.10.166.4.1.3.5.1.1.3 | Unsigned32 (0..65535) | read-only | 目前支持的取值范围是1～65535。 | COLUMNAR
MPLS-LDP-STD-MIB | mplsLdpHelloAdjacencyTable | mplsLdpHelloAdjacencyType | 链路邻接的类型 1：直连 2：目标 | 1.3.6.1.2.1.10.166.4.1.3.5.1.1.4 | INTEGER {link(1),targeted(2)} | read-only | 实现与MIB文件定义一致。 | COLUMNAR
MPLS-LDP-STD-MIB | mplsInSegmentLdpLspTable |  | mplsInSegmentLdpLspTable详细描述 该表描述了在MPLS-LSR-STD-MIB模块中，映射到mplsInSegmentTable的LSP。 该表的索引是mplsLdpEntityLdpId、mplsLdpEntityIndex、mplsLdpPeerLdpId和mplsInSegmentLdpLspIndex。 创建约束 该表不支持创建。 修改约束 该表不支持修改。 删除约束 该表不支持删除。 读取约束 该设备上必须建立了LDP LSP。 | 1.3.6.1.2.1.10.166.4.1.3.6
MPLS-LDP-STD-MIB | mplsInSegmentLdpLspTable | mplsInSegmentLdpLspIndex | 与MPLS-LSR-STD-MIB表中的mplsInSegmentIndex值相同。 | 1.3.6.1.2.1.10.166.4.1.3.6.1.1 | OCTET STRING (SIZE(1..24)) | not-accessible | 实现与MIB文件定义一致。 | COLUMNAR
MPLS-LDP-STD-MIB | mplsInSegmentLdpLspTable | mplsInSegmentLdpLspLabelType | 二层标签的类型。 | 1.3.6.1.2.1.10.166.4.1.3.6.1.2 | INTEGER {generic(1),atm(2),frameRelay(3)} | read-only | 实现与MIB文件定义一致。 | COLUMNAR
MPLS-LDP-STD-MIB | mplsInSegmentLdpLspTable | mplsInSegmentLdpLspType | LSP连接的类型。 | 1.3.6.1.2.1.10.166.4.1.3.6.1.3 | INTEGER {unknown(1),terminatingLsp(2),originatingLsp(3),crossConnectingLsp(4)} | read-only | 实现与MIB文件定义一致。 | COLUMNAR
MPLS-LDP-STD-MIB | mplsOutSegmentLdpLspTable |  | mplsOutSegmentLdpLspTable详细描述 该表描述了在MPLS-LSR-STD-MIB中，映射到mplsOutSegmentTable中的LSP。 该表的索引是mplsLdpEntityLdpId、 mplsLdpEntityIndex、mplsLdpPeerLdpId和mplsOutSegmentLdpLspIndex。 创建约束 该表不支持创建。 修改约束 该表不支持修改。 删除约束 该表不支持删除。 读取约束 该设备上必须建立了LDP LSP。 | 1.3.6.1.2.1.10.166.4.1.3.7
MPLS-LDP-STD-MIB | mplsOutSegmentLdpLspTable | mplsOutSegmentLdpLspIndex | 与MPLS-LSR-STD-MIB表中的mplsOutSegmentIndex值相同。 | 1.3.6.1.2.1.10.166.4.1.3.7.1.1 | OCTET STRING (SIZE(1..24)) | not-accessible | 实现与MIB文件定义一致。 | COLUMNAR
MPLS-LDP-STD-MIB | mplsOutSegmentLdpLspTable | mplsOutSegmentLdpLspLabelType | 二层标签的类型。 | 1.3.6.1.2.1.10.166.4.1.3.7.1.2 | INTEGER {generic(1),atm(2),frameRelay(3)} | read-only | 实现与MIB文件定义一致。 | COLUMNAR
MPLS-LDP-STD-MIB | mplsOutSegmentLdpLspTable | mplsOutSegmentLdpLspType | LSP连接的类型。 | 1.3.6.1.2.1.10.166.4.1.3.7.1.3 | INTEGER {unknown(1),terminatingLsp(2),originatingLsp(3),crossConnectingLsp(4)} | read-only | 实现与MIB文件定义一致。 | COLUMNAR
MPLS-LDP-STD-MIB | mplsFecTable |  | mplsFecTable详细描述 该表描述了与LSP相关的FEC信息。 该表的索引是mplsFecIndex。 创建约束 该表不支持创建。 修改约束 该表不支持修改。 删除约束 该表不支持删除。 读取约束 该设备上必须针对某个输入FEC建立了LDP LSP。 | 1.3.6.1.2.1.10.166.4.1.3.8.3
MPLS-LDP-STD-MIB | mplsFecTable | mplsFecIndex | 用于识别该FEC的索引值。 | 1.3.6.1.2.1.10.166.4.1.3.8.3.1.1 | Unsigned32 (1..4294967295) | not-accessible | 实现与MIB文件定义一致。 | COLUMNAR
MPLS-LDP-STD-MIB | mplsFecTable | mplsFecType | FEC的类型： 1：prefix 2：hostAddress | 1.3.6.1.2.1.10.166.4.1.3.8.3.1.2 | INTEGER {prefix(1),hostAddress(2)} | read-create | 目前支持的最大访问权限是read-only。 | COLUMNAR
MPLS-LDP-STD-MIB | mplsFecTable | mplsFecAddrPrefixLength | 如果节点mplsFecType的值为hostAddress(2)，则本节点不被定义。 如果节点mplsFecType的值为prefix(1)，则本节点的值为0或者节点mplsFecAddr表示的IP地址前缀的范围。如果本节点的值为0，表示IP地址前缀和所有的IP地址匹配。在此情况下，IP地址前缀的值必须为0，也就是说节点mplsFecAddr的值为0。 | 1.3.6.1.2.1.10.166.4.1.3.8.3.1.3 | Unsigned32 (0..2040) | read-create | 目前支持的最大访问权限是read-only。 | COLUMNAR
MPLS-LDP-STD-MIB | mplsFecTable | mplsFecAddrType | FEC地址的类型。本节点的值决定如何解释节点mplsFecAddr的值。 | 1.3.6.1.2.1.10.166.4.1.3.8.3.1.4 | INTEGER{unknown(0),ipv4(1),ipv6(2),ipv4z(3),ipv6z(4),dns(16)} | read-create | 目前支持的最大访问权限是read-only。 | COLUMNAR
MPLS-LDP-STD-MIB | mplsFecTable | mplsFecAddr | FEC的地址，本节点的值依赖于mplsFecAddrType节点的值。 FEC地址可以进一步解释为网络前缀或者主机地址。节点mplsFecType对FEC地址提供了进一步的说明。也就是说，FEC根据网络前缀FEC要素或者主机地址FEC要素组成。 | 1.3.6.1.2.1.10.166.4.1.3.8.3.1.5 | OCTET STRING (SIZE (0..255)) | read-create | 目前支持的最大访问权限是read-only。 | COLUMNAR
MPLS-LDP-STD-MIB | mplsFecTable | mplsFecStorageType | FEC的存储类型。 | 1.3.6.1.2.1.10.166.4.1.3.8.3.1.6 | INTEGER {other(1),volatile(2),nonVolatile(3),permanent(4),readOnly(5)} | read-create | 目前支持的最大访问权限是read-only。 | COLUMNAR
MPLS-LDP-STD-MIB | mplsFecTable | mplsFecRowStatus | FEC的状态。 如果本节点的值为active(1)，所有本表项中的可写节点都不能被修改。只有将本节点设为destroy(6)，才能修改本表项中的可写节点。 注意：如果在mplsLdpLspFecTable中的某一表项引用此行，则删除此行将导致inconsistentValue出错。 | 1.3.6.1.2.1.10.166.4.1.3.8.3.1.7 | INTEGER{active(1),notInService(2),notReady(3),createAndGo(4),createAndWait(5),destroy(6)} | read-create | 目前支持的最大访问权限是read-only。 | COLUMNAR
MPLS-LDP-STD-MIB | mplsLdpLspFecTable |  | mplsLdpLspFecTable详细描述 该表表示了LDP LSP与FEC之间的关系。 该表的索引是mplsLdpEntityLdpId、mplsLdpEntityIndex、mplsLdpPeerLdpId、mplsLdpLspFecSegment、mplsLdpLspFecSegmentIndex和mplsLdpLspFecIndex。 创建约束 该表不支持创建。 修改约束 该表不支持修改。 删除约束 该表不支持删除。 读取约束 该设备上必须针对某个输入FEC建立了LDP LSP。 | 1.3.6.1.2.1.10.166.4.1.3.10
MPLS-LDP-STD-MIB | mplsLdpLspFecTable | mplsLdpLspFecSegment | 如果本节点的值为inSegment(1)，表明索引mplsLdpLspFecSegmentIndex和索引mplsInSegmentLdpLspIndex的值相同。如果本节点的值为outSegment(2)，表明索引mplsLdpLspFecSegmentIndex和索引mplsOutSegmentLdpLspIndex的值相同。 | 1.3.6.1.2.1.10.166.4.1.3.10.1.1 | INTEGER {inSegment(1),outSegment(2)} | not-accessible | 实现与MIB文件定义一致。 | COLUMNAR
MPLS-LDP-STD-MIB | mplsLdpLspFecTable | mplsLdpLspFecSegmentIndex | 本索引采用mplsLdpLspFecSegment的值进行说明。如果mplsLdpLspFecSegment的值为inSegment(1)，则此索引的值和索引mplsInSegmentLdpLspIndex的值相同。如果mplsLdpLspFecSegment的值为outSegment(2)，则此索引的值和索引mplsOutSegmentLdpLspIndex的值相同。 | 1.3.6.1.2.1.10.166.4.1.3.10.1.2 | OCTET STRING (SIZE(1..24)) | not-accessible | 实现与MIB文件定义一致。 | COLUMNAR
MPLS-LDP-STD-MIB | mplsLdpLspFecTable | mplsLdpLspFecIndex | 本索引识别和本会话相关联的mplsFecTable中的FEC表项。换句话说，本索引的值和指示FEC和会话相关联的索引mplsFecIndex的值相同。 | 1.3.6.1.2.1.10.166.4.1.3.10.1.3 | Unsigned32 (1..4294967295) | not-accessible | 实现与MIB文件定义一致。 | COLUMNAR
MPLS-LDP-STD-MIB | mplsLdpLspFecTable | mplsLdpLspFecStorageType | 表示FEC的存储类型。 | 1.3.6.1.2.1.10.166.4.1.3.10.1.4 | INTEGER {other(1),volatile(2),nonVolatile(3),permanent(4),readOnly(5)} | read-create | 目前支持的最大访问权限是read-only。 | COLUMNAR
MPLS-LDP-STD-MIB | mplsLdpLspFecTable | mplsLdpLspFecRowStatus | FEC行的状态。如果本节点的值为active(1)，所有本表项中的可写节点都不能被修改。Agent应该在会话不存在的情况下删除该行。 如果操作者将此会话和另一不同的FEC相关联，建议的步骤是设置mplsLdpEntityAdminStatus为down，这将导致会话中断（可参见Changing Values After Session Establishment一节以及节点mplsLdpEntityAdminStatus“含义”一栏的相关描述）。而本表项也会被删除。然后使能mplsLdpEntityAdminStatus，从而建立一个新的会话。当新会话初始化完成后，就可以在本表中增加和FEC相关联的新会话的表项。 | 1.3.6.1.2.1.10.166.4.1.3.10.1.5 | INTEGER{active(1),notInService(2),notReady(3),createAndGo(4),createAndWait(5),destroy(6)} | read-create | 目前支持的最大访问权限是read-only。 | COLUMNAR
MPLS-LDP-STD-MIB | mplsLdpSessionPeerAddrTable |  | mplsLdpSessionPeerAddrTable详细描述 该表扩展了mplsLdpSessionTable，用于存储从邻居获得的标签地址信息。该表为只读。 该表的索引是mplsLdpEntityLdpId、mplsLdpEntityIndex、mplsLdpPeerLdpId和mplsLdpSessionPeerAddrIndex。 创建约束 该表不支持创建。 修改约束 该表不支持修改。 删除约束 该表不支持删除。 读取约束 该设备必须与邻居设备建立session关系。 | 1.3.6.1.2.1.10.166.4.1.3.11
MPLS-LDP-STD-MIB | mplsLdpSessionPeerAddrTable | mplsLdpSessionPeerAddrIndex | 在指定的会话中，可以识别该会话的索引值。 | 1.3.6.1.2.1.10.166.4.1.3.11.1.1 | Unsigned32 (1～4294967295) | not-accessible | 实现与MIB文件定义一致。 | COLUMNAR
MPLS-LDP-STD-MIB | mplsLdpSessionPeerAddrTable | mplsLdpSessionPeerNextHopAddrType | 表示在标签地址消息中指定的下一跳IP地址的类型。本节点的值表明如何解释mplsLdpSessionPeerNextHopAddr的值。 | 1.3.6.1.2.1.10.166.4.1.3.11.1.2 | INTEGER{unknown(0),ipv4(1),ipv6(2),ipv4z(3),ipv6z(4),dns(16)} | read-only | 实现与MIB文件定义一致。 | COLUMNAR
MPLS-LDP-STD-MIB | mplsLdpSessionPeerAddrTable | mplsLdpSessionPeerNextHopAddr | 下一跳的地址。该地址的类型由mplsLdpSessionPeerNextHopAddrType指定。 | 1.3.6.1.2.1.10.166.4.1.3.11.1.3 | OCTET STRING (SIZE (0..255)) | read-only | 实现与MIB文件定义一致。 | COLUMNAR
MPLS-LDP-STD-MIB | mplsLdpSessionStatsTable |  | mplsLdpSessionStatsTable详细描述 该表描述了LDP会话统计信息。 该表的索引是mplsLdpEntityLdpId、mplsLdpEntityIndex和mplsLdpPeerLdpId。 创建约束 该表不支持创建。 修改约束 该表不支持修改。 删除约束 该表不支持删除。 读取约束 该设备必须要与邻居设备建立session关系。 | 1.3.6.1.2.1.10.166.4.1.3.4
MPLS-LDP-STD-MIB | mplsLdpSessionStatsTable | mplsLdpSessionStatsUnknownMesTypeErrors | 会话过程中未知消息类型的数量。 | 1.3.6.1.2.1.10.166.4.1.3.4.1.1 | INTEGER (0..4294967295) | read-only | 固定取值0。 | COLUMNAR
MPLS-LDP-STD-MIB | mplsLdpSessionStatsTable | mplsLdpSessionStatsUnknownTlvErrors | 会话过程中未知TLV错误的数量。 | 1.3.6.1.2.1.10.166.4.1.3.4.1.2 | INTEGER (0..4294967295) | read-only | 固定取值0。 | COLUMNAR
MPLS-LDP-STD-MIB |  | mplsLdpLsrId | LSR的ID。 | 1.3.6.1.2.1.10.166.4.1.1.1 | OCTET STRING (SIZE (16)) | read-only | 实现与MIB文件定义一致。 | SCALAR
MPLS-LDP-STD-MIB |  | mplsLdpLsrLoopDetectionCapable | 表示LSR是否支持环路检测。 1：无。表示该LSR不支持环路检测。 2：其他。表示需要通过其他方式支持环路检测（除了下面的几种方式）。 3：跳数。表示以最大跳数方式进行环路检测。 4：路径向量。表示以路径向量方式进行环路检测。 5：路径向量和跳数。表示同时支持以路径向量和最大跳数方式进行环路检测。 是否支持环路检测在会话初始化时确定，单独的一个会话可能不运行环路检测。此节点用来表示LSR是否支持环路检测，以及支持的环路检测方式。 | 1.3.6.1.2.1.10.166.4.1.1.2 | INTEGER{none(1),other(2),hopCount(3),pathVector(4),hopCountAndPathVector(5)} | read-only | 实现与MIB文件定义一致。 | SCALAR
MPLS-LDP-STD-MIB |  | mplsLdpEntityLastChange | 表示系统的最近一次升级时间，即mplsLdpEntityTable或mplsLdpEntityStatsTable中最近一次增加或删除表项的时间，或者最近一次在mplsLdpEntityTable中修改表项的时间。值为0表示LDP表项从初始化至今都没有变更过。 | 1.3.6.1.2.1.10.166.4.1.2.1 | TimeTicks | read-only | 实现与MIB文件定义一致。 | SCALAR
MPLS-LDP-STD-MIB |  | mplsLdpEntityIndexNext | 表示LDP表项在mplsLdpEntityTable中创建时的索引值。0表示找不到可分配的索引。 | 1.3.6.1.2.1.10.166.4.1.2.2 | Unsigned32 (0..4294967295) | read-only | 实现与MIB文件定义一致。 | SCALAR
MPLS-LDP-STD-MIB |  | mplsLdpPeerLastChange | 表示系统的最近一次升级时间，即在mplsLdpPeerTable/mplsLdpSessionTable表中最近一次添加或删除表项的时间。 | 1.3.6.1.2.1.10.166.4.1.3.1 | TimeTicks | read-only | 实现与MIB文件定义一致。 | SCALAR
MPLS-LDP-STD-MIB |  | mplsFecLastChange | 表示系统的最近一次升级时间，即在mplsLdpFectTable表中最近一次添加、删除表项的时间，或者最近一次在mplsLdpFectTable中修改节点值的时间。值为0表示FEC从初始化至今都没有变更过。 | 1.3.6.1.2.1.10.166.4.1.3.8.1 | TimeTicks | read-only | 实现与MIB文件定义一致。 | SCALAR
MPLS-LDP-STD-MIB |  | mplsFecIndexNext | 表示FEC在mplsFecTable中创建时的索引值。0表示找不到可分配的索引。 | 1.3.6.1.2.1.10.166.4.1.3.8.2 | Unsigned32 (0..4294967295) | read-only | 实现与MIB文件定义一致。 | SCALAR
MPLS-LDP-STD-MIB |  | mplsLdpLspFecLastChange | 表示系统的最近一次升级时间，即最近一次在mplsLdpLspFecTable中增加或删除表项的时间，或者最近一次在mplsLdpLspFecTable中修改节点值的时间。如果为0则表示从初始化至今，LSP都没有更改过。 | 1.3.6.1.2.1.10.166.4.1.3.9 | TimeTicks | read-only | 实现与MIB文件定义一致。 | SCALAR
MPLS-LSR-STD-MIB |  |  | 功能简介 MIB-LSR-STD-MIB描述了LSR上的受控节点。该MIB能够提供LSR接口的出/入标签最小和最大值、总带宽、可获取带宽的查询，提供出/入标签的各项数据查询，提供XC表项各数据查询。 根节点： iso(1).org(3).dod(6).internet(1).mgmt(2).mib-2(1).transmission(10).mplsStdMIB(166).mplsLsrStdMIB(2) 仅S6720-EI、S6720S-EI支持该MIB。 | 142
MPLS-LSR-STD-MIB |  | mplsXCUp | 当表mplsXCTable中相邻表项对应的mplsXCOperStatus节点转为Up状态时产生告警。mplsXCOperStatus的值为当前状态。 此节点的2个绑定变量指明了状态转为Up节点的索引范围。索引的起始值和结束值就是2个节点索引值。如果一系列的交叉节点几乎同时转为Up状态，设备应该为每个索引范围内的节点发生的Up状态变化发出一个告警，从而减少告警数量。 如果对单个交叉节点状态变为Up时发出告警，则mplsXCOperStatus的2个变量值必须一致。 | 1.3.6.1.2.1.10.166.2.0.1 |  |  | 实现与MIB文件定义一致。 | TRAP | mplsXCOperStatus, -- start of range mplsXCOperStatus -- end of range
MPLS-LSR-STD-MIB |  | mplsXCDown | 当表mplsXCTable中的相邻表项对应的mplsXCOperStatus节点转为Up状态时产生告警。 mplsXCOperStatus的值为当前状态。此节点的2个绑定变量指明了状态转为Down节点的索引范围。索引的起始值和结束值是2个节点索引值。如果一系列的交叉节点几乎同时转为Down状态，设备应该为每个索引范围内的节点发生的Down状态变化发出一个告警，从而减少告警数量。 如果对单个交叉节点状态变为Down时发出告警，则mplsXCOperStatus的2个变量值必须一致。 | 1.3.6.1.2.1.10.166.2.0.2 |  |  | 实现与MIB文件定义一致。 | TRAP | mplsXCOperStatus, -- start of range mplsXCOperStatus -- end of range
MPLS-LSR-STD-MIB | mplsInterfaceTable |  | mplsInterfaceTable详细描述 mplsInterfaceTable规定了单个接口的MPLS功能和相关信息。 该表的行是由LSR自动生成关于支持MPLS接口的信息。只有当ifType = mpls (166)在ifTable中有对应的表项时，行才会存在。 如果ifTable中对应表项被去使能，即此接口没有MPLS能力，相对应的表项必须被随即删除。 如果LSR支持按平台（per-platform）方式的标签分配，则生成索引号为1的行。此行代表了各平台的标签空间，包含参与各平台标签空间接口的配置参数。其他含义行代表了可以参与各平台标签空间或各接口标签空间或两者皆参与的MPLS接口信息。 如果仅支持按平台划分标签或者按接口（per-interface）分配标签，只有mplsInterfaceEntry显示为0，其他行没有显示。这样，有返回信息的节点数目就减少了。 mplsInterfaceLabelParticipationType节点更详细的描述参与标签空间分配的接口信息。 该表索引是mplsInterfaceIndex。 创建约束 该表不支持创建。 修改约束 该表不支持修改。 删除约束 该表不支持删除。 读取约束 该表在读取时必须要使能MPLS服务。 | 1.3.6.1.2.1.10.166.2.1.1
MPLS-LSR-STD-MIB | mplsInterfaceTable | mplsInterfaceIndex | MplsInterfaceTable表中每个表项的索引值。 值不为零时，表示ifTable包含对应接口表项的ifIndex。值为零时，表示各平台标签空间以及参与平台标签空间分配的接口的配置参数。此表中定义的其他表项代表了其余参与各平台标签空间分布或参与个接口标签空间分布或参与两者都参与的MPLS接口。 | 1.3.6.1.2.1.10.166.2.1.1.1.1 | Integer32 (0..2147483647) | not-accessible | 实现与MIB文件定义一致。 | COLUMNAR
MPLS-LSR-STD-MIB | mplsInterfaceTable | mplsInterfaceLabelMinIn | LSR期望从此接口收到的最小MPLS标签值。缺省值为16。 | 1.3.6.1.2.1.10.166.2.1.1.1.2 | Unsigned32 (0..4294967295) | read-only | 实现与MIB文件定义一致。 | COLUMNAR
MPLS-LSR-STD-MIB | mplsInterfaceTable | mplsInterfaceLabelMaxIn | LSR期望从此接口收到的最大MPLS标签值。缺省值为1049600。 | 1.3.6.1.2.1.10.166.2.1.1.1.3 | Unsigned32 (0..4294967295) | read-only | 实现与MIB文件定义一致。 | COLUMNAR
MPLS-LSR-STD-MIB | mplsInterfaceTable | mplsInterfaceLabelMinOut | LSR期望从此接口发送的最小MPLS标签值。 | 1.3.6.1.2.1.10.166.2.1.1.1.4 | Unsigned32 (0..4294967295) | read-only | 缺省值是16。 | COLUMNAR
MPLS-LSR-STD-MIB | mplsInterfaceTable | mplsInterfaceLabelMaxOut | LSR期望从此接口发送的最大MPLS标签值。 | 1.3.6.1.2.1.10.166.2.1.1.1.5 | Unsigned32 (0..4294967295) | read-only | 缺省值是1048575。 | COLUMNAR
MPLS-LSR-STD-MIB | mplsInterfaceTable | mplsInterfaceTotalBandwidth | 接口的可用带宽总值，单位kbit/s。 此变量在ID为0的接口上不可用。可用带宽值很小时，不能衡量。 | 1.3.6.1.2.1.10.166.2.1.1.1.6 | Unsigned32 (0¦1..4294967295) | read-only | 实现与MIB文件定义一致。 | COLUMNAR
MPLS-LSR-STD-MIB | mplsInterfaceTable | mplsInterfaceAvailableBandwidth | 接口的可用带宽总值，单位kbit/s。 此值是正在使用的带宽总是与mplsInterfaceTotalBandwidth中规定的带宽总值的差值。此变量在ID为0的接口上不可用。如果总可用带宽值不能衡量，可用带宽值很小时，不能衡量。 | 1.3.6.1.2.1.10.166.2.1.1.1.7 | Unsigned32 (0¦1..4294967295) | read-only | 实现与MIB文件定义一致。 | COLUMNAR
MPLS-LSR-STD-MIB | mplsInterfaceTable | mplsInterfaceLabelParticipationType | 如果此表项mplsInterfaceIndex值为0，对应着所有使用标签空间的接口的平台标签空间。 在这种情况下，perPlatform (0)标志位必须配置，perInterface (1)标志位为无效，可以不用配置。其他的描述也都是相对与非零的mplsInterfaceIndex而言的。 如果perInterface (1)标志位被配置了，则此表项的mplsInterfaceLabelMinIn、mplsInterfaceLabelMaxIn、mplsInterfaceLabelMinOut和mplsInterfaceLabelMaxOut值反映出此接口的标签空间。如果仅配置了perPlatform (0)，此表项的mplsInterfaceLabelMinIn、mplsInterfaceLabelMaxIn、mplsInterfaceLabelMinOut和mplsInterfaceLabelMaxOut值必须与索引号为0的节点的值一致。 如果perPlatform (0)、perInterface (1)都配置了，这些节点才与索引号为0的节点取值不同。至少有一项需要配置，指明至少有一个标签空间正被接口使用。代理必须确保标签范围须配置一致。不一致时，须返回inconsistentValue错误信息。按平台划分标签时，值为0。按接口划分标签时，值为1。 | 1.3.6.1.2.1.10.166.2.1.1.1.8 | BITS {perPlatform (0),perInterface (1)} | read-only | 目前只支持每平台方式。 | COLUMNAR
MPLS-LSR-STD-MIB | mplsInterfacePerfTable |  | mplsInterfacePerfTable详细描述 该表提供了基于按接口（per-interface）分配标签的MPLS性能信息。 创建约束 该表不支持创建。 修改约束 该表不支持修改。 删除约束 该表不支持删除。 读取约束 该表在读取时必须要使能MPLS服务。 | 1.3.6.1.2.1.10.166.2.1.2
MPLS-LSR-STD-MIB | mplsInterfacePerfTable | mplsInterfacePerfInLabelsInUse | 该对象表示该接口上正在使用的入标签个数。 若该接口只用按平台（per-platform）标签空间，则该对象实例必须跟实例为0的对象值一致。 若该接口用在按接口（per-interface）标签空间，则该对象实例必须表示该接口上正在使用的按接口标签的个数。 | 1.3.6.1.2.1.10.166.2.1.2.1.1 | INTEGER (0..4294967295) | read-only | 实现与MIB文件定义一致。 | COLUMNAR
MPLS-LSR-STD-MIB | mplsInterfacePerfTable | mplsInterfacePerfOutLabelsInUse | 该对象表示对应接口上正在使用的出标签数。 该对象必须基于按接口，无论对应接口用于何种标签空间。 | 1.3.6.1.2.1.10.166.2.1.2.1.3 | INTEGER (0..4294967295) | read-only | 实现与MIB文件定义一致。 | COLUMNAR
MPLS-LSR-STD-MIB | mplsInSegmentTable |  | mplsInSegmentTable详细描述 mplsInSegmentTable定义了LSR入方向的MPLS报文和相关参数。此表的索引为mplsInSegmentIndex。此表的索引结构经过特殊的设计，用来处理多种MPLS运用，如：分散式或者集中处理MPLS标签。 此表还用来处理已经存在的和未来须被使用的MPLS标签，RFC3031中对此有所定义。 如果标签与mplsInSegmentLabel节点不能对应，mplsInSegmentLabelPtr将被发送到特定的扩展表行中的第一个有权限的列。在此情况下，必须提供另外一个表，其索引必须包括本表的索引。 其他情况下，如果标签与mplsInSegmentLabel相对应，mplsInSegmentLabelPtr必须设置为0.0。因为MPLS标签不能超过24位，mplsInSegmentLabelPtr只能是未来MIB模块的规定。因此，任何扩展的表定义都超出了此MIB模块范围。 此表中的表项代表了一个入报文，在每个LSR的LFIB中也有描述。表项可以由网络管理员创建或者由SNMP代理创建，或由某个MPLS信令协议创建。表项的创建者由mplsInSegmentOwner表示。mplsInSegmentRowStatus仅在ifTable中存在对应于mplsInSegmentInterface的情况下显示为active状态。表项必须与入报文匹配，指明一个mplsXCEntry。报文转发或者交换基于这些表项。 该表的索引是mplsInSegmentIndex。 创建约束 该表不支持创建。 修改约束 该表不支持修改。 删除约束 该表不支持删除。 读取约束 该表在读取时必须要建立LSP。 | 1.3.6.1.2.1.10.166.2.1.4
MPLS-LSR-STD-MIB | mplsInSegmentTable | mplsInSegmentIndex | 此值唯一标识了表中的行。 当字符串包含了一个0x00字节，此字符串就不能用来标识表项。 | 1.3.6.1.2.1.10.166.2.1.4.1.1 | OCTET STRING (SIZE(1..24)) | not-accessible | 实现与MIB文件定义一致。 | COLUMNAR
MPLS-LSR-STD-MIB | mplsInSegmentTable | mplsInSegmentInterface | MPLS报文的入接口ID。 此值为0，意味着所有的接口参与各平台的标签空间。当入报文和其标签与mplsXCEntry相对应时，此值有效。具体地说，给出了各平台标签空间的入标签和入接口，出标签与出接口保持不变。如果不是这种情况，每个表项都必须存在且与唯一的mplsXCEntry相对应。 | 1.3.6.1.2.1.10.166.2.1.4.1.2 | Integer32 (0..2147483647) | read-create | 目前支持的最大访问权限是read-only。 | COLUMNAR
MPLS-LSR-STD-MIB | mplsInSegmentTable | mplsInSegmentLabel | 如果mplsInSegmentLabelPtr对应的实例为0.0，此节点必须包含和入报文关联的入标签。如果此节点为0，则忽略此节点。 | 1.3.6.1.2.1.10.166.2.1.4.1.3 | Unsigned32 (0..4294967295) | read-create | 目前支持的最大访问权限是read-only。 | COLUMNAR
MPLS-LSR-STD-MIB | mplsInSegmentTable | mplsInSegmentLabelPtr | 如果mplsInSegmentLabel节点不能完全解释入报文的标签，此节点必须对应包含此标签的外部表中的含义列中的首个由权限的列。 在此情况下，mplsInSegmentTopLabel节点必须设置为0且被忽略。否则此节点必须设置为0.0，此节点的缺省值为0.0。 | 1.3.6.1.2.1.10.166.2.1.4.1.4 | OBJECT IDENTIFIER | read-create | 目前支持的最大访问权限是read-only； 目前只支持返回值是0。 | COLUMNAR
MPLS-LSR-STD-MIB | mplsInSegmentTable | mplsInSegmentNPop | 通常情况下，只有顶层的标签被用来参与报文的标签转换。 在此情况下，此节点值为1。如果LSR支持多个标签的转换，此节点就为支持的标签的数目。不能在mplsInSegmentRowStatus处于active状态时修改此节点。取值范围为1～2147483647，缺省值1。 | 1.3.6.1.2.1.10.166.2.1.4.1.5 | Integer32 (1..2147483647) | read-create | 目前支持的最大访问权限是read-only。 | COLUMNAR
MPLS-LSR-STD-MIB | mplsInSegmentTable | mplsInSegmentAddrFamily | 在某段LSP上接受的报文的IANA地址族，用来指明出口LSR转发报文的三层实体。值为other时，意味着地址族的类型为unknown或者undefined。出接口LSR上的此节点值不能为other。不能在mplsInSegmentRowStatus处于active状态时修改此节点。 缺省情况下，值为other。 | 1.3.6.1.2.1.10.166.2.1.4.1.6 | INTEGER {other(0),ipV4(1),ipV6(2),nsap(3),hdlc(4),bbn1822(5),all802(6),e163(7),e164(8),f69(9),x121(10),ipx(11),appleTalk(12),decnetIV(13),banyanVines(14),e164withNsap(15),dns(16),distinguishedName(17),asNumber(18),xtpOverIpv4(19),xtpOverIpv6(20),xtpNativeModeXTP(21),fibreChannelWWPN(22),fibreChannelWWNN(23),gwid(24),afi(25),reserved(65535)} | read-create | 目前支持的最大访问权限是read-only； 目前只支持缺省值是ipV4(1)。 | COLUMNAR
MPLS-LSR-STD-MIB | mplsInSegmentTable | mplsInSegmentXCIndex | mplsXCTable的索引，指明与此报文相关联的表项。若表示值的字符串中包含一字节0x00意味着此表项不能被任何相关联的表项引用。当一个入报文的相关联表项被创建，代理自动更新此节点，映射出关联表项的索引值mplsXCIndex。 | 1.3.6.1.2.1.10.166.2.1.4.1.7 | OCTET STRING (SIZE(1..24)) | read-only | 实现与MIB文件定义一致。 | COLUMNAR
MPLS-LSR-STD-MIB | mplsInSegmentTable | mplsInSegmentOwner | 创建并管理表项的实体。 | 1.3.6.1.2.1.10.166.2.1.4.1.8 | INTEGER {unknown(1),other(2),snmp(3),ldp(4),crldp(5),rsvpTe(6),policyAgent(7)} | read-only | 实现与MIB文件定义一致。 | COLUMNAR
MPLS-LSR-STD-MIB | mplsInSegmentTable | mplsInSegmentTrafficParamPtr | 此变量定义了入报文的流量参数规格。 它的值与MPLS-TE-STD-MIB (RFC3812)中的mplsTunnelResourceTable节点相对应，指明某个TE隧道使用的LSP此值选择性的对应了外部某个已经定义的流量参数规格表。 当值为0.0的时候，代表了尽力而为服务。通过在节点上设置相同的值，两个报文或者多个报文就可以实现资源共享。 例如，LSP队列空间共享。mplsInSegmentRowStatus处于激活状态时不能修改此节点的值。重启后如果表中仍然保留了表项，代理必须保证这些表项的完整性。如果不能保证，此节点就被设置为0.0。 缺省值为0.0。 | 1.3.6.1.2.1.10.166.2.1.4.1.9 | OBJECT IDENTIFIER | read-create | 目前支持的最大访问权限是read-only； 目前只支持返回值是0。 | COLUMNAR
MPLS-LSR-STD-MIB | mplsInSegmentTable | mplsInSegmentRowStatus | 此参数用来创建，修改或者删除表中的行。 当表中有某个行处于active状态时，只能修改表中的mplsInSegmentRowStatus和mplsInSegmentStorageType节点，其他节点不能被修改。 | 1.3.6.1.2.1.10.166.2.1.4.1.10 | INTEGER{active(1),notInService(2),notReady(3),createAndGo(4),createAndWait(5),destroy(6)} | read-create | 目前支持的最大访问权限是read-only。 | COLUMNAR
MPLS-LSR-STD-MIB | mplsInSegmentTable | mplsInSegmentStorageType | 此变量指明了节点的存储类型。 代理必须确保此节点与mplsXCEntry相对应。当行取值为permanent时，不需要给行内的各列节点写的权限。缺省情况下，值为volatile。 | 1.3.6.1.2.1.10.166.2.1.4.1.11 | INTEGER {other(1),volatile(2),nonVolatile(3),permanent(4),readOnly(5)} | read-create | 目前支持的最大访问权限是read-only； 目前只支持返回值是0。 | COLUMNAR
MPLS-LSR-STD-MIB | mplsOutSegmentTable |  | mplsOutSegmentTable详细描述 此表描述了LSR出方向的报文携带的标签。 表中每个表项对应了一个出报文。表项可以由网络管理员，SNMP代理或者MPLS信令协议创建mplsOutSegmentOwner节点代表了表项的创建者。mplsOutSegmentRowStatus仅在ifTable包含与mplsOutSegmentInterface节点相对应的表项的时候处于active状态。 随机生成的索引mplsOutSegmentIndex唯一标识了一个表，指明出标签与入标签转换。当两个相同的出标签通过等值路径到达各自关联的LSR时，设置索引就非常有必要。为保护mplsXCEntry的唯一性，索引值应为一随即整数。 该表的索引是mplsOutSegmentIndex。 创建约束 该表不支持创建。 修改约束 该表不支持修改。 删除约束 该表不支持删除。 读取约束 该表在读取时必须要建立LSP。 | 1.3.6.1.2.1.10.166.2.1.7
MPLS-LSR-STD-MIB | mplsOutSegmentTable | mplsOutSegmentIndex | 此值唯一标识了表中的行。 当表示值得字符串包含了一个00字节，此字符串就不能用来标识表项，但可以用来mplsXCTable表中的表项没有配置对应的出标签。 | 1.3.6.1.2.1.10.166.2.1.7.1.1 | OCTET STRING (SIZE(1..24)) | not-accessible | 实现与MIB文件定义一致。 | COLUMNAR
MPLS-LSR-STD-MIB | mplsOutSegmentTable | mplsOutSegmentInterface | 此值必须包含出接口的ID。 当mplsOutSegmentRowStatus显示为active状态时，不能修改此节点。mplsOutSegmentRowStatus仅在此值对应一个有效的ifEntry时显示为active状态。 | 1.3.6.1.2.1.10.166.2.1.7.1.2 | Integer32 (0..2147483647) | read-create | 目前支持的最大访问权限是read-only。 | COLUMNAR
MPLS-LSR-STD-MIB | mplsOutSegmentTable | mplsOutSegmentPushTopLabel | 此值指明上层标签是否可以插入出报文的标签栈。 如果出接口不支持pop-and-go并且标签栈不存在，此变量的值必须设置为true。例如，在ATM接口上或者标签代表生成隧道。需要注意的是，如果发生此节点设置为false，但此出标签的mplsLabelStackIndex非零这种情况，这就意味着错误产生。LSR必须保证不会发生此种情况。不能在active的状态下修改此节点。缺省值为true。 | 1.3.6.1.2.1.10.166.2.1.7.1.3 | INTEGER{true(1),false(2)} | read-create | 目前支持的最大访问权限是read-only； 目前只支持返回值是false(2)。 | COLUMNAR
MPLS-LSR-STD-MIB | mplsOutSegmentTable | mplsOutSegmentTopLabel | 如果mplsOutSegmentPushTopLabel设置为true，指明标签可以被插入到出报文的标签栈。否则，此值应该被管理站设置为0，代理应忽略此节点。不能在mplsOutSegmentRowStatus处于active状态时修改此节点。 缺省值为0。 | 1.3.6.1.2.1.10.166.2.1.7.1.4 | Unsigned32 (0..4294967295) | read-create | 目前支持的最大访问权限是read-only。 | COLUMNAR
MPLS-LSR-STD-MIB | mplsOutSegmentTable | mplsOutSegmentTopLabelPtr | 如果节点内的标签定义不全，此节点对应了包含此标签的外部表的定义行的首个有权限的列。在这种情况下，此节点应该设置为0，被忽略。否则，此节点应设置为0。 缺省值为0.0。 | 1.3.6.1.2.1.10.166.2.1.7.1.5 | OBJECT IDENTIFIER | read-create | 目前支持的最大访问权限是read-only； 目前只支持返回值是0。 | COLUMNAR
MPLS-LSR-STD-MIB | mplsOutSegmentTable | mplsOutSegmentNextHopAddrType | 指明下一跳地址的类型。此值仅可能为Unknown、IPv4或者IPv6。Unknown指出接口为点对点接口。如果设置为其他值，代理将会返回inconsistentValue的错误信息。 | 1.3.6.1.2.1.10.166.2.1.7.1.6 | INTEGER{unknown(0),ipv4(1),ipv6(2),ipv4z(3),ipv6z(4),dns(16)} | read-create | 目前支持的最大访问权限是read-only。 | COLUMNAR
MPLS-LSR-STD-MIB | mplsOutSegmentTable | mplsOutSegmentNextHopAddr | 指明下一跳地址。地址类型由the mplslOutSegmentNextHopAddrType的值决定。不能在mplsOutSegmentRowStatus处于active状态时修改此节点。 | 1.3.6.1.2.1.10.166.2.1.7.1.7 | OCTET STRING (SIZE (0..255)) | read-create | 目前支持的最大访问权限是read-only。 | COLUMNAR
MPLS-LSR-STD-MIB | mplsOutSegmentTable | mplsOutSegmentXCIndex | mplsXCTable的索引，指明与此报文相关联的表项。若表示值的字符串中包含一字节00，意味着此表项不能被任何相关联的表项引用。当一个出报文的相关联表项被创建，代理自动更新此节点，映射出关联表项的索引值mplsXCIndex。 | 1.3.6.1.2.1.10.166.2.1.7.1.8 | OCTET STRING (SIZE(1..24)) | read-only | 实现与MIB文件定义一致。 | COLUMNAR
MPLS-LSR-STD-MIB | mplsOutSegmentTable | mplsOutSegmentOwner | 创建并管理节点的实体。 | 1.3.6.1.2.1.10.166.2.1.7.1.9 | INTEGER {unknown(1),other(2),snmp(3),ldp(4),crldp(5),rsvpTe(6),policyAgent(7)} | read-only | 实现与MIB文件定义一致。 | COLUMNAR
MPLS-LSR-STD-MIB | mplsOutSegmentTable | mplsOutSegmentTrafficParamPtr | 此变量定义了出报文的流量参数规格。它的值与MPLS-TE-STD-MIB (RFC3812)中的mplsTunnelResourceTable节点相对应，指明某个TE隧道使用的LSP。 此值选择性的对应了外部某个已经定义的流量参数规格表。当值为0时，代表尽力而为服务。通过在节点上设置相同值，两个或者多个报文可以实现资源共享。例如，LSP队列空间共享。mplsInSegmentRowStatus处于激活状态时不能修改此节点的值。重启后如果表中仍然保留了表项，代理必须保证这些表项的完整性。如果不能保证，此节点就被设置为0。缺省值为0.0。 | 1.3.6.1.2.1.10.166.2.1.7.1.10 | OBJECT IDENTIFIER | read-create | 目前支持的最大访问权限是read-only； 目前只支持返回值是0。 | COLUMNAR
MPLS-LSR-STD-MIB | mplsOutSegmentTable | mplsOutSegmentRowStatus | 此参数用来创建，修改或者删除表中的行。当表中有某个行处于active状态时，只能修改表中的mplsInSegmentRowStatus和mplsInSegmentStorageType节点，其他节点不能被修改。 | 1.3.6.1.2.1.10.166.2.1.7.1.11 | INTEGER{active(1),notInService(2),notReady(3),createAndGo(4),createAndWait(5),destroy(6)} | read-create | 目前支持的最大访问权限是read-only。 | COLUMNAR
MPLS-LSR-STD-MIB | mplsOutSegmentTable | mplsOutSegmentStorageType | 此变量指明了节点的存储类型。代理必须确保此节点与mplsXCEntry相对应。当行取值为permanent时，不需要给行内的各列节点写的权限。缺省情况下，值为volatile。 | 1.3.6.1.2.1.10.166.2.1.7.1.12 | INTEGER {other(1),volatile(2),nonVolatile(3),permanent(4),readOnly(5)} | read-create | 目前支持的最大访问权限是read-only； 目前只支持返回值是nonvolatile(3)。 | COLUMNAR
MPLS-LSR-STD-MIB | mplsXCTable |  | mplsXCTable详细描述 该表描述了标签转换信息。支持点对点、点对多点以及多点对点的连接。mplsLabelStackTable描述了核心LSR的标签栈信息，此表的值可以参考mplsXCTable。 此表中的每行代表一个交叉连接的表项。它由以下节点标识： 交叉连接索引（cross-connect index）：mplsXCIndex，唯一标识一组交叉连接表项 in-segment索引：mplsXCInSegmentIndex out-segment索引：mplsXCOutSegmentIndex 此LSR为LSP的入节点时：mplsXCInSegmentIndex的值是包含一个字节0x00的字符串。在这种情况下，mplsXCOutSegmentIndex的值中不能包含一个字节的0x00。 此LSR为LSP的出节点时：mplsXCOutSegmentIndex的值为含一个字节0x00。 特殊标签：若表项的索引为一个从0x00至0x0f的字符串组成的MPLS标签值表示，表示此LSR是LSP的出节点。LSP的出入节点可以区分是因为出节点携带的入标签是含一字节0x00的字符串，而出节点的mplsXCOutSegmentIndex的值为含一字节0x00的字符串。 表项可以由网络管理员，SNMP代理依据MPLS信令协议创建。 该表的索引是mplsXCIndex、mplsXCInSegmentIndex和mplsXCOutSegmentIndex。 创建约束 该表不支持创建。 修改约束 该表不支持修改。 删除约束 该表不支持删除。 读取约束 该表在读取时必须要建立LSP。 | 1.3.6.1.2.1.10.166.2.1.10
MPLS-LSR-STD-MIB | mplsXCTable | mplsXCIndex | 每行的主索引值。标识了一组交叉连接的。此节点的值不能使包含一字节0x00的字符串。 | 1.3.6.1.2.1.10.166.2.1.10.1.1 | OCTET STRING (SIZE(1..24)) | not-accessible | 实现与MIB文件定义一致。 | COLUMNAR
MPLS-LSR-STD-MIB | mplsXCTable | MplsXCInSegmentIndex | 如标签的索引值。如果值为包含一个字节的字符串，就会出现上个表中所描述的情况。相应的，mplsInSegmentEntry就不存在对应的表项。 | 1.3.6.1.2.1.10.166.2.1.10.1.2 | OCTET STRING (SIZE(1..24)) | not-accessible | 实现与MIB文件定义一致。 | COLUMNAR
MPLS-LSR-STD-MIB | mplsXCTable | mplsXCOutSegmentIndex | LSP的出标签索引值。如果值不为包含一个字节的字符串，意味着此LSR不是LSP的出节点。如果此LSR是LSP的出节点，此节点的值应设置为包含一字节的字符串，也就意味着mplsOutSegmentEntry中不存在对应的表项。 | 1.3.6.1.2.1.10.166.2.1.10.1.3 | OCTET STRING (SIZE(1..24)) | not-accessible | 实现与MIB文件定义一致。 | COLUMNAR
MPLS-LSR-STD-MIB | mplsXCTable | mplsXCLspId | 指明了交叉连接的表项的标签转换路径。不能在mplsXCRowStatus处于active状态时修改此节点。 | 1.3.6.1.2.1.10.166.2.1.10.1.4 | OCTET STRING (SIZE (2¦6)) | read-create | 目前支持的最大访问权限是read-only。 | COLUMNAR
MPLS-LSR-STD-MIB | mplsXCTable | mplsXCOwner | 创建并且管理交叉连接节点的实体。 | 1.3.6.1.2.1.10.166.2.1.10.1.6 | INTEGER {unknown(1),other(2),snmp(3),ldp(4),crldp(5),rsvpTe(6),policyAgent(7)} | read-only | 实现与MIB文件定义一致。 | COLUMNAR
MPLS-LSR-STD-MIB | mplsXCTable | mplsXCRowStatus | 此参数用来创建，修改或者删除表中的行。 当表中有某个行处于active状态时，只能修改表中的此节点和mplsXCStorageType节点，其他节点不能被修改。 | 1.3.6.1.2.1.10.166.2.1.10.1.7 | INTEGER{active(1),notInService(2),notReady(3),createAndGo(4),createAndWait(5),destroy(6)} | read-create | 目前支持的最大访问权限是read-only。 | COLUMNAR
MPLS-LSR-STD-MIB | mplsXCTable | mplsXCStorageType | 此变量指明了节点的存储类型。代理必须确保此节点与mplsXCEntry相对应。代理必须确保关联的出标签和入标签有相同的存储类型，并且当系统重启时，同时相应的恢复出入标签值。如果配置了一条静态的LSP，此值应该设置为permanent（4）。 当某行的值为permanent时，不需要给替它的列的节点设置写的权限。取值不变的含义行不需要给各列节点写的权限。缺省情况下，值为volatile (name)。 | 1.3.6.1.2.1.10.166.2.1.10.1.8 | INTEGER {other(1),volatile(2),nonVolatile(3),permanent(4),readOnly(5)} | read-create | 目前支持的最大访问权限是read-only； 目前只支持返回值是nonvolatile(3)。 | COLUMNAR
MPLS-LSR-STD-MIB | mplsXCTable | mplsXCAdminStatus | 标签的操作状态： 1：Up 2：Down 3：Testing 缺省值为up。 | 1.3.6.1.2.1.10.166.2.1.10.1.9 | INTEGER {up(1), -- ready to pass packetsdown(2),testing(3) -- in some test mode} | read-create | 目前支持的最大访问权限是read-only。 | COLUMNAR
MPLS-LSR-STD-MIB | mplsXCTable | mplsXCOperStatus | 交叉节点的实际操作状态： 1：Up 2：Down 3：Testing 4：Unknown 5：Dormant 6：notPresent 7：lowerLayerDown | 1.3.6.1.2.1.10.166.2.1.10.1.10 | INTEGER {up(1), -- ready to pass packetsdown(2),testing(3), -- in some test modeunknown(4), -- status cannot be determined-- for some reason.dormant(5),notPresent(6), -- some component is missinglowerLayerDown(7) -- down due to the state of-- lower layer interfaces} | read-only | 实现与MIB文件定义一致。 | COLUMNAR
MPLS-LSR-STD-MIB | mplsInSegmentMapTable |  | mplsInSegmentMapTable详细描述 此表描述了mplsInSegmentIndex与mplsInSegmentInterface和mplsInSegmentLabel节点的映射关系。此表给管理员提供了另一种定位入标签的方法。 表中的表项就是接口与入标签的映射关系。 如果标签与mplsInSegmentLabel节点不能对应，mplsInSegmentLabelPtr将被设置为首个有权限的列，mplsInSegmentLabel也应设为0。其他情况下，如果标签与 mplsInSegmentLabel相对应，mplsInSegmentLabelPtr必须设置为0.0。 mplsInSegmentMapLabelPtrIndex包含了多余111个子标识符，则表中列的OID将有多余128个子标识符，并且不能使用SNMPv1、SNMPv2c、或者SNMPv3。 该表的索引是mplsInSegmentMapInterface、mplsInSegmentMapLabel、mplsInSegmentMapLabelPtrIndex。 创建约束 该表不支持创建。 修改约束 该表不支持修改。 删除约束 该表不支持删除。 读取约束 该表在读取时，mplsInSegmentTable必须要有值。 | 1.3.6.1.2.1.10.166.2.1.14
MPLS-LSR-STD-MIB | mplsInSegmentMapTable | mplsInSegmentMapInterface | 该索引的值与mplsInSegmentTable中mplsInSegmentIndex取值相同。 | 1.3.6.1.2.1.10.166.2.1.14.1.1 | Integer32 (0..2147483647) | not-accessible | 实现与MIB文件定义一致。 | COLUMNAR
MPLS-LSR-STD-MIB | mplsInSegmentMapTable | mplsInSegmentMapLabel | 该索引的值与mplsInSegmentLabel中mplsInSegmentTable取值相同。 | 1.3.6.1.2.1.10.166.2.1.14.1.2 | Unsigned32 (0..4294967295) | not-accessible | 实现与MIB文件定义一致。 | COLUMNAR
MPLS-LSR-STD-MIB | mplsInSegmentMapTable | mplsInSegmentMapIndex | 与mplsInSegmentIndex相对应的plsInSegmentInterface、mplsInSegmentLabel、mplsInSegmentInterface、mplsInSegmentLabelPtr节点。不能返回包含一字节的字符串。 | 1.3.6.1.2.1.10.166.2.1.14.1.4 | OCTET STRING (SIZE(1..24)) | read-only | 实现与MIB文件定义一致。 | COLUMNAR
MPLS-LSR-STD-MIB |  | mplsInSegmentIndexNext | mplsInSegmentIndex携带在mplsInSegmentTable中的下一个可用值。0x00中包含的特殊值表示表中不能创建新的表项。必须设置此节点的值和特殊值相等。 | 1.3.6.1.2.1.10.166.2.1.3 | OCTET STRING (SIZE(1..24)) | read-only | 实现与MIB文件定义一致。 | SCALAR
MPLS-LSR-STD-MIB |  | mplsOutSegmentIndexNext | mplsOutSegmentIndex携带在mplsOutSegmentTable中的下一个可用值。0x00中包含的特殊值表示表中不能创建新的表项。必须设置此节点的值和特殊值相等。 | 1.3.6.1.2.1.10.166.2.1.6 | OCTET STRING (SIZE(1..24)) | read-only | 实现与MIB文件定义一致。 | SCALAR
MPLS-LSR-STD-MIB |  | mplsXCIndexNext | 当进行配置时，此节点包含当前未使用的相关表的索引的合法值。该合法值用来创建新的SNMP SET。当执行SET操作时，需要确认这个合法值是否被使用。有可能已被相同的操作使用。如果该合法值当前没有被使用，则SET操作成功。该节点值被依据特殊算法修改。如果该合法值已被使用，则SET操作失败。需要获取可用值。字符串中携带的0x00是保留值，表示没有多余索引值提供，或者不提供写权限。由TEXTUAL-CONVENTION定义的节点必须返回包含0x00的字符串。 | 1.3.6.1.2.1.10.166.2.1.9 | OCTET STRING (SIZE(1..24)) | read-only | 实现与MIB文件定义一致。 | SCALAR
MPLS-LSR-STD-MIB |  | mplsMaxLabelStackDepth | 表示mplsLabelStackIndex用来在mplsLabelStackTable中创建表项的值。字符串中的0x00表示不能在相关表中创建更多表项。必须设置表中的表项为包含0x00的字符串。 | 1.3.6.1.2.1.10.166.2.1.11 | Unsigned32 min: 1 max: 2147483647 | read-only | 实现与MIB文件定义一致。 | SCALAR
MPLS-TE-STD-MIB |  |  | 功能简介 RFC3812定义了MPLS-TE-STD-MIB，主要用来定义TE的管理对象。 根节点： iso(1).org(3).dod(6).internet(1).mgmt(2).mib-2(1).transmission(10).mplsStdMIB(166).mplsTeStdMIB(3) 仅S6720-EI、S6720S-EI支持该MIB。 | 143
MPLS-TE-STD-MIB |  | mplsTunnelUp | 当一个隧道的mplsTunnelOperStatus节点将脱离Down的状态并转为其他状态（不包括转为notPresent状态）时，将产生此提醒信息。从mplsTunnelOperStatus中包含的值可以看出其他状态为何种状态。 | 1.3.6.1.2.1.10.166.3.0.1 |  |  | 目前新增绑定变量ifName、FMmplsTunnelInterfaceName、mplsTunnelDownReason。 | TRAP | mplsTunnelAdminStatus mplsTunnelOperStatus
MPLS-TE-STD-MIB |  | mplsTunnelDown | 当一个隧道的mplsTunnelOperStatus节点将从其他状态（不包括notPresent状态）进入Down的状态的时候，此提醒信息将产生。从mplsTunnelOperStatus中包含的值可以看出其他状态为何种状态。 | 1.3.6.1.2.1.10.166.3.0.2 |  |  | 目前新增绑定变量ifName、FMmplsTunnelInterfaceName、mplsTunnelDownReason。 | TRAP | mplsTunnelAdminStatus mplsTunnelOperStatus
MPLS-TE-STD-MIB |  | mplsTunnelRerouted | 当隧道进行重路由时，该告警产生。如果使用mplsTunnelARHopTable，Agent发布该告警后，mplsTunnelARHopTable中的隧道实例的表项可能包含该隧道的新路径。 | 1.3.6.1.2.1.10.166.3.0.3 |  |  | 实现与MIB文件定义一致。 | TRAP | mplsTunnelAdminStatus mplsTunnelOperStatus
MPLS-TE-STD-MIB |  | mplsTunnelReoptimized | 当隧道进行重优化时，该告警产生。如果使用mplsTunnelARHopTable，Agent发布该告警后，mplsTunnelARHopTable中的隧道实例的表项可能包含该隧道新的路径。 | 1.3.6.1.2.1.10.166.3.0.4 |  |  | 实现与MIB文件定义一致。 | TRAP | mplsTunnelAdminStatus mplsTunnelOperStatus
MPLS-TE-STD-MIB | mplsTunnelTable |  | mplsTunnelTable详细描述 mplsTunnelTable允许在一个标签交换路由器LSR和一个远端节点之间建立新的MPLS隧道，并允许重新配置或删除已有隧道。尽管作为多条LSP交叉点的LSR支持多点到点和点到多点的连接，但本MIB只支持点到点的隧道。每条MPLS隧道有一个源于此LSR的出方向段（out-segment）和/或一个以此LSR为终点的入方向段（in-segment）。 此表中的每一个表项都代表一个MPLS隧道。表项可以由网络管理员或一个由MPLS信令协议建立的SNMP代理（Agent）来创建。每当一个mplsTunnelIsIf值为true (1)的表项创建后，一个相应的表项都将在ifTable中创建（请参见RFC 2863）。该表项的ifType值为mplsTunnel(150)。 一个MPLS网络上，一个隧道需要被唯一地标识出来。索引mplsTunnelIndex和mplsTunnelInstance唯一地标识一个LSR上以该LSR为入节点的隧道。为了唯一地标识一个MPLS网络上的一个隧道，需要索引mplsTunnelIngressLSRId。最后一个索引mplsTunnelEgressLSRId用来标识一个隧道以同一个出节点LSR为终点的所有实例。 该表的索引是mplsTunnelIndex、mplsTunnelInstance、mplsTunnelIngressLSRId、mplsTunnelEgressLSRId。 创建约束 该表不支持创建。 修改约束 该表不支持修改。 删除约束 该表不支持删除。 读取约束 该表在读取时必须要有tunnel经过。 | 1.3.6.1.2.1.10.166.3.2.2
MPLS-TE-STD-MIB | mplsTunnelTable | mplsTunnelIndex | 此节点唯一地标识一对入节点LSR和出节点LSR之间的一组隧道。管理员通过读取mplsTunnelIndexNext来获取新的取值。 当MPLS信令协议是rsvp(2)时，该值应等于Session节点的Tunnel Id。当MPLS信令协议是crldp(3)时，该值应等于LSP ID。 | 1.3.6.1.2.1.10.166.3.2.2.1.1 | Unsigned32 (0..65535) | not-accessible | 实现与MIB文件定义一致。 | COLUMNAR
MPLS-TE-STD-MIB | mplsTunnelTable | mplsTunnelInstance | 此节点唯一标识一个入节点LSR和出节点LSR之间隧道的一个特定实例。 出于备份和平行隧道的目的，此节点用来标识隧道的多个实例。当MPLS信令协议是rsvp(2)时，该值应等于Sender Template节点的LSP ID。当信令协议是crldp(3)时，没有相等的信令节点。 | 1.3.6.1.2.1.10.166.3.2.2.1.2 | Unsigned32(0¦1..65535¦65536..4294967295) | not-accessible | 实现与MIB文件定义一致。 | COLUMNAR
MPLS-TE-STD-MIB | mplsTunnelTable | mplsTunnelIngressLSRId | 该节点是与此隧道实例相关联的入节点LSR的标识符。 当MPLS信令协议是rsvp(2)时，该值应等于Sender Template节点中的Tunnel Sender Address，并有可能等于Session节点中的Extended Tunnel ID字段。当MPLS信令协议是crldp(3)时，该值应该是LSPID TLV节点中的Ingress LSR Router ID字段。 | 1.3.6.1.2.1.10.166.3.2.2.1.3 | Unsigned32(0..4294967295) | not-accessible | 实现与MIB文件定义一致。 | COLUMNAR
MPLS-TE-STD-MIB | mplsTunnelTable | mplsTunnelEgressLSRId | 该节点是与此隧道实例相关联的出节点LSR的标识符。 | 1.3.6.1.2.1.10.166.3.2.2.1.4 | Unsigned32(0..4294967295) | not-accessible | 实现与MIB文件定义一致。 | COLUMNAR
MPLS-TE-STD-MIB | mplsTunnelTable | mplsTunnelName | 该节点是为此隧道分配的规范名称。此名称可被用来指LSR上console口上的隧道。 如果mplsTunnelIsIf被设置为True，则与此隧道对应的接口的ifName值应该等于mplsTunnelName。请参见RFC 2863中对ifName的描述。缺省值为空的char-str。 | 1.3.6.1.2.1.10.166.3.2.2.1.5 | OCTET STRING (SIZE (0..255)) | read-create | 目前支持的最大访问权限是read-only。 | COLUMNAR
MPLS-TE-STD-MIB | mplsTunnelTable | mplsTunnelDescr | 表示MPLS隧道的描述信息。如果该隧道没有描述信息，则该处是一个0长度的字符串。 此节点可能不会被MPLS信令协议处理，因此该节点的值在Transit LSR和Egress LSR有可能会自动的产生或丢弃。缺省值为空的char-str。 | 1.3.6.1.2.1.10.166.3.2.2.1.6 | OCTET STRING (SIZE (0..255)) | read-create | 目前支持的最大访问权限是read-only。 | COLUMNAR
MPLS-TE-STD-MIB | mplsTunnelTable | mplsTunnelIsIf | 该节点表示该隧道是否对应于接口组表（interfaces group table）中的一个接口。 请注意，如果此变量被设置为true，则对应该隧道的接口的ifName值应等于mplsTunnelName。请参见RFC 2863中关于ifName的描述。此节点只对入节点和出节点LSR有意义。缺省值为false。 | 1.3.6.1.2.1.10.166.3.2.2.1.7 | INTEGER{true(1),false(2)} | read-create | 目前支持的最大访问权限是read-only。 | COLUMNAR
MPLS-TE-STD-MIB | mplsTunnelTable | mplsTunnelIfIndex | 如果mplsTunnelIsIf被设置为true，则此值包括了LSR分配的ifIndex，ifIndex对应与接口表中的一个表项。否则，此变量应该包含零，表示此隧道接口没有被分配有效的ifIndex。 缺省值为0。 | 1.3.6.1.2.1.10.166.3.2.2.1.8 | Integer32 (0..2147483647) | read-only | 实现与MIB文件定义一致。 | COLUMNAR
MPLS-TE-STD-MIB | mplsTunnelTable | mplsTunnelOwner | 该节点标识创建的负责管理此隧道的实体。此列在Agent创建表格中的一行时自动填写。 | 1.3.6.1.2.1.10.166.3.2.2.1.9 | INTEGER {unknown(1),other(2),snmp(3),ldp(4),crldp(5),rsvpTe(6),policyAgent(7)} | read-only | 实现与MIB文件定义一致。 | COLUMNAR
MPLS-TE-STD-MIB | mplsTunnelTable | mplsTunnelRole | 此节点表示该隧道表项/实例代表的角色。在该隧道的起始点上，此值必须被设置为head (1)。在隧道沿途的中间节点（如果有）上，该值必须被设置为transit (2)。在该隧道的终结点上（如果有），该值必须被设置为tail (3)。对以同一个LSR为起始点和终结点的隧道，该值为headTail (4)。 缺省值为head。 | 1.3.6.1.2.1.10.166.3.2.2.1.10 | INTEGER{head(1),transit(2),tail(3),headTail(4) } | read-create | 目前支持的最大访问权限是read-only。 | COLUMNAR
MPLS-TE-STD-MIB | mplsTunnelTable | mplsTunnelXCPointer | 此变量对应mplsXCTable中的一行。mplsXCTable标识了组成该隧道的路段（segments）、路段特性和路段之间的关系。值0.0表示尚无LSP与此隧道关联。 缺省值为0.0。 | 1.3.6.1.2.1.10.166.3.2.2.1.11 | OBJECT IDENTIFIER | read-create | 目前支持的最大访问权限是read-only。 | COLUMNAR
MPLS-TE-STD-MIB | mplsTunnelTable | mplsTunnelSignallingProto | 该节点表示用来建立此隧道的信令协议（如果有）。缺省值为none。 | 1.3.6.1.2.1.10.166.3.2.2.1.12 | INTEGER{none(1),rsvp(2),crldp(3),other(4)} | read-create | 目前支持的最大访问权限是read-only。 | COLUMNAR
MPLS-TE-STD-MIB | mplsTunnelTable | mplsTunnelSetupPrio | 该节点表示此隧道的建立优先级。缺省值为7。 | 1.3.6.1.2.1.10.166.3.2.2.1.13 | Integer32 (0..7) | read-create | 目前支持的最大访问权限是read-only； 目前只支持缺省值是7。 | COLUMNAR
MPLS-TE-STD-MIB | mplsTunnelTable | mplsTunnelHoldingPrio | 该节点表示此隧道的保持优先级。缺省值为7。 | 1.3.6.1.2.1.10.166.3.2.2.1.14 | Integer32 (0..7) | read-create | 目前支持的最大访问权限是read-only； 目前只支持缺省值是7。 | COLUMNAR
MPLS-TE-STD-MIB | mplsTunnelTable | mplsTunnelSessionAttributes | 该比特掩码表示了此隧道的可选会话值。下面描述了比特字段： fastReroute：该标记表示隧道中的任意一跳在不拆除该隧道的情况下可以选择重路由该隧道。该标记允许中间节点LSR使用一种本地修复机制，这种机制可能与该隧道的显示路由不符。当下游邻接链路或节点被检测出故障时，为快速恢复业务，中间节点LSR可以对流量进行重路由。 mergingPermitted：该标记允许中间节点LSR将一个会话与其他RSVP会话合并，以此降低下游中间节点LSR的资源开销，进而提供更好的网络扩展性。 isPersistent：该标记表示在故障发生后，该隧道是否应自动被恢复。 isPinned：该标记表示该隧道松散路由中的节点是否被锁定。 recordRoute：该标记表示在隧道路径通过信令建立起来后，信令协议是否应该记住隧道路径。 可选取值如下： 0：fastReroute 1：mergingPermitted 2：isPersistent 3：isPinned 4：recordRoute | 1.3.6.1.2.1.10.166.3.2.2.1.15 | BITS{fastReroute (0),mergingPermitted (1),isPersistent (2),isPinned (3),recordRoute(4)} | read-create | 目前支持的最大访问权限是read-only。 | COLUMNAR
MPLS-TE-STD-MIB | mplsTunnelTable | mplsTunnelLocalProtectInUse | 此节点表示本地修复机制被用来维护该隧道（通常由于隧道原链路存在开销损耗问题时）。缺省值为false。 | 1.3.6.1.2.1.10.166.3.2.2.1.16 | INTEGER{true(1),false(2)} | read-create | 目前支持的最大访问权限是read-only。 | COLUMNAR
MPLS-TE-STD-MIB | mplsTunnelTable | mplsTunnelResourcePointer | 这个变量代表隧道详细流量参数的指针。 | 1.3.6.1.2.1.10.166.3.2.2.1.17 | OBJECT IDENTIFIER | read-create | 目前支持的最大访问权限是read-only。 | COLUMNAR
MPLS-TE-STD-MIB | mplsTunnelTable | mplsTunnelPrimaryInstance | 此节点的值表示该隧道主LSP的索引。 当mplsTunnelInstance取值为0时，此节点的值有效。 | 1.3.6.1.2.1.10.166.3.2.2.1.18 | Unsigned32(0¦1..65535¦65536..4294967295) | read-only | 实现与MIB文件定义一致。 | COLUMNAR
MPLS-TE-STD-MIB | mplsTunnelTable | mplsTunnelInstancePriority | 这个值指明了隧道实例组以降序排列的优先级，0代表最低优先级。 | 1.3.6.1.2.1.10.166.3.2.2.1.19 | INTEGER (0..4294967295) | read-create | 目前支持的最大访问权限是read-only。 | COLUMNAR
MPLS-TE-STD-MIB | mplsTunnelTable | mplsTunnelHopTableIndex | mplsTunnelHopTable表项的索引。mplsTunnelHopTable表项指定了该隧道的显示路由节点。该节点只对隧道的头端有效。 缺省值为0。 | 1.3.6.1.2.1.10.166.3.2.2.1.20 | Unsigned32(0..4294967295) | read-create | 目前支持的最大访问权限是read-only。 | COLUMNAR
MPLS-TE-STD-MIB | mplsTunnelTable | mplsTunnelPathInUse | 这个值指明了隧道所选择的配置路径，0值是指没有可以使用的路径。 | 1.3.6.1.2.1.10.166.3.2.2.1.21 | Unsigned32(0..4294967295) | read-create | 目前支持的最大访问权限是read-only。 | COLUMNAR
MPLS-TE-STD-MIB | mplsTunnelTable | mplsTunnelARHopTableIndex | mplsTunnelARHopTable表项的索引。mplsTunnelARHopTable指定了隧道实际经过的节点。当有节点变为可用时，该值会自动更新。 缺省值为0。 | 1.3.6.1.2.1.10.166.3.2.2.1.22 | Unsigned32(0..4294967295) | read-only | 实现与MIB文件定义一致。 | COLUMNAR
MPLS-TE-STD-MIB | mplsTunnelTable | mplsTunnelCHopTableIndex | mplsTunnelCHopTable表项的索引。mplsTunnelCHopTable指定了计算出的隧道经过的节点。当计算出的节点可用或被修改了，该值会自动更新。 缺省值为0。 | 1.3.6.1.2.1.10.166.3.2.2.1.23 | Unsigned32(0..4294967295) | read-only | 实现与MIB文件定义一致。 | COLUMNAR
MPLS-TE-STD-MIB | mplsTunnelTable | mplsTunnelIncludeAnyAffinity | 当且仅当约束条件是零，或链路和约束条件共有一个资源类的时候，一条链路才满足包括任何条件的约束条件（include-any）。 | 1.3.6.1.2.1.10.166.3.2.2.1.24 | Unsigned32(0..4294967295) | read-create | 目前支持的最大访问权限是read-only。 | COLUMNAR
MPLS-TE-STD-MIB | mplsTunnelTable | mplsTunnelIncludeAllAffinity | 当且仅当链路包含约束条件中所指定的所有管理组时，该链路才满足包括所有条件的约束条件（include-all）。 | 1.3.6.1.2.1.10.166.3.2.2.1.25 | Unsigned32(0..4294967295) | read-create | 目前支持的最大访问权限是read-only。 | COLUMNAR
MPLS-TE-STD-MIB | mplsTunnelTable | mplsTunnelExcludeAnyAffinity | 当且仅当链路不包含约束条件中所指定的任何管理组时，该链路才满足不包括所有条件的约束条件（exclude-all）。缺省值为0。 | 1.3.6.1.2.1.10.166.3.2.2.1.26 | Unsigned32(0..4294967295) | read-create | 目前支持的最大访问权限是read-only。 | COLUMNAR
MPLS-TE-STD-MIB | mplsTunnelTable | mplsTunnelTotalUpTime | 隧道UP的时长。 | 1.3.6.1.2.1.10.166.3.2.2.1.27 | INTEGER (0..4294967295) | read-only | 实现与MIB文件定义一致。 | COLUMNAR
MPLS-TE-STD-MIB | mplsTunnelTable | mplsTunnelInstanceUpTime | 此节点的值表示该隧道生效的持续时间。 当mplsTunnelInstance取值为0时，此节点的值有效。 | 1.3.6.1.2.1.10.166.3.2.2.1.28 | INTEGER (0..4294967295) | read-only | 实现与MIB文件定义一致。 | COLUMNAR
MPLS-TE-STD-MIB | mplsTunnelTable | mplsTunnelPrimaryUpTime | 此节点的值表示该隧道主LSP生效的持续时间。 当mplsTunnelInstance取值为0时，此节点的值有效。 | 1.3.6.1.2.1.10.166.3.2.2.1.29 | INTEGER (0..4294967295) | read-only | 实现与MIB文件定义一致。 | COLUMNAR
MPLS-TE-STD-MIB | mplsTunnelTable | mplsTunnelPathChanges | 隧道LSP流量切换的次数 | 1.3.6.1.2.1.10.166.3.2.2.1.30 | INTEGER (0..4294967295) | read-only | 实现与MIB文件定义一致。 | COLUMNAR
MPLS-TE-STD-MIB | mplsTunnelTable | mplsTunnelLastPathChange | 此节点的值表示该隧道最后一次LSP流量切换的时间。 当mplsTunnelInstance取值为0时，此节点的值有效。 | 1.3.6.1.2.1.10.166.3.2.2.1.31 | INTEGER (0..4294967295) | read-only | 实现与MIB文件定义一致。 | COLUMNAR
MPLS-TE-STD-MIB | mplsTunnelTable | mplsTunnelCreationTime | 该节点表示当隧道第一个实例被创建时SysUpTime的值，即当mplsTunnelOperStatus的值第一次设置为up (1)时。 | 1.3.6.1.2.1.10.166.3.2.2.1.32 | TimeTicks | read-only | 实现与MIB文件定义一致。 | COLUMNAR
MPLS-TE-STD-MIB | mplsTunnelTable | mplsTunnelStateTransitions | 此节点的值表示该隧道状态发生变化的次数。 当mplsTunnelInstance取值为0时，此节点的值有效。 | 1.3.6.1.2.1.10.166.3.2.2.1.33 | INTEGER (0..4294967295) | read-only | 实现与MIB文件定义一致。 | COLUMNAR
MPLS-TE-STD-MIB | mplsTunnelTable | mplsTunnelAdminStatus | 该节点表示了隧道需要的运行状态。可能的取值如下： 1：up 2：down 3：testing | 1.3.6.1.2.1.10.166.3.2.2.1.34 | INTEGER{up(1),down(2),testing(3)} | read-create | 目前支持的最大访问权限是read-only。 | COLUMNAR
MPLS-TE-STD-MIB | mplsTunnelTable | mplsTunnelOperStatus | 该节点表示了隧道实际运行状态，该状态往往是但不局限于隧道某一段的状态。可能的取值如下： 1：up 2：down 3：testing 4：unknown 5：dormant 6：notPresent 7：lowerLayerDown | 1.3.6.1.2.1.10.166.3.2.2.1.35 | INTEGER{up(1),down(2),testing(3),unknown(4),dormant(5),notPresent(6),lowerLayerDown(7)} | read-only | 实现与MIB文件定义一致。 | COLUMNAR
MPLS-TE-STD-MIB | mplsTunnelTable | mplsTunnelRowStatus | 表的行状态。 | 1.3.6.1.2.1.10.166.3.2.2.1.36 | INTEGER{active(1),notInService(2),notReady(3),createAndGo(4),createAndWait(5),destroy(6)} | read-create | 目前支持的最大访问权限是read-only。 | COLUMNAR
MPLS-TE-STD-MIB | mplsTunnelTable | mplsTunnelStorageType | 指明隧道入口的存储类型。 | 1.3.6.1.2.1.10.166.3.2.2.1.37 | INTEGER {other(1),volatile(2),nonVolatile(3),permanent(4),readOnly(5)} | read-create | 目前支持的最大访问权限是read-only。 | COLUMNAR
MPLS-TE-STD-MIB | mplsTunnelHopTable |  | mplsTunnelHopTable详细描述 mplsTunnelHopTable用来表示当通过信令为隧道出方向建立mplsTunnelTable中定义的一条MPLS隧道实例时，严格或松散路径上的跳（hops）。 这样，在一个Transit节点LSR上，本表包括了从该LSR往前的隧道所需要的路径。 本表中的行由对应于一组跳列表或路径选项的mplsTunnelHopListIndex来索引。每一行都有一个二级索引mplsTunnelHopIndex。这个二级索引表示了一组跳，也被称为一个路径选项。最后，三级索引mplsTunnelHopIndex表示了一个路径选项的特定跳信息。如果想要在入节点LSR上为出方向的隧道（想让报文通过此隧道离开此LSR）指定一个接口时，在mplsTunnelHopTable中指定此LSR为隧道的第一跳。 该表的索引是mplsTunnelHopListIndex、mplsTunnelHopPathOptionIndex和mplsTunnelHopIndex。 创建约束 该表不支持创建。 修改约束 该表不支持修改。 删除约束 该表不支持删除。 读取约束 该表在读取时必须要有tunnel，同时tunnel必须配置mpls te record-route。 | 1.3.6.1.2.1.10.166.3.2.4
MPLS-TE-STD-MIB | mplsTunnelHopTable | mplsTunnelHopListIndex | 本表的主索引，标识了一个特定的显示路由节点。 | 1.3.6.1.2.1.10.166.3.2.4.1.1 | Unsigned32(1..4294967295) | Not-accessible | 实现与MIB文件定义一致。 | COLUMNAR
MPLS-TE-STD-MIB | mplsTunnelHopTable | mplsTunnelHopPathOptionIndex | 本表的二级索引，标识了一组特定的跳，这组跳代表了一条特定的路径，也称为路径选项。 | 1.3.6.1.2.1.10.166.3.2.4.1.2 | Unsigned32(1..4294967295) | Not-accessible | 实现与MIB文件定义一致。 | COLUMNAR
MPLS-TE-STD-MIB | mplsTunnelHopTable | mplsTunnelHopIndex | 本表的三级索引，标识了特定的一跳。 | 1.3.6.1.2.1.10.166.3.2.4.1.3 | Unsigned32(1..4294967295) | Not-accessible | 实现与MIB文件定义一致。 | COLUMNAR
MPLS-TE-STD-MIB | mplsTunnelHopTable | mplsTunnelHopAddrType | 该节点表示了跳地址类型（Hop Address Type）。 如果mplsTunnelHopRowStatus节点的值为active，则本节点的值不可更改。注意lspid (5)仅对通过CRLDP信令建立的隧道才是一个有效的值。缺省值为ipv4。 | 1.3.6.1.2.1.10.166.3.2.4.1.4 | INTEGER {unknown(0),ipv4(1),ipv6(2),asnumber(3),unnum(4),lspid(5)} | read-create | 目前支持的最大访问权限是read-only。 | COLUMNAR
MPLS-TE-STD-MIB | mplsTunnelHopTable | mplsTunnelHopIpAddr | 该节点表示了隧道跳地址（Tunnel Hop Address）。地址类型由mplsTunnelHopAddrType的值决定。如果mplsTunnelHopRowStatus节点的值为active，则本节点的值不可更改。 缺省值为0x00000000。 | 1.3.6.1.2.1.10.166.3.2.4.1.5 | OCTET STRING (SIZE (0..32)) | read-create | 目前支持的最大访问权限是read-only。 | COLUMNAR
MPLS-TE-STD-MIB | mplsTunnelHopTable | mplsTunnelHopIpPrefixLen | 如果mplsTunnelHopAddrType被设置为ipv4 (1)或ipv6 (2)，则对应于mplsTunnelHopIpAddr节点中的IP地址，此节点的值将包含一个适当的前缀长度。否则，此节点的值没有意义，应该被忽略。 缺省值为32。 | 1.3.6.1.2.1.10.166.3.2.4.1.6 | Unsigned32 (0..2040) | read-create | 目前支持的最大访问权限是read-only。 | COLUMNAR
MPLS-TE-STD-MIB | mplsTunnelHopTable | mplsTunnelHopAsNumber | 如果mplsTunnelHopAddrType被设置为asnumber (3)，则该值包含这一跳的AS号，否则应该设置这个主体为0长度字符串，并且应该被忽略。 | 1.3.6.1.2.1.10.166.3.2.4.1.7 | OCTET STRING (SIZE (4)) | read-create | read-only，不支持创建 | COLUMNAR
MPLS-TE-STD-MIB | mplsTunnelHopTable | mplsTunnelHopAddrUnnum | 如果mplsTunnelHopAddrType被设置为unnum (4)，则该值包含这一跳的无编号接口的接口ID。 | 1.3.6.1.2.1.10.166.3.2.4.1.8 | OCTET STRING(SIZE(4)) | read-create | read-only，不支持创建 | COLUMNAR
MPLS-TE-STD-MIB | mplsTunnelHopTable | mplsTunnelHopLspId | 如果mplsTunnelHopAddrType被设置为lspid (5)，则该值包含这一跳隧道的LSP ID。 | 1.3.6.1.2.1.10.166.3.2.4.1.9 | OCTET STRING (SIZE (2¦6)) | read-create | read-only，不支持创建 | COLUMNAR
MPLS-TE-STD-MIB | mplsTunnelHopTable | mplsTunnelHopType | 该节点表示此跳是严格路由还是松散路由方式。如果mplsTunnelHopInclude节点被设置为false，则此节点的值没有意义。可能的取值如下： 1：strict 2：loose | 1.3.6.1.2.1.10.166.3.2.4.1.10 | INTEGER{strict(1),loose(2)} | read-create | 目前支持的取值是： 1：loose 2：strict | COLUMNAR
MPLS-TE-STD-MIB | mplsTunnelHopTable | mplsTunnelHopInclude | 如果该节点的值为true，则表示此跳必须被包括在隧道路径中。如果该节点的值为false，当计算隧道路径时不能包含此跳。 该节点的缺省值是true。因此，缺省情况下，所有被指示的跳都被包括在CSPF路径计算中。如果此节点被设置为false，mplsTunnelHopType的值应该被忽略。 | 1.3.6.1.2.1.10.166.3.2.4.1.11 | INTEGER{true(1),false(2)} | read-create | 目前只支持缺省值是2。 | COLUMNAR
MPLS-TE-STD-MIB | mplsTunnelHopTable | mplsTunnelHopPathOptionName | 对于这些跳是根据它们与指定路径选项的关系来描述的。构成一个路径选项的一系列跳中的该节点的值应该保持一致。 | 1.3.6.1.2.1.10.166.3.2.4.1.12 | OCTET STRING (SIZE (0..255)) | read-create | 目前支持的最大访问权限是read-only。 | COLUMNAR
MPLS-TE-STD-MIB | mplsTunnelHopTable | mplsTunnelHopEntryPathComp | 如果该值被设置为动态的，用户应该仅指定路径的源和目的，并且期望CSPF将计算路径的剩余部分。 | 1.3.6.1.2.1.10.166.3.2.4.1.13 | INTEGER{dynamic(1),explicit(2)} | read-create | 目前支持的最大访问权限是read-only。 | COLUMNAR
MPLS-TE-STD-MIB | mplsTunnelHopTable | mplsTunnelHopRowStatus | 该值被用来创建、修改或者删除表中的一行。当表中的一行处于active(1)状态，这行没有内容能修改，除了mplsTunnelHopRowStatus和mplsTunnelHopStorageType节点。 | 1.3.6.1.2.1.10.166.3.2.4.1.14 | INTEGER{active(1),notInService(2),notReady(3),createAndGo(4),createAndWait(5),destroy(6)} | read-create | read-only，不支持创建 | COLUMNAR
MPLS-TE-STD-MIB | mplsTunnelHopTable | mplsTunnelHopStorageType | 这一跳表项的存储类型。 | 1.3.6.1.2.1.10.166.3.2.4.1.15 | INTEGER {other(1),volatile(2),nonVolatile(3),permanent(4),readOnly(5)} | read-create | read-only，不支持创建 | COLUMNAR
MPLS-TE-STD-MIB | mplsTunnelResourceTable |  | mplsTunnelResourceTable详细描述 通过mplsTunnelResourceTable，管理员可以指定一个MPLS隧道需要的资源。本表允许多条隧道指向本表中的一个表项，以此来表明这些隧道共享资源。 本表中的一个表项代表一个MPLS隧道所占有的一组资源。表项可以由网络管理员或一个由任何MPLS信令协议来构建的SNMP Agent创建。 本表中，被mplsTunnelInstance值为零的隧道实例引用的表项指示着一组配置的资源参数；被mplsTunnelInstance值不为零的隧道实例引用的表项指示着一组正在为一个隧道实例使用的资源参数，这些参数可能被MPLS信令协议协商或修改过。 该表的索引是mplsTunnelResourceIndex。 创建约束 该表不支持创建。 修改约束 该表不支持修改。 删除约束 该表不支持删除。 读取约束 该表在读取时必须要有tunnel。 | 1.3.6.1.2.1.10.166.3.2.6
MPLS-TE-STD-MIB | mplsTunnelResourceTable | mplsTunnelResourceIndex | 该索引唯一地标识了本行。 取值范围为1～2147483647。 | 1.3.6.1.2.1.10.166.3.2.6.1.1 | Unsigned32 (1..2147483647) | Not-accessible | 实现与MIB文件定义一致。 | COLUMNAR
MPLS-TE-STD-MIB | mplsTunnelResourceTable | mplsTunnelResourceMaxRate | 该节点表示最大速率，mplsTunnelResourceMaxRate，mplsTunnelResourceMeanRate和mplsTunnelResourceMaxBurstSize被设置为0表示尽力而为服务。单位是kbit/s。 | 1.3.6.1.2.1.10.166.3.2.6.1.2 | Unsigned32 (0¦1..4294967295) | read-create | 目前支持的最大访问权限是read-only。 | COLUMNAR
MPLS-TE-STD-MIB | mplsTunnelResourceTable | mplsTunnelResourceMeanRate | 该节点被复制到mplsTrafficParamTable中的mplsTrafficParamMeanRate的一个实例中去。然后本表项的OID被复制到相应的mplsInSegmentTrafficParamPtr中去。单位是kbit/s。 | 1.3.6.1.2.1.10.166.3.2.6.1.3 | Unsigned32 (0¦1..4294967295) | read-create | 目前支持的最大访问权限是read-only。 | COLUMNAR
MPLS-TE-STD-MIB | mplsTunnelResourceTable | mplsTunnelResourceMaxBurstSize | 该节点表示最大突发尺寸。单位为字节（byte）。 | 1.3.6.1.2.1.10.166.3.2.6.1.4 | Unsigned32 (0..4294967295) | read-create | 目前支持的最大访问权限是read-only。 | COLUMNAR
MPLS-TE-STD-MIB | mplsTunnelResourceTable | mplsTunnelResourceMeanBurstSize | 该节点表示平均突发尺寸。不支持此变量的应用中，noSuchObject将被返回，用户不能设置此节点。单位为字节（byte）。 | 1.3.6.1.2.1.10.166.3.2.6.1.5 | Unsigned32 (0..4294967295) | read-create | 目前支持的最大访问权限是read-only。 | COLUMNAR
MPLS-TE-STD-MIB | mplsTunnelResourceTable | mplsTunnelResourceExBurstSize | 该节点表示超大突发尺寸。不支持此变量的应用中，noSuchObject将被返回，用户不能设置此节点。单位为字节（byte）。 | 1.3.6.1.2.1.10.166.3.2.6.1.6 | Unsigned32 (0..4294967295) | read-create | 目前支持的最大访问权限是read-only。 | COLUMNAR
MPLS-TE-STD-MIB | mplsTunnelResourceTable | mplsTunnelResourceFrequency | 该节点表示承诺速率的使用频率。 | 1.3.6.1.2.1.10.166.3.2.6.1.7 | INTEGER{unspecified(1),frequent(2),veryFrequent(3)} | read-create | 目前支持的取值是：1 | COLUMNAR
MPLS-TE-STD-MIB | mplsTunnelResourceTable | mplsTunnelResourceWeight | 该节点表示使用超过承诺速率的额外带宽的相对权重。0表示权重不适用于CR-LSR。取值范围是0～255。 | 1.3.6.1.2.1.10.166.3.2.6.1.8 | Unsigned32(0..255) | read-create | 目前支持的最大访问权限是read-only。 | COLUMNAR
MPLS-TE-STD-MIB | mplsTunnelResourceTable | mplsTunnelResourceRowStatus | 该变量用来创建、修改或者删除表中的一行。 | 1.3.6.1.2.1.10.166.3.2.6.1.9 | INTEGER{active(1),notInService(2),notReady(3),createAndGo(4),createAndWait(5),destroy(6)} | read-create | 目前支持的取值是：1 | COLUMNAR
MPLS-TE-STD-MIB | mplsTunnelResourceTable | mplsTunnelResourceStorageType | 隧道相关资源的存储类型。 | 1.3.6.1.2.1.10.166.3.2.6.1.10 | INTEGER {other(1),volatile(2),nonVolatile(3),permanent(4),readOnly(5)} | read-create | 目前支持的取值是：2 | COLUMNAR
MPLS-TE-STD-MIB | mplsTunnelARHopTable |  | mplsTunnelARHopTable详细描述 mplsTunnelARHopTable用来指示mplsTunnelTable中定义的一条MPLS隧道中的所有跳，与MPLS信令协议上报的一致。这样，在一个中间节点LSR上，本表（如果本表被支持且信令协议正在记录实际的路由信息）包括了整个隧道的实际路由。如果信令协议没有记录实际路由，本表可能将显示mplsTunnelHopTable或者mplsTunnelCHopTable中的信息。 本表中的行由mplsTunnelARHopListIndex来索引。本表中的每一行都有一个二级索引mplsTunnelARHopIndex，该索引对应与本行指示的下一跳。 请注意，由于某些MPLS信令协议不提供建立本表中表项的必要信息，本表的实现是可选的。另外，由于本表中的信息是在MPLS信令协议在建立起路径之后才提供的，本表中的表项仅供观察，因此本表中的所有变量的权限为只读。 在读取本表内容的时候，本表内容有可能发生变化，这是由重路由引起的。管理员可以通过参考mplsTunnelLastPathChange节点来查看读取的内容是否与实际路由相符。 该表的索引是mplsTunnelARHopListIndex和mplsTunnelARHopIndex。 创建约束 该表不支持创建。 修改约束 该表不支持修改。 删除约束 该表不支持删除。 读取约束 该表在读取时必须要有tunnel，同时tunnel必须配置mpls te record-route。 | 1.3.6.1.2.1.10.166.3.2.7
MPLS-TE-STD-MIB | mplsTunnelARHopTable | mplsTunnelARHopListIndex | 本表的主索引，标识了一个特定记录的跳列表。 | 1.3.6.1.2.1.10.166.3.2.7.1.1 | Unsigned32(1..4294967295) | not-accessible | 实现与MIB文件定义一致。 | COLUMNAR
MPLS-TE-STD-MIB | mplsTunnelARHopTable | mplsTunnelARHopIndex | 本表的二级索引，标识了特定的一跳。 | 1.3.6.1.2.1.10.166.3.2.7.1.2 | Unsigned32(1..4294967295) | not-accessible | 实现与MIB文件定义一致。 | COLUMNAR
MPLS-TE-STD-MIB | mplsTunnelARHopTable | mplsTunnelARHopAddrType | 该节点表示了跳地址类型（Hop Address Type）。注意lspid (5)仅对通过CRLDP信令建立的隧道才是一个有效的值。 缺省值为ipv4。 | 1.3.6.1.2.1.10.166.3.2.7.1.3 | INTEGER {unknown(0),ipv4(1),ipv6(2),asnumber(3),unnum(4),lspid(5)} | read-only | 实现与MIB文件定义一致。 | COLUMNAR
MPLS-TE-STD-MIB | mplsTunnelARHopTable | mplsTunnelARHopIpAddr | 该节点表示了隧道跳地址（Tunnel Hop Address）。地址类型由mplsTunnelARHopAddrType的值决定。如果mplsTunnelARHopAddrType节点的值为unnum (4)，则此节点的值包含此跳的借用接口的LSR ID。否则，Agent应该将本节点设置为0长度的字符串，管理员应该忽略此节点。 缺省值为0x00000000。 | 1.3.6.1.2.1.10.166.3.2.7.1.4 | OCTET STRING (SIZE (0..32)) | read-only | 实现与MIB文件定义一致。 | COLUMNAR
MPLS-TE-STD-MIB | mplsTunnelCHopTable |  | mplsTunnelCHopTable详细描述 mplsTunnelCHopTable用来表示当通过基于约束的路由协议，以mplsTunnelHopTable为基础为隧道出方向建立的一条在mplsTunnelTable中定义的MPLS隧道的严格或松散的跳（hops）。这样，在一个中节点LSR上，本表（如果本表被支持的话）可能包括了由在此LSR上或代表此LSR的CSPF引擎计算的路径。 本表中的行由mplsTunnelCHopListIndex来索引。每一行都有一个二级索引mplsTunnelCHopIndex。这个二级索引表示了本行所对应的下一跳。如果想要在入节点LSR上为出隧道（如果想让报文通过此隧道离开此LSR）指定一个接口时，在mplsTunnelCHopTable中指定此LSR为隧道的第一跳。 请注意，由于某些LSR不支持建立本表中表项的必要信息，本表的实现是可选的。另外，由于本表中的信息描述了CSPF引擎计算的路径，本表中表项的权限为只读。 该表的索引是mplsTunnelCHopListIndex和mplsTunnelCHopIndex。 创建约束 该表不支持创建。 修改约束 该表不支持修改。 删除约束 该表不支持删除。 读取约束 该表在读取时必须要有Tunnel，必须使能CSPF。 | 1.3.6.1.2.1.10.166.3.2.8
MPLS-TE-STD-MIB | mplsTunnelCHopTable | mplsTunnelCHopListIndex | 本表的主索引，标识了一个特定的计算出的跳列表。 | 1.3.6.1.2.1.10.166.3.2.8.1.1 | Unsigned32(1..4294967295) | not-accessible | 实现与MIB文件定义一致。 | COLUMNAR
MPLS-TE-STD-MIB | mplsTunnelCHopTable | mplsTunnelCHopIndex | 本表的二级索引，标识了特定的一跳。 | 1.3.6.1.2.1.10.166.3.2.8.1.2 | Unsigned32(1..4294967295) | not-accessible | 实现与MIB文件定义一致。 | COLUMNAR
MPLS-TE-STD-MIB | mplsTunnelCHopTable | mplsTunnelCHopAddrType | 该节点表示了跳地址类型（Hop Address Type）。注意lspid (5)仅对通过CRLDP信令建立的隧道才是一个有效的值。 缺省值为ipv4。 | 1.3.6.1.2.1.10.166.3.2.8.1.3 | INTEGER {unknown(0),ipv4(1),ipv6(2),asnumber(3),unnum(4),lspid(5)} | read-only | 实现与MIB文件定义一致。 | COLUMNAR
MPLS-TE-STD-MIB | mplsTunnelCHopTable | mplsTunnelCHopIpAddr | 该节点表示了隧道跳地址（Tunnel Hop Address）。地址类型由mplsTunnelCHopAddrType的值决定。如果mplsTunnelCHopAddrType节点的值为unnum (4)，则此节点的值包含此跳的借用接口的LSR ID。否则，Agent应该将本节点设置为0长度的字符串，管理员应该忽略此节点。 缺省值为0x00000000。 | 1.3.6.1.2.1.10.166.3.2.8.1.4 | OCTET STRING (SIZE (0..32)) | read-only | 实现与MIB文件定义一致。 | COLUMNAR
MPLS-TE-STD-MIB | mplsTunnelCHopTable | mplsTunnelCHopIpPrefixLen | 如果mplsTunnelCHopAddrType被设置为ipv4 (1)或ipv6 (2)，则对应于mplsTunnelCHopIpAddr节点中的IP地址，此节点的值将包含一个适当的前缀长度。否则，此节点的值没有意义，应该被忽略。 | 1.3.6.1.2.1.10.166.3.2.8.1.5 | Unsigned32 (0..2040) | read-only | 目前只支持返回值是32。 | COLUMNAR
MPLS-TE-STD-MIB | mplsTunnelCHopTable | mplsTunnelCHopType | 该节点表示此跳是严格路由还是松散路由方式。如果mplsTunnelHopInclude节点被设置为false，则此节点的值没有意义。可能的取值如下： 1：strict 2：loose | 1.3.6.1.2.1.10.166.3.2.8.1.9 | INTEGER{strict(1),loose(2)} | read-only | 实现与MIB文件定义一致。 | COLUMNAR
MPLS-TE-STD-MIB |  | mplsTunnelConfigured | 该设备上配置的隧道数。mplsTunnelRowStatus为active(1)时，表明配置了该隧道。 | 1.3.6.1.2.1.10.166.3.1.1 | INTEGER (0..4294967295) | read-only | 实现与MIB文件定义一致。 | SCALAR
MPLS-TE-STD-MIB |  | mplsTunnelActive | 该设备上处于激活状态的隧道数。mplsTunnelOperStatus为up(1)时，表明该隧道为激活状态。 | 1.3.6.1.2.1.10.166.3.1.2 | INTEGER (0..4294967295) | read-only | 实现与MIB文件定义一致。 | SCALAR
MPLS-TE-STD-MIB |  | mplsTunnelMaxHops | 为该设备的隧道指定的最大跳数。 | 1.3.6.1.2.1.10.166.3.1.4 | INTEGER (0..4294967295) | read-only | 实现与MIB文件定义一致。 | SCALAR
MPLS-TE-STD-MIB |  | mplsTunnelTEDistProto | 支持携带TEDB信息的IGP协议。 | 1.3.6.1.2.1.10.166.3.1.3 | INTEGER (0..4294967295) BITS{other(0),ospf(1),isis(2)} | read-only | 目前只支持返回值是0x60。 | SCALAR
MSDP-MIB |  |  | 功能简介 RFC4624定义了MSDP-MIB，主要用来实现网络设备之间利用MSDP来进行组播域间通讯的状态查询、记录传递的信息。 根节点： iso(1).org(3).dod(6).internet(1).experimental(3).msdpMIB(92) 仅S5720-LI、S5720S-LI、S2730S-S、S5735-L1、S300、S300-2、S5735R、S5735-L2、S5735S-L2、S5735S-L1、S5735-L-I、S5735S-H、S5736-S、S500、S5735-S、S5735S-S、S5720I-SI、S6720-EI、S6720S-EI、S6735-S、S6735S-S、S600、S6720S-S支持此MIB。 | 144
MSDP-MIB |  | msdpEstablished | 当MSDP FSM进入ESTABLISHED状态时，生成MSDP Established事件。 | 1.3.6.1.3.92.1.1.0.1 |  |  | 新增绑定变量FMMsdpInstanceName。 | TRAP | msdpPeerFsmEstablishedTransitions
MSDP-MIB |  | msdpBackwardTransition | 当MSDP FSM从较高编号状态进入到较低编号状态的时候，生成MSDP BackwardTransition事件。 | 1.3.6.1.3.92.1.1.0.2 |  |  | 新增绑定变量FMMsdpInstanceName和FMMsdpNotificationReason。 | TRAP | msdpPeerState
MSDP-MIB | msdpPeerTable |  | msdpPeerTable详细描述 msdpPeerTable列出网络设备当前建立了msdp peer连接后记录的peer各种状态以及与该peer间的报文收发情况信息。 该表的索引是msdpPeerRemoteAddress。 创建约束 该表不支持创建。 修改约束 无 删除约束 该表不支持删除。 读取约束 该表在读取时必须使能了MSDP且配置了MSDP peer连接。 msdpPeerProcessRequestsFrom在mib中的取值为true或false，true表示接收request消息；false表示不接收request消息。但是在命令行中除上述两种配置情况外，还可以配置接收部分组的request消息，对于这种情况，MIB读取时，将返回false。 | 1.3.6.1.3.92.1.1.5
MSDP-MIB | msdpPeerTable | msdpPeerRemoteAddress | 远端MSDP对等体的地址。 | 1.3.6.1.3.92.1.1.5.1.1 | OCTET STRING (SIZE (4)) | not-accessible | 实现与MIB文件定义一致。 | COLUMNAR
MSDP-MIB | msdpPeerTable | msdpPeerState | 与对等体之间的MSDP TCP链接的状态。 取值如下： 1: inactive (未激活) 2: listen (侦听) 3: connecting (连接中) 4: established (已建立) 5: disabled (未使能) | 1.3.6.1.3.92.1.1.5.1.3 | INTEGER { inactive(1), listen(2), connecting(3), established(4), disabled(5) } | read-only | 实现与MIB文件定义一致。 | COLUMNAR
MSDP-MIB | msdpPeerTable | msdpPeerRPFFailures | 从对等体接收到的，未能通过对等体反向路径转发(RPF)检测的SA消息的数量。 | 1.3.6.1.3.92.1.1.5.1.4 | INTEGER (0..4294967295) | read-only | 实现与MIB文件定义一致。 | COLUMNAR
MSDP-MIB | msdpPeerTable | msdpPeerInSAs | 本链接上所接收到的MSDP SA消息的数量。 | 1.3.6.1.3.92.1.1.5.1.5 | INTEGER (0..4294967295) | read-only | 实现与MIB文件定义一致。 | COLUMNAR
MSDP-MIB | msdpPeerTable | msdpPeerOutSAs | 本链接上所发送的MSDP SA消息的数量。 | 1.3.6.1.3.92.1.1.5.1.6 | INTEGER (0..4294967295) | read-only | 实现与MIB文件定义一致。 | COLUMNAR
MSDP-MIB | msdpPeerTable | msdpPeerInSARequests | 本链接上所接收到的MSDP SA请求消息的数量。 | 1.3.6.1.3.92.1.1.5.1.7 | INTEGER (0..4294967295) | read-only | 实现与MIB文件定义一致。 | COLUMNAR
MSDP-MIB | msdpPeerTable | msdpPeerOutSARequests | 本链接上所发送的MSDP SA请求消息的数量。 | 1.3.6.1.3.92.1.1.5.1.8 | INTEGER (0..4294967295) | read-only | 实现与MIB文件定义一致。 | COLUMNAR
MSDP-MIB | msdpPeerTable | msdpPeerInSAResponses | 本链接上所接收到的MSDP SA应答消息的数量。 | 1.3.6.1.3.92.1.1.5.1.9 | INTEGER (0..4294967295) | read-only | 实现与MIB文件定义一致。 | COLUMNAR
MSDP-MIB | msdpPeerTable | msdpPeerOutSAResponses | 本TCP链接上所发送的MSDP SA应答消息的数量。 | 1.3.6.1.3.92.1.1.5.1.10 | INTEGER (0..4294967295) | read-only | 实现与MIB文件定义一致。 | COLUMNAR
MSDP-MIB | msdpPeerTable | msdpPeerInControlMessages | 本TCP链接上所接收到的MSDP消息的总数量。不包括封装的数据包。 | 1.3.6.1.3.92.1.1.5.1.11 | INTEGER (0..4294967295) | read-only | 实现与MIB文件定义一致。 | COLUMNAR
MSDP-MIB | msdpPeerTable | msdpPeerOutControlMessages | 本TCP链接上所发送的MSDP消息的总数量。不包括封装的数据包。 | 1.3.6.1.3.92.1.1.5.1.12 | INTEGER (0..4294967295) | read-only | 实现与MIB文件定义一致。 | COLUMNAR
MSDP-MIB | msdpPeerTable | msdpPeerInDataPackets | 从对等体接收到的封装的数据包的总数量。 | 1.3.6.1.3.92.1.1.5.1.13 | INTEGER (0..4294967295) | read-only | 实现与MIB文件定义一致。 | COLUMNAR
MSDP-MIB | msdpPeerTable | msdpPeerOutDataPackets | 发送给对等体的封装的数据包的总数量。 | 1.3.6.1.3.92.1.1.5.1.14 | INTEGER (0..4294967295) | read-only | 实现与MIB文件定义一致。 | COLUMNAR
MSDP-MIB | msdpPeerTable | msdpPeerFsmEstablishedTransitions | MSDP FSM进入“已创建”(ESTABLISHED)状态的总次数。 | 1.3.6.1.3.92.1.1.5.1.15 | INTEGER (0..4294967295) | read-only | 实现与MIB文件定义一致。 | COLUMNAR
MSDP-MIB | msdpPeerTable | msdpPeerFsmEstablishedTime | 该时间戳在对等体进入或者退出“已创建”(ESTABLISHED)状态时被设置为sysUpTime的值。 启动时该值被设置为0。 | 1.3.6.1.3.92.1.1.5.1.16 | TimeTicks | read-only | 实现与MIB文件定义一致。 | COLUMNAR
MSDP-MIB | msdpPeerTable | msdpPeerInMessageTime | 从对等体收到最近一条MSDP消息时的sysUpTime的值。 启动时该值被设置为0。 | 1.3.6.1.3.92.1.1.5.1.17 | TimeTicks | read-only | 实现与MIB文件定义一致。 | COLUMNAR
MSDP-MIB | msdpPeerTable | msdpPeerLocalAddress | 用于该表项的MSDP TCP链接的本端IP地址。 | 1.3.6.1.3.92.1.1.5.1.18 | OCTET STRING (SIZE (4)) | read-create | 目前不支持Set操作，对此节点在协议范围内的值进行Set操作时，返回Generic error错误码。 | COLUMNAR
MSDP-MIB | msdpPeerTable | msdpPeerConnectRetryInterval | 对等体的重试连接时间段（ConnectRetry-period）间隔。单位为秒。 取值范围是1～65535。 缺省值为30。 | 1.3.6.1.3.92.1.1.5.1.20 | Integer32 (1..65535) | read-create | 目前不支持Set操作，对此节点在协议范围内的值进行Set操作时，返回Generic error错误码。 | COLUMNAR
MSDP-MIB | msdpPeerTable | msdpPeerHoldTimeConfigured | 与对等体的保持链接时间段（HoldTime-Period）间隔。单位为秒。如果该值设定为0，则该MSDP链接不会由于未收到对等体的消息而断开。 取值范围是0～65535或者3～65535。 缺省值为75。 | 1.3.6.1.3.92.1.1.5.1.21 | Integer32 (0¦3..65535) | read-create | 目前不支持Set操作，对此节点在协议范围内的值进行Set操作时，返回Generic error错误码； 对此节点进行Get操作时，返回值为90。 | COLUMNAR
MSDP-MIB | msdpPeerTable | msdpPeerKeepAliveConfigured | 与对等体的保持存活时间段（KeepAlive-Period）间隔。单位为秒。如果该值设定为0，则在该MSDP链接建立之后，不会定时向对等体发送保持存活（KEEPALIVE）报文。 取值范围是0～21845或者1～21845。 缺省值为60。 | 1.3.6.1.3.92.1.1.5.1.22 | Integer32 (0¦1..21845) | read-create | 目前不支持Set操作，对此节点在协议范围内的值进行Set操作时，返回Generic error错误码。 | COLUMNAR
MSDP-MIB | msdpPeerTable | msdpPeerDataTtl | 报文通过SA封装转发给对等体之前必须具备的最小存活时间（TTL）。 取值范围是0～255。 缺省值为1。 | 1.3.6.1.3.92.1.1.5.1.23 | Integer32 (0..255) | read-create | 对此节点进行Get操作时，返回值是0。 | COLUMNAR
MSDP-MIB | msdpPeerTable | msdpPeerProcessRequestsFrom | 本节点表示是否处理来自对等体的MSDP SA请求消息。如果该节点取值为True(1)，则处理来自对等体的MSDP SA请求消息并且回复SA应答消息(如果合适的话)。如果该节点取值为False(2)，则忽略来自等体的MSDP SA请求消息。如果msdpCacheLifetime取值为0，则该节点缺省值为False；如果msdpCacheLifetime取值非0，则该节点缺省值为True。 | 1.3.6.1.3.92.1.1.5.1.24 | INTEGER{true(1),false(2)} | read-create | 不单独对某一SA消息进行限制，成功配置任意一条sa-request-policy，返回False，否则返回True。 | COLUMNAR
MSDP-MIB | msdpPeerTable | msdpPeerStatus | RowStatus节点用于添加或者删除对等体。 | 1.3.6.1.3.92.1.1.5.1.25 | INTEGER{active(1),notInService(2),notReady(3),createAndGo(4),createAndWait(5),destroy(6)} | read-create | 目前不支持Set操作，对此节点在协议范围内的值进行Set操作时，返回Generic error错误码； 对此节点进行Get操作时，返回值是1。 | COLUMNAR
MSDP-MIB | msdpPeerTable | msdpPeerRemotePort | 用于MSDP对等体之间建立TCP链接的远端端口号。 取值范围是0～65535。 缺省值是639。 | 1.3.6.1.3.92.1.1.5.1.26 | Integer32 (0..65535) | read-only | 实现与MIB文件定义一致。 | COLUMNAR
MSDP-MIB | msdpPeerTable | msdpPeerLocalPort | 用于MSDP对等体之间建立TCP链接的本端端口号。 取值范围是0～65535。 缺省值是639。 | 1.3.6.1.3.92.1.1.5.1.27 | Integer32 (0..65535) | read-only | 实现与MIB文件定义一致。 | COLUMNAR
MSDP-MIB | msdpPeerTable | msdpPeerEncapsulationType | 表示对等体是否使用SA消息封装数据。取值如下： 0: none，表示对等体不使用SA消息封装组播数据。 1: tcp，表示对等体使用SA消息封装组播数据。 | 1.3.6.1.3.92.1.1.5.1.29 | INTEGER { none(0), tcp(1) } | read-create | 目前不支持Set操作，对此节点在协议范围内的值进行Set操作时，返回Generic error错误码； 对此节点进行Get操作时，返回值是1。 | COLUMNAR
MSDP-MIB | msdpPeerTable | msdpPeerConnectionAttempts | 状态机从INACTIVE切换到CONNECTING的次数。 | 1.3.6.1.3.92.1.1.5.1.30 | INTEGER (0..4294967295) | read-only | 实现与MIB文件定义一致。 | COLUMNAR
MSDP-MIB | msdpPeerTable | msdpPeerInNotifications | 从对等体接收的MSDP Notification消息的数量。 | 1.3.6.1.3.92.1.1.5.1.31 | INTEGER (0..4294967295) | read-only | 目前只支持返回值是0。 | COLUMNAR
MSDP-MIB | msdpPeerTable | msdpPeerOutNotifications | 向对等体发送的MSDP Notification消息的数量。 | 1.3.6.1.3.92.1.1.5.1.32 | INTEGER (0..4294967295) | read-only | 目前只支持返回值是0。 | COLUMNAR
MSDP-MIB | msdpPeerTable | msdpPeerLastError | 通过Notification消息从对等体接收到的最近一个错误代码/子码。如果无错误产生，该字段为0。否则的话，该两字节的八位组字符串的第一个字节包含O比特以及错误代码，而第二个字节包含子码。 缺省值为0000。 | 1.3.6.1.3.92.1.1.5.1.33 | OCTET STRING (SIZE (2)) | read-only | 目前只支持返回值是00。 | COLUMNAR
MSDP-MIB | msdpPeerTable | msdpPeerDiscontinuityTime | 最近一次表项的一个或者多个计数器间断的时候sysUpTime的取值。关于计数器间断，请参见各节点的描述部分。计数器间断可能在建立对等体链接的时候产生。 | 1.3.6.1.3.92.1.1.5.1.34 | TimeTicks | read-only | 目前只支持返回值是0。 | COLUMNAR
MSDP-MIB | msdpSACacheTable |  | msdpSACacheTable详细描述 msdpSACacheTable列出了当前msdp SA-Cache中记载SA项的各种信息。 该表的索引是msdpSACacheGroupAddr、msdpSACacheSourceAddr和msdpSACacheOriginRP。 创建约束 该表不支持创建。 修改约束 该表不支持修改。 删除约束 该表不支持删除。 读取约束 该表在读取时必须要全局使能MSDP，且已配置MSDP对等体连接、接收并存储了SA项在SA-Cache中。 | 1.3.6.1.3.92.1.1.6
MSDP-MIB | msdpSACacheTable | msdpSACacheGroupAddr | SA缓存表项群组地址。 | 1.3.6.1.3.92.1.1.6.1.1 | OCTET STRING (SIZE (4)) | not-accessible | 实现与MIB文件定义一致。 | COLUMNAR
MSDP-MIB | msdpSACacheTable | msdpSACacheSourceAddr | SA缓存表项源地址。 | 1.3.6.1.3.92.1.1.6.1.2 | OCTET STRING (SIZE (4)) | not-accessible | 实现与MIB文件定义一致。 | COLUMNAR
MSDP-MIB | msdpSACacheTable | msdpSACacheOriginRP | SA缓存表项的RP。本字段包含在INDEX中，用于存储发布相同源以及群组的多个RP。 | 1.3.6.1.3.92.1.1.6.1.3 | OCTET STRING (SIZE (4)) | not-accessible | 实现与MIB文件定义一致。 | COLUMNAR
MSDP-MIB | msdpSACacheTable | msdpSACachePeerLearnedFrom | 最近接收的SA缓存表项所来自的对等体地址。该地址必须对应于MSDP对等体表(MSDP Peer Table)内某一行的msdpPeerRemoteAddress值。在发送缓存表项的设备上，取值为 0.0.0.0。 | 1.3.6.1.3.92.1.1.6.1.4 | OCTET STRING (SIZE (4)) | read-only | 实现与MIB文件定义一致。 | COLUMNAR
MSDP-MIB | msdpSACacheTable | msdpSACacheRPFPeer | 与本缓存表项对应的SA消息所来自的对等体(即msdpSACacheOriginRP的RPF对等体)。 | 1.3.6.1.3.92.1.1.6.1.5 | OCTET STRING (SIZE (4)) | read-only | 实现与MIB文件定义一致。 | COLUMNAR
MSDP-MIB | msdpSACacheTable | msdpSACacheInSAs | 所接收到的与本缓存表项相关的MSDP SA消息的数量。在创建一个缓存表项时，该节点的取值必须初始化为0。 | 1.3.6.1.3.92.1.1.6.1.6 | INTEGER (0..4294967295) | read-only | 实现与MIB文件定义一致。 | COLUMNAR
MSDP-MIB | msdpSACacheTable | msdpSACacheInDataPackets | 所接收到的与本缓存表项相关的MSDP封装的数据包的数量。在创建一个缓存表项时，该节点的取值必须初始化为0。 | 1.3.6.1.3.92.1.1.6.1.7 | INTEGER (0..4294967295) | read-only | 实现与MIB文件定义一致。 | COLUMNAR
MSDP-MIB | msdpSACacheTable | msdpSACacheUpTime | 本缓存表项放入SA缓存的时长。 | 1.3.6.1.3.92.1.1.6.1.8 | INTEGER (0..4294967295) | read-only | 实现与MIB文件定义一致。 | COLUMNAR
MSDP-MIB | msdpSACacheTable | msdpSACacheExpiryTime | 本缓存表项从SA缓存中失效之前的剩余时长。 | 1.3.6.1.3.92.1.1.6.1.9 | INTEGER (0..4294967295) | read-only | 实现与MIB文件定义一致。 | COLUMNAR
MSDP-MIB | msdpSACacheTable | msdpSACacheStatus | 本行在表中的状态。只允许两种操作：重新获取状态(为active)或者把状态设置为destroy从而把本表项从缓存中删除。不允许创建行。 1: active 6: destroy | 1.3.6.1.3.92.1.1.6.1.10 | INTEGER{active(1),notInService(2),notReady(3),createAndGo(4),createAndWait(5),destroy(6)} { active(1) destroy(6) } | read-write | 目前不支持Set操作，对此节点进行Set操作时，返回Generic error错误码。 | COLUMNAR
MSDP-MIB | msdpMeshGroupTable |  | msdpMeshGroupTable详细描述 msdpMeshGroupTable列出了当前msdp配置了的所有的mesh group项。 该表的索引是msdpMeshGroupName和msdpMeshGroupPeerAddress。 创建约束 新建一条新记录时，必须在msdpPeerTable表中有相应的行。该表只支持CreatAndGo，必须同时指定msdpMeshGroupName和msdpMeshGroupPeerAddress和msdpMeshGroupStatus才能成功创建一行。 创建时指定msdpMeshGroupName时，MIB的取值范围为1～64，而命令行配置的范围是1～32，所以当MIB设置的msdpMeshGroupName长度超过32时，那么只读取前面32个字符进行设置。 修改约束 无 删除约束 无 读取约束 该表在读取时必须要使能MSDP，且有配置了Mesh group的Peer存在。 | 1.3.6.1.3.92.1.1.12
MSDP-MIB | msdpMeshGroupTable | msdpMeshGroupName | 全连接组的名称。 字符串形式，长度是1～64位。 | 1.3.6.1.3.92.1.1.12.1.1 | DisplayString (SIZE(1..64)) | not-accessible | 实现与MIB文件定义一致。 | COLUMNAR
MSDP-MIB | msdpMeshGroupTable | msdpMeshGroupPeerAddress | 对等体的地址。该对等体为全连接组msdpMeshGroupName的成员。 | 1.3.6.1.3.92.1.1.12.1.2 | OCTET STRING (SIZE (4)) | not-accessible | 实现与MIB文件定义一致。 | COLUMNAR
MSDP-MIB | msdpMeshGroupTable | msdpMeshGroupStatus | 表项的状态。该状态决定是否可以向表中添加新表项或者删除现有的表项。 1: active 6: destroy | 1.3.6.1.3.92.1.1.12.1.3 | INTEGER{active(1),notInService(2),notReady(3),createAndGo(4),createAndWait(5),destroy(6)} | read-create | 目前Set操作支持CreateAndGo和Destroy； 对节点进行Set操作时，支持范围在'!'～'~'字符之内的值，对应ANSIC码（33～126）。 | COLUMNAR
MSDP-MIB |  | msdpEnabled | MSDP的状态。可以是全局使能或者未使能。 | 1.3.6.1.3.92.1.1.1 | INTEGER{true(1),false(2)} | read-write | 实现与MIB文件定义一致。 | SCALAR
MSDP-MIB |  | msdpCacheLifetime | SA缓存项在创建或者刷新时候被赋予的存活时间。对应于MSDP规格里面的[SG-State-Period]。取值为0的时候表明不进行SA缓存。 | 1.3.6.1.3.92.1.1.2 | INTEGER (0..4294967295) | read-write | 目前不支持Set操作。对此节点在协议范围内的值进行Set操作时，返回值是Generic error错误码。 | SCALAR
MSDP-MIB |  | msdpNumSACacheEntries | SA缓存表内表项的总数。 | 1.3.6.1.3.92.1.1.3 | INTEGER (0..4294967295) | read-only | 实现与MIB文件定义一致。 | SCALAR
MSDP-MIB |  | msdpRPAddress | 确定MSDP SA消息来源的时候使用的汇聚点(RP)地址。在非RP上取值可能为0.0.0.0。 | 1.3.6.1.3.92.1.1.11 | OCTET STRING (SIZE (4)) | read-write | RP地址为配置的MSDP Originating-RP的地址，如果设备未配置MSDP Orignating-RP，返回0.0.0.0； 目前不支持Set操作，对此节点进行Set操作时，返回值是Generic error错误码。 | SCALAR
NOTIFICATION-LOG-MIB |  |  | 功能简介 Informs[RFC1905]消息在超过了重传次数以后造成告警丢失。本MIB为其它的MIB提供了基础的结构，共同完成记录日志的功能。 使用告警日志记录，可以降低日志丢失的可能性。同时应用程序也可以获取日志来确认是否丢失重要日志。 根节点：1.3.6.1.2.1.92 iso(1).org(3).dod(6).internet(1).mgmt(2).mib-2(1).notificationLogMIB(92) | 145
NOTIFICATION-LOG-MIB | nlmConfigLogTable |  | nlmConfigLogTable详细描述 该表可以显示特定命名日志记录的相关参数，包括：日志记录的条数、日志记录是否使能、存储日志的介质类型以及读取当前日志的状态。 该表的索引是nlmLogName。 创建约束 该表不支持创建。 修改约束 该表不支持修改。 删除约束 该表不支持删除。 读取约束 该表对读取没有限制 | 1.3.6.1.2.1.92.1.1.3
NOTIFICATION-LOG-MIB | nlmConfigLogTable | nlmLogName | 日志名。 程序可以添加多个命名日志，命名日志的数目决定于具体的执行程序设置的（也可能没有）。零长度日志名保留给管理系统创建和删除日志时使用，不支持命名日志的系统必须把零长度日志名作为缺省的日志名。 | 1.3.6.1.2.1.92.1.1.3.1.1 | SnmpAdminString (SIZE(0..32)) | not-accessible | 实现与MIB文件定义一致。 | COLUMNAR
NOTIFICATION-LOG-MIB | nlmConfigLogTable | nlmConfigLogFilterName | 控制日志的过滤器名称。 | 1.3.6.1.2.1.92.1.1.3.1.2 | OCTET STRING{(0,32)} | read-create | 实现与MIB文件定义一致。 | COLUMNAR
NOTIFICATION-LOG-MIB | nlmConfigLogTable | nlmConfigLogEntryLimit | 指定命名日志中nlmLogTable能容纳的某类告警条目的最大值。 对于一些特殊的设置并不能保证容纳这么多的数据。如果程序中改变了这个限制，同时在日志中又存在记录，则最老的记录会被删除，以适应新的限制。0值表示没有限制。请注意多个管理者共存的情况：这些管理者会试着给对象赋不同的值。而这可能会影响其他管理者所设置数据的可靠性和完整性。 | 1.3.6.1.2.1.92.1.1.3.1.3 | unsigned32 | read-create | 目前最大支持15000K，支持的最大访问权限是read-only。 | COLUMNAR
NOTIFICATION-LOG-MIB | nlmConfigLogTable | nlmConfigLogAdminStatus | 控制日志的状态，如果没有这种控制，可能会对日志实体产生影响。 请注意多个管理者共存的情况：这些管理者会试着给对象赋不同的值。而这可能会影响其他管理者所设置数据的可靠性和完整性。 | 1.3.6.1.2.1.92.1.1.3.1.4 | INTEGER enabled（1） disabled（2） | read-create | 目前支持的最大访问权限是read-only。 | COLUMNAR
NOTIFICATION-LOG-MIB | nlmConfigLogTable | nlmConfigLogOperStatus | 显示这类日志的操作状态。 | 1.3.6.1.2.1.92.1.1.3.1.5 | INTEGER disabled（1） operational（2） noFilter（3） | read-only | 实现与MIB文件定义一致。 | COLUMNAR
NOTIFICATION-LOG-MIB | nlmConfigLogTable | nlmConfigLogStorageType | 日志的存储类型 | 1.3.6.1.2.1.92.1.1.3.1.6 | INTEGER {other(1),volatile(2),nonVolatile(3),permanent(4),readOnly(5)} | read-create | 目前只支持： other（1） volatile（2） nonVolatile（3） permanent（4） readonly（5） 支持的最大访问权限是read-only。 | COLUMNAR
NOTIFICATION-LOG-MIB | nlmConfigLogTable | nlmConfigLogEntryStatus | 控制创建和删除日志条目。 当前日志条目在Active时可能会被修改。对于命名日志来说，当有请求要设置nlmConfigLogStatus为激活状态，管理系统将根据请求记录安全许可证，并凭此许可证对告警对象进行访问控制，进而决定是否需要记入日志。 | 1.3.6.1.2.1.92.1.1.3.1.7 | INTEGER{active(1),notInService(2),notReady(3),createAndGo(4),createAndWait(5),destroy(6)} | read-create | 目前只支持： active（1） notInService（2） notReady（3） createAndGo（4） createAndWait（5） destroy（6） 支持的最大访问权限是read-only。 | COLUMNAR
NOTIFICATION-LOG-MIB | nlmStatsLogTable |  | nlmStatsLogTable详细描述 本表可以显示某类丢弃的日志记录或日志记录总数。nlmStatsLogEntry是nlmConfigLogEntry的扩展实体。 该表的索引是nlmLogName。 创建约束 该表不支持创建。 修改约束 该表不支持修改。 删除约束 该表不支持删除。 读取约束 该表对读取没有限制 | 1.3.6.1.2.1.92.1.2.3
NOTIFICATION-LOG-MIB | nlmStatsLogTable | nlmStatsLogNotificationsLogged | 某类告警日志记录的总数。 | 1.3.6.1.2.1.92.1.2.3.1.1 | INTEGER (0..4294967295) | read-only | 实现与MIB文件定义一致。 | COLUMNAR
NOTIFICATION-LOG-MIB | nlmStatsLogTable | nlmStatsLogNotificationsBumped | 某类丢弃的告警日志的条数。 仅当资源缺乏或者达到nlmConfigGlobalEntryLImit或nlmConfigEntryLimit的阈值，为了创建新的条目而被删除的告警日志才被记录到丢失数目中，不包括达到nlmConfigGlobalAgeOut的值而被老化的日志条目。 | 1.3.6.1.2.1.92.1.2.3.1.2 | INTEGER (0..4294967295) | read-only | 实现与MIB文件定义一致。 | COLUMNAR
NOTIFICATION-LOG-MIB | nlmLogTable |  | nlmLogTable详细描述 显示日志记录内容，此表的外部索引为表nlmConfigLogTable的索引nlmLogName。 该表的索引是nlmLogName和nlmLogIndex。 创建约束 该表不支持创建。 修改约束 该表不支持修改。 删除约束 该表不支持删除。 读取约束 该表对读取没有限制。 | 1.3.6.1.2.1.92.1.3.1
NOTIFICATION-LOG-MIB | nlmLogTable | nlmLogIndex | 递增整数。这个整数的唯一目的是索引该命名日志。当整数达到设定的最大值(不太可能发生)时，代理将把它的值恢复为1。 | 1.3.6.1.2.1.92.1.3.1.1.1 | Unsigned32 (1..4294967295) | not-accessible | 实现与MIB文件定义一致。 | COLUMNAR
NOTIFICATION-LOG-MIB | nlmLogTable | nlmLogTime | 记录告警日志时的系统启动时间（sysUpTime），如果日志在系统启动之前产生，这些记录的nlmLogTime值设置为0。 | 1.3.6.1.2.1.92.1.3.1.1.2 | TimeTicks | read-only | 实现与MIB文件定义一致。 | COLUMNAR
NOTIFICATION-LOG-MIB | nlmLogTable | nlmLogDateAndTime | 实体登录时，系统记录日志时的本地日期和时间。该功能只被具备日期和时间性能的系统所实现。 | 1.3.6.1.2.1.92.1.3.1.1.3 | OCTET STRING (SIZE (8 ¦ 11)) | read-only | 实现与MIB文件定义一致。 | COLUMNAR
NOTIFICATION-LOG-MIB | nlmLogTable | nlmLogEngineID | 产生告警的SNMP引擎的ID。如果日志只能包含一个引擎的提示，或者Trap的格式是SNMPv1，则这个对象就是一个零长度的字符串。 | 1.3.6.1.2.1.92.1.3.1.1.4 | OCTET STRING (SIZE(5..32)) | read-only | 实现与MIB文件定义一致。 | COLUMNAR
NOTIFICATION-LOG-MIB | nlmLogTable | nlmLogEngineTAddress | 接受告警的SNMP引擎的传输服务的地址。此地址的格式根据nlmLogEngineTDomain的值设定。 nlmLogEngineId不能从SNMPv1 Trap的pdu(协议数据单元)中得出，这个被用来确定SNMPv1 Trap的来源。即使日志只能包含一个引擎的告警，这个对象也总被实例化。 说明： nlmLogEngineTAddress可能不能唯一的确定发送告警的SNMP引擎。如SNMP引擎使用DHCP来获取IP地址，这个IP地址可能与其它的网络设备共享，所以不能唯一确定SNMP引擎。 | 1.3.6.1.2.1.92.1.3.1.1.5 | OCTET STRING (SIZE (1..255)) | read-only | 实现与MIB文件定义一致。 | COLUMNAR
NOTIFICATION-LOG-MIB | nlmLogTable | nlmLogEngineTDomain | SNMP引擎发送告警消息使用的传输服务的类型。NlmLogEngineTAddress包含SNMP引擎的传输服务地址。 | 1.3.6.1.2.1.92.1.3.1.1.6 | OBJECT IDENTIFIER | read-only | 实现与MIB文件定义一致。 | COLUMNAR
NOTIFICATION-LOG-MIB | nlmLogTable | nlmLogContextEngineID | 如果接受的告警报文（如SNMPv3）中含有contextEngineID元素，这个对象就等于此值。否则它的值就为一个零长度的字符串。 | 1.3.6.1.2.1.92.1.3.1.1.7 | OCTET STRING (SIZE(5..32)) | read-only | 目前不支持此操作，返回空。 | COLUMNAR
NOTIFICATION-LOG-MIB | nlmLogTable | nlmLogContextName | 产生告警的SNMP的上下文名称。对于SNMPv1的Trap，它的值等于的共同体字符串。 | 1.3.6.1.2.1.92.1.3.1.1.8 | OCTET STRING (SIZE (0..255)) | read-only | 实现与MIB文件定义一致。 | COLUMNAR
NOTIFICATION-LOG-MIB | nlmLogTable | nlmLogNotificationID | 记录产生告警的NOTIFICATION-TYPE类型的对象。 | 1.3.6.1.2.1.92.1.3.1.1.9 | OBJECT IDENTIFIER | read-only | 实现与MIB文件定义一致。 | COLUMNAR
NOTIFICATION-LOG-MIB | nlmLogVariableTable |  | nlmLogVariableTable详细描述 显示告警日志记录的详细内容。此表的外部索引为表nlmConfigLogTable的索引nlmLogName和表nlmLogTable的索引nlmLogIndex。 该表的索引是nlmLogName. nlmLogIndex. nlmLogVariableIndex。 创建约束 该表不支持创建。 修改约束 该表不支持修改。 删除约束 该表不支持删除。 读取约束 该表对读取没有限制 | 1.3.6.1.2.1.92.1.3.2
NOTIFICATION-LOG-MIB | nlmLogVariableTable | nlmLogVariableIndex | 递增的整数。 | 1.3.6.1.2.1.92.1.3.2.1.1 | Unsigned32 (1..4294967295) | not-accessible | 实现与MIB文件定义一致。 | COLUMNAR
NOTIFICATION-LOG-MIB | nlmLogVariableTable | nlmLogVariableID | 日志变量的OID。 | 1.3.6.1.2.1.92.1.3.2.1.2 | OBJECT IDENTIFIER | read-only | 实现与MIB文件定义一致。 | COLUMNAR
NOTIFICATION-LOG-MIB | nlmLogVariableTable | nlmLogVariableValueType | 日志变量值的类型，这种类型的值对象，有且只有一个对象必须实例化。 | 1.3.6.1.2.1.92.1.3.2.1.3 | INTEGER { counter32(1), unsigned32(2), timeTicks(3), integer32(4), ipAddress(5), octetString(6), objectId(7), counter64(8), opaque(9) } | read-only | 实现与MIB文件定义一致。 | COLUMNAR
NOTIFICATION-LOG-MIB | nlmLogVariableTable | nlmLogVariableCounter32Val | Counter32类型的变量的值。 | 1.3.6.1.2.1.92.1.3.2.1.4 | INTEGER (0..4294967295) | read-only | 实现与MIB文件定义一致。 | COLUMNAR
NOTIFICATION-LOG-MIB | nlmLogVariableTable | nlmLogVariableUnsigned32Val | Unsigned32类型的变量的值。 | 1.3.6.1.2.1.92.1.3.2.1.5 | INTEGER (0..4294967295) | read-only | 实现与MIB文件定义一致。 | COLUMNAR
NOTIFICATION-LOG-MIB | nlmLogVariableTable | nlmLogVariableTimeTicksVal | TimeTicks类型的变量的值。 | 1.3.6.1.2.1.92.1.3.2.1.6 | INTEGER (0..4294967295) | read-only | 实现与MIB文件定义一致。 | COLUMNAR
NOTIFICATION-LOG-MIB | nlmLogVariableTable | nlmLogVariableInteger32Val | Integer32类型的变量的值。 | 1.3.6.1.2.1.92.1.3.2.1.7 | Integer32 | read-only | 实现与MIB文件定义一致。 | COLUMNAR
NOTIFICATION-LOG-MIB | nlmLogVariableTable | nlmLogVariableOctetStringVal | OctetString类型的变量的值。 | 1.3.6.1.2.1.92.1.3.2.1.8 | OctetString | read-only | 实现与MIB文件定义一致。 | COLUMNAR
NOTIFICATION-LOG-MIB | nlmLogVariableTable | nlmLogVariableIpAddressVal | IpAddress类型的变量的值。 | 1.3.6.1.2.1.92.1.3.2.1.9 | OCTET STRING (SIZE (4)) | read-only | 实现与MIB文件定义一致。 | COLUMNAR
NOTIFICATION-LOG-MIB | nlmLogVariableTable | nlmLogVariableOidVal | Oid类型的变量的值。 | 1.3.6.1.2.1.92.1.3.2.1.10 | OBJECT IDENTIFIER | read-only | 实现与MIB文件定义一致。 | COLUMNAR
NOTIFICATION-LOG-MIB | nlmLogVariableTable | nlmLogVariableCounter64Val | Counter64类型的变量的值。 | 1.3.6.1.2.1.92.1.3.2.1.11 | INTEGER (0..18446744073709551615) | read-only | 实现与MIB文件定义一致。 | COLUMNAR
NOTIFICATION-LOG-MIB | nlmLogVariableTable | nlmLogVariableOpaqueVal | Opaque类型的变量的值。 | 1.3.6.1.2.1.92.1.3.2.1.12 | OCTET STRING | read-only | 实现与MIB文件定义一致。 | COLUMNAR
NOTIFICATION-LOG-MIB |  | nlmConfigGlobalEntryLimit | 在命名日志中所有nlmLogTable能容纳的最大告警数。对于一些特殊的设置并不能保证容纳这么多的数据。如果程序中改变了这个限制，同时在日志中又存在记录，则最老的记录会被删除，以适应新的限制。 因此，nlmConfigGlobalEntryLinit的值优先于nlmConfigGlobalAgeOut和nlmConfigLogEntryLimit，即使正在删除记录的时间没有超过nlmConfigGlobalAgeOut的值或者命名日志的条目比nlmConfigLogEntryLimit规定的数目要少。0表示没有限制，请注意多个管理者共存的情况：这些管理者会试着给对象赋不同的值，而这可能会影响其他管理者所设置数据的可靠性和完整性。 | 1.3.6.1.2.1.92.1.1.1 | INTEGER (0..4294967295) | read-write | 目前支持的取值范围是1～15000 | SCALAR
NOTIFICATION-LOG-MIB |  | nlmConfigGlobalAgeOut | 日志中告警应该保存的时间。如果超过这个时间，告警会被自动删除。 如果应用程序改变nlmConfigGlobalAgeOut的值，在新时间之前创建的记录可能会被删除。 0只表示告警不老化。 请注意多个管理者共存的情况：这些管理者会试着给对象赋不同的值。而这可能会影响其他管理者所设置数据的可靠性和完整性。 在该节点设置时，如果设置的老化时间不是60的整数倍，则自动补齐到整数倍，例如，设置老化时间为800，则会自动更新为840（14小时）。 | 1.3.6.1.2.1.92.1.1.2 | Unsigned32；取值范围是720～2160或者0。默认值为1440min。 | read-write | 目前只支持0或者12～36 | SCALAR
NOTIFICATION-LOG-MIB |  | nlmStatsGlobalNotificationsLogged | 放入nlmLogTable的告警的数目。每记录一次日志都会把提示计算一次，所以被多次记录日志的告警将被计算多次。 | 1.3.6.1.2.1.92.1.2.1 | INTEGER (0..4294967295) | read-only | 实现与MIB文件定义一致。 | SCALAR
NOTIFICATION-LOG-MIB |  | nlmStatsGlobalNotificationsBumped | 丢弃的日志数目。 仅当资源缺乏或者达到nlmConfigGlobalEntryLImit和nlmConfigEntryLimit的值的限制，为了创建新的条目而被删除的告警日志才被记录到丢失数目中。丢弃的日志中不包括达到nlmConfigGlobalAgeOut的值而被老化的日志条目。 | 1.3.6.1.2.1.92.1.2.2 | INTEGER (0..4294967295) | read-only | 实现与MIB文件定义一致。 | SCALAR
NQA-MIB |  |  | 功能简介 NQA是网络质量分析。通过创建测试例并记录测试结果的方式，向网管提供设备侧相关的时延、抖动、丢包率等相关的统计参数，用来满足运营商对QoS的各种要求。 NQA-MIB是为了实现可网管的NQA模块定义的私有MIB。NQA-MIB为网管设备提供MIB接口，网管设备可以通过NQA-MIB创建/删除NQA测试例，或是修改测试例的参数配置，同时也可以通过该MIB获取NQA测试例的测试结果。NQA-MIB还可以根据网管的配置，自动向网管设备发送特定的Trap信息。 NQA-MIB的根节点是： iso(1).org(3).dod(6).internet(1).private(4).enterprises(1).FutureMatrix(56813).FutureMatrixMgmt(5).FMDatacomm(25).nqa(111)。 | 146
NQA-MIB |  | nqaResultsProbeFailed | 连续探测失败的个数达到设置的阈值 | 1.3.6.1.4.1.56813.5.25.111.6.1 |  |  | 实现与MIB文件定义一致。 | TRAP | nqaAdminParaTargetAddressType nqaAdminParaTargetAddress nqaScheduleOperStatus nqaResultsAddressType nqaResultsAddress nqaResultsCompletionTimeMin nqaResultsCompletionTimeMax nqaResultsSumCompletionTime nqaResultsProbeResponses nqaResultsSentProbes nqaResultsSumCompletionTime2Low nqaResultsSumCompletionTime2High nqaResultsLastGoodProbe nqaResultsLastGoodPath
NQA-MIB |  | nqaResultsTestFailed | 测试例连续测试失败的个数达到设置的阈值 | 1.3.6.1.4.1.56813.5.25.111.6.2 |  |  | 实现与MIB文件定义一致。 | TRAP | nqaAdminParaTargetAddressType nqaAdminParaTargetAddress nqaScheduleOperStatus nqaResultsAddressType nqaResultsAddress nqaResultsCompletionTimeMin nqaResultsCompletionTimeMax nqaResultsSumCompletionTime nqaResultsProbeResponses nqaResultsSentProbes nqaResultsSumCompletionTime2Low nqaResultsSumCompletionTime2High nqaResultsLastGoodProbe nqaResultsLastGoodPath
NQA-MIB |  | nqaResultsTestCompleted | 测试成功告警 | 1.3.6.1.4.1.56813.5.25.111.6.3 |  |  | 实现与MIB文件定义一致。 | TRAP | nqaAdminParaTargetAddressType nqaAdminParaTargetAddress nqaScheduleOperStatus nqaResultsAddressType nqaResultsAddress nqaResultsCompletionTimeMin nqaResultsCompletionTimeMax nqaResultsSumCompletionTime nqaResultsProbeResponses nqaResultsSentProbes nqaResultsSumCompletionTime2Low nqaResultsSumCompletionTime2High nqaResultsLastGoodProbe nqaResultsLastGoodPath
NQA-MIB |  | nqaResultsThresholdNotification | 测试超过设置时间阈值告警 | 1.3.6.1.4.1.56813.5.25.111.6.4 |  |  | 实现与MIB文件定义一致。 | TRAP | nqaAdminParaTargetAddressType nqaAdminParaTargetAddress nqaResultsAddressType nqaResultsAddress nqaAdminCtrlThreshold1 nqaResultsCompletionTimeMax nqaResultsRTDOverThresholds
NQA-MIB |  | nqaHTTPStatsProbeFailed | 连续探测失败的个数达到设置的阈值 | 1.3.6.1.4.1.56813.5.25.111.6.5 |  |  | 实现与MIB文件定义一致。 | TRAP | nqaAdminParaTargetAddressType nqaAdminParaTargetAddress nqaScheduleOperStatus nqaHTTPStatsDNSRTTSum nqaHTTPStatsTCPConnectRTTSum nqaHTTPStatsTransactionRTTSum nqaHTTPStatsDNSServerTimeouts nqaHTTPStatsTCPConnectTimeouts nqaHTTPStatsTransactionTimeouts nqaHTTPStatsDNSQueryErrors nqaHTTPStatsTcpConnErrors nqaHTTPStatsErrors nqaHTTPStatsProbeResponses nqaHTTPStatsSendProbes
NQA-MIB |  | nqaHTTPStatsTestFailed | 测试例连续测试失败的个数达到设置的阈值 | 1.3.6.1.4.1.56813.5.25.111.6.6 |  |  | 实现与MIB文件定义一致。 | TRAP | nqaAdminParaTargetAddressType nqaAdminParaTargetAddress nqaScheduleOperStatus nqaHTTPStatsDNSRTTSum nqaHTTPStatsTCPConnectRTTSum nqaHTTPStatsTransactionRTTSum nqaHTTPStatsDNSServerTimeouts nqaHTTPStatsTCPConnectTimeouts nqaHTTPStatsTransactionTimeouts nqaHTTPStatsDNSQueryErrors nqaHTTPStatsTcpConnErrors nqaHTTPStatsErrors nqaHTTPStatsProbeResponses nqaHTTPStatsSendProbes
NQA-MIB |  | nqaHTTPStatsTestCompleted | 测试成功告警 | 1.3.6.1.4.1.56813.5.25.111.6.7 |  |  | 实现与MIB文件定义一致。 | TRAP | nqaAdminParaTargetAddressType nqaAdminParaTargetAddress nqaScheduleOperStatus nqaHTTPStatsDNSRTTSum nqaHTTPStatsTCPConnectRTTSum nqaHTTPStatsTransactionRTTSum nqaHTTPStatsDNSServerTimeouts nqaHTTPStatsTCPConnectTimeouts nqaHTTPStatsTransactionTimeouts nqaHTTPStatsDNSQueryErrors nqaHTTPStatsTcpConnErrors nqaHTTPStatsErrors nqaHTTPStatsProbeResponses nqaHTTPStatsSendProbes
NQA-MIB |  | nqaHTTPStatsThresholdNotification | 测试超过设置时间阈值告警 | 1.3.6.1.4.1.56813.5.25.111.6.8 |  |  | 实现与MIB文件定义一致。 | TRAP | nqaAdminParaTargetAddressType qaAdminParaTargetAddress nqaAdminCtrlThreshold1 nqaHTTPStatsDNSRTTMax nqaHTTPStatsTCPConnectRTTMax nqaHTTPStatsTransactionRTTMax nqaHTTPStatsRTDOverThresholds
NQA-MIB |  | nqaJitterStatsTestFailed | 测试例连续测试失败的个数达到设置的阈值 | 1.3.6.1.4.1.56813.5.25.111.6.10 |  |  | 实现与MIB文件定义一致。 | TRAP | nqaAdminParaTargetAddressType nqaAdminParaTargetAddress nqaScheduleOperStatus nqaJitterStatsRTTSum nqaJitterStatsRTTSum2Low nqaJitterStatsRTTSum2High nqaJitterStatsRTTMin nqaJitterStatsRTTMax nqaJitterStatsPacketOutOfSequences nqaJitterStatsErrors nqaJitterStatsBusies nqaJitterStatsTimeouts nqaJitterStatsDrops nqaJitterStatsProbeResponses nqaJitterStatsSentProbes nqaJitterStatsMaxDelaySD nqaJitterStatsMaxDelayDS nqaJitterStatsJitterOut nqaJitterStatsJitterIn nqaJitterStatsOWSumSD nqaJitterStatsOWSumDS
NQA-MIB |  | nqaJitterStatsTestCompleted | 测试成功告警 | 1.3.6.1.4.1.56813.5.25.111.6.11 |  |  | 实现与MIB文件定义一致。 | TRAP | nqaAdminParaTargetAddressType nqaAdminParaTargetAddress nqaScheduleOperStatus nqaJitterStatsRTTSum nqaJitterStatsRTTSum2Low nqaJitterStatsRTTSum2High nqaJitterStatsRTTMin nqaJitterStatsRTTMax nqaJitterStatsPacketOutOfSequences nqaJitterStatsErrors nqaJitterStatsBusies nqaJitterStatsTimeouts nqaJitterStatsDrops nqaJitterStatsProbeResponses nqaJitterStatsSentProbes nqaJitterStatsMaxDelaySD nqaJitterStatsMaxDelayDS nqaJitterStatsJitterOut nqaJitterStatsJitterIn nqaJitterStatsOWSumSD nqaJitterStatsOWSumDS
NQA-MIB |  | nqaFTPStatsProbeFailed | 连续探测失败的个数达到设置的阈值 | 1.3.6.1.4.1.56813.5.25.111.6.12 |  |  | 实现与MIB文件定义一致。 | TRAP | nqaAdminParaTargetAddressType nqaAdminParaTargetAddress nqaScheduleOperStatus nqaFTPStatsCtrlConnMaxTime nqaFTPStatsDataConnMaxTime nqaFTPStatsConnectSumTimeMax nqaFTPStatsErrors nqaFTPStatsTimeouts nqaFTPStatsProbeResponses nqaFTPStatsSendProbes
NQA-MIB |  | nqaFTPStatsTestFailed | 测试例连续测试失败的个数达到设置的阈值 | 1.3.6.1.4.1.56813.5.25.111.6.13 |  |  | 实现与MIB文件定义一致。 | TRAP | nqaAdminParaTargetAddressType nqaAdminParaTargetAddress nqaScheduleOperStatus nqaFTPStatsCtrlConnMaxTime nqaFTPStatsDataConnMaxTime nqaFTPStatsConnectSumTimeMax nqaFTPStatsErrors nqaFTPStatsTimeouts nqaFTPStatsProbeResponses nqaFTPStatsSendProbes
NQA-MIB |  | nqaFTPStatsTestCompleted | 测试成功告警 | 1.3.6.1.4.1.56813.5.25.111.6.14 |  |  | 实现与MIB文件定义一致。 | TRAP | nqaAdminParaTargetAddressType nqaAdminParaTargetAddress nqaScheduleOperStatus nqaFTPStatsCtrlConnMaxTime nqaFTPStatsDataConnMaxTime nqaFTPStatsConnectSumTimeMax nqaFTPStatsErrors nqaFTPStatsTimeouts nqaFTPStatsProbeResponses nqaFTPStatsSendProbes
NQA-MIB |  | nqaFTPStatsThresholdNotification | 测试超过设置时间阈值告警 | 1.3.6.1.4.1.56813.5.25.111.6.15 |  |  | 实现与MIB文件定义一致。 | TRAP | nqaAdminParaTargetAddressType nqaAdminParaTargetAddress nqaAdminCtrlThreshold1 nqaFTPStatsCtrlConnMaxTime nqaFTPStatsDataConnMaxTime nqaFTPStatsRTDOverThresholds
NQA-MIB |  | nqaJitterStatsRTDThresholdNotification | 测试超过设置时间阈值告警 | 1.3.6.1.4.1.56813.5.25.111.6.16 |  |  | 实现与MIB文件定义一致。 | TRAP | nqaAdminParaTargetAddressType nqaAdminParaTargetAddress nqaAdminCtrlThreshold1 nqaJitterStatsRTTMax nqaJitterStatsMaxDelaySD nqaJitterStatsMaxDelayDS nqaJitterStatsRTDOverThresholds
NQA-MIB |  | nqaResultsTestResultChange | 如果探测结果发生变化，系统将发送这个告警。 | 1.3.6.1.4.1.56813.5.25.111.6.28 |  |  | 实现与MIB文件定义一致。 | TRAP | nqaResultsCompletions nqaResultsCompletions
NQA-MIB | nqaAdminCtrlTable |  | nqaAdminCtrlTable详细描述 NQA测试例配置表。 该表的索引是nqaAdminCtrlOwnerIndex和nqaAdminCtrlTestName。 创建约束 必须指定nqaAdminCtrlOwnerIndex，nqaAdminCtrlTestName，配置索引的ASCII值必须符合在大于32，小于等于126且不等于63，不等于45。 非索引字符串字符的ASCII值必须符合在大于32，小于等于126且不等于63。 创建的时候nqaAdminCtrlStatus必须为CreateAndGo（4）。 修改约束 必须指定nqaAdminCtrlOwnerIndex、nqaAdminCtrlTestName。 测试例启动后不允许修改，必须先停止，再修改。 支持单节点修改。 修改测试例类型，将初始化测试例，如果有测试记录则删除。 修改节点中含有nqaAdminCtrlStatus时，其值必须为active(1)。 如果测试例在nqaGroupTable表中节点nqaGroupStatusType的值为member(2)，即测试例是某个组的组员，则不能修改nqaAdminCtrlType，nqaAdminCtrlFrequency和nqaAdminCtrlTimeOut的值。 删除约束 对该表的删除操作将同时删除nqaAdminParaTable、nqaScheduleTable等其他相关表的相应表项。 不允许删除正在执行的测试例，必须先停止，再删除（除了删除所有测试例）。 删除的时候nqaAdminCtrlStatus必须为Destroy（6）。 如果测试例在nqaGroupTable表中节点nqaGroupStatusType的值为member(2)，即测试例是某个组的组员，则不能被删除；如果要删除此测试例，需在nqaGroupTable表中将此测试例从组中释放，不支持设置类型节点nqaAdminCtrlType。 如果测试例在nqaGroupTable表中节点nqaGroupStatusType的值为leader(1)，即测试例是组长；如果nqaGroupTable表中节点nqaGroupMemberNum值不为0则不能被删除；如果要删除此测试例，需在nqaGroupTable表中将此测试组中的所有成员释放。 读取约束 指定索引或者不指定索引。 查询的时候nqaAdminCtrlStatus返回active(1)。 | 1.3.6.1.4.1.56813.5.25.111.2.1
NQA-MIB | nqaAdminCtrlTable | nqaAdminCtrlOwnerIndex | 测试例管理者信息索引。 | 1.3.6.1.4.1.56813.5.25.111.2.1.1.1 | SnmpAdminString (SIZE(0..32)) | not-accessible | 实现与MIB文件定义一致。 | COLUMNAR
NQA-MIB | nqaAdminCtrlTable | nqaAdminCtrlTestName | 测试例名称索引。 | 1.3.6.1.4.1.56813.5.25.111.2.1.1.2 | SnmpAdminString (SIZE(0..32)) | not-accessible | 实现与MIB文件定义一致。 | COLUMNAR
NQA-MIB | nqaAdminCtrlTable | nqaAdminCtrlTag | 测试例的描述。 | 1.3.6.1.4.1.56813.5.25.111.2.1.1.3 | OCTET STRING (SIZE (1..64)) | read-create | 实现与MIB文件定义一致。 | COLUMNAR
NQA-MIB | nqaAdminCtrlTable | nqaAdminCtrlType | 测试类型选项。 | 1.3.6.1.4.1.56813.5.25.111.2.1.1.4 | NQAType | read-create | 目前仅支持dns、ftp、http、icmp、jitter、snmp、tcp、trace、udp测试类型。 | COLUMNAR
NQA-MIB | nqaAdminCtrlTable | nqaAdminCtrlFrequency | 测试例执行频率。缺省值为0。 | 1.3.6.1.4.1.56813.5.25.111.2.1.1.5 | Integer32 | read-create | 实现与MIB文件定义一致。 | COLUMNAR
NQA-MIB | nqaAdminCtrlTable | nqaAdminCtrlTimeOut | 测试例回应报文超时时间。 DHCP和FTP测试例的缺省值为15s，PPPoE测试例的缺省值为30秒，其他测试例的缺省值为3s。 | 1.3.6.1.4.1.56813.5.25.111.2.1.1.6 | Integer32 (1..60) | read-create | PPPoE类型暂不支持。 | COLUMNAR
NQA-MIB | nqaAdminCtrlTable | nqaAdminCtrlThreshold1 | RTD阈值。支持所有类型的测试例。缺省值为0。 | 1.3.6.1.4.1.56813.5.25.111.2.1.1.7 | Integer32 | read-create | 支持的取值范围是0～60000。 | COLUMNAR
NQA-MIB | nqaAdminCtrlTable | nqaAdminCtrlStatus | 行状态。该节点可以被设置为CreateAndGo(4)、Destroy(6)和Active(1)。 | 1.3.6.1.4.1.56813.5.25.111.2.1.1.10 | INTEGER{active(1),notInService(2),notReady(3),createAndGo(4),createAndWait(5),destroy(6)} | read-create | 实现与MIB文件定义一致。 | COLUMNAR
NQA-MIB | nqaAdminParaTable |  | nqaAdminParaTable详细描述 nqaAdminParaTable是对某一测试例配置参数。 该表的索引是nqaAdminCtrlOwnerIndex和nqaAdminCtrlTestName。 创建约束 该表不支持创建。 修改约束 nqaAdminCtrlTable创建后将生成该表，修改时必须指定nqaAdminCtrlOwnerIndex，nqaAdminCtrlTestName两个索引。 测试例启动后不允许修改，先停止测试例，再修改。 如果测试例在nqaGroupTable表中节点nqaGroupStatusType的值为member(2)，即测试例是某个组的组员，则只能设置以下节点的值： nqaAdminParaTargetAddressType nqaAdminParaTargetAddress nqaAdminParaTargetPort nqaAdminParaSourceAddressType nqaAdminParaSourceAddress nqaAdminParaSourcePort nqaAdminParaDataSize nqaAdminParaIfIndex 如果测试例在nqaGroupTable表中节点nqaGroupStatusType的值为leader(1)，即测试例是组长，则不能设置以下节点的值： nqaAdminParaTargetAddressType nqaAdminParaTargetAddress nqaAdminParaTargetPort nqaAdminParaSourceAddressType nqaAdminParaSourceAddress nqaAdminParaSourcePort 删除约束 该表不支持删除。 读取约束 该表对读操作没有限制。 | 1.3.6.1.4.1.56813.5.25.111.2.2
NQA-MIB | nqaAdminParaTable | nqaAdminParaTargetAddressType | 测试目的地址类型。 | 1.3.6.1.4.1.56813.5.25.111.2.2.1.1 | INTEGER{unknown(0),ipv4(1),ipv6(2),ipv4z(3),ipv6z(4),dns(16)} | read-write | 实现与MIB文件定义一致。 | COLUMNAR
NQA-MIB | nqaAdminParaTable | nqaAdminParaTargetAddress | 测试目的地址。 | 1.3.6.1.4.1.56813.5.25.111.2.2.1.2 | OCTET STRING (SIZE (0..255)) | read-write | 支持的取值范围是0～230。 | COLUMNAR
NQA-MIB | nqaAdminParaTable | nqaAdminParaTargetPort | 测试目的端口号。 | 1.3.6.1.4.1.56813.5.25.111.2.2.1.3 | Unsigned32 (0..65535) | read-write | 实现与MIB文件定义一致。 | COLUMNAR
NQA-MIB | nqaAdminParaTable | nqaAdminParaSourceAddressType | 测试源地址类型。 | 1.3.6.1.4.1.56813.5.25.111.2.2.1.4 | INTEGER{unknown(0),ipv4(1),ipv6(2),ipv4z(3),ipv6z(4),dns(16)} | read-write | 实现与MIB文件定义一致。 | COLUMNAR
NQA-MIB | nqaAdminParaTable | nqaAdminParaSourceAddress | 测试源地址。 | 1.3.6.1.4.1.56813.5.25.111.2.2.1.5 | OCTET STRING (SIZE (0..255)) | read-write | 实现与MIB文件定义一致。 | COLUMNAR
NQA-MIB | nqaAdminParaTable | nqaAdminParaSourcePort | 测试源端口号。 | 1.3.6.1.4.1.56813.5.25.111.2.2.1.6 | Unsigned32 (0..65535) | read-write | 实现与MIB文件定义一致。 | COLUMNAR
NQA-MIB | nqaAdminParaTable | nqaAdminParaMaxTtl | 最大TTL。 仅当test-type为pwe3ping、lsp-version为RFC 4379、ttl-copymode为pipe时，ttl支持值0的下发。 | 1.3.6.1.4.1.56813.5.25.111.2.2.1.7 | Unsigned32{(0..255)} | read-write | 实现与MIB文件定义一致。 | COLUMNAR
NQA-MIB | nqaAdminParaTable | nqaAdminParaInitialTtl | 初始TTL。 | 1.3.6.1.4.1.56813.5.25.111.2.2.1.8 | Unsigned32{(1..255)} | read-write | 实现与MIB文件定义一致。 | COLUMNAR
NQA-MIB | nqaAdminParaTable | nqaAdminParaMaxFailures | Traceroute测试允许的最大连续错误数，超过该值将中断测试，若错误数是255（最大跳数/可能的TTL值）表明当检测连续超时时间达到指定数目时，接收远端traceroute的请求功能失效。 | 1.3.6.1.4.1.56813.5.25.111.2.2.1.10 | Unsigned32{(1..255)} | read-write | 实现与MIB文件定义一致。 | COLUMNAR
NQA-MIB | nqaAdminParaTable | nqaAdminParaDontFragment | 报文是否不分片。 | 1.3.6.1.4.1.56813.5.25.111.2.2.1.11 | INTEGER{true(1),false(2)} | read-write | 实现与MIB文件定义一致。 | COLUMNAR
NQA-MIB | nqaAdminParaTable | nqaAdminParaDataSize | 报文数据域大小。 | 1.3.6.1.4.1.56813.5.25.111.2.2.1.12 | INTEGER (0..4294967295) | read-write | 实现与MIB文件定义一致。 | COLUMNAR
NQA-MIB | nqaAdminParaTable | nqaAdminParaDataFill | 填充报文的数据。 | 1.3.6.1.4.1.56813.5.25.111.2.2.1.13 | OCTET STRING | read-write | 实现与MIB文件定义一致。 | COLUMNAR
NQA-MIB | nqaAdminParaTable | nqaAdminParaIfIndex | 接口索引。0表示该节点失效。 | 1.3.6.1.4.1.56813.5.25.111.2.2.1.14 | Integer32 (0..2147483647) | read-write | 实现与MIB文件定义一致。 | COLUMNAR
NQA-MIB | nqaAdminParaTable | nqaAdminParaByPassRouteTable | 绕过路由表选项。 | 1.3.6.1.4.1.56813.5.25.111.2.2.1.15 | INTEGER{true(1),false(2)} | read-write | 实现与MIB文件定义一致。 | COLUMNAR
NQA-MIB | nqaAdminParaTable | nqaAdminParaProbeCount | 测试例总的探测报文数。测试例发送的重复探测的数目。后者适用于Jitter-type测试例。 | 1.3.6.1.4.1.56813.5.25.111.2.2.1.17 | Unsigned32{(1..15)} | read-write | 实现与MIB文件定义一致。 | COLUMNAR
NQA-MIB | nqaAdminParaTable | nqaAdminParaTrapGeneration | 测试例执行情况的Trap使能标志。该节点可以组合下发，重复下发配置时，后面的配置会覆盖前面的配置。 | 1.3.6.1.4.1.56813.5.25.111.2.2.1.18 | BITS { probeFailure(0) testFailure(1) testCompletion(2) overRtdThreshold(3) overOwdThresholdSd(4) overOwdThresholdDs(5) } | read-write | 实现与MIB文件定义一致。 | COLUMNAR
NQA-MIB | nqaAdminParaTable | nqaAdminParaTrapProbeFailureFilter | 测试例连续探测报文失败数。 | 1.3.6.1.4.1.56813.5.25.111.2.2.1.19 | Unsigned32{(1..15)} | read-write | 实现与MIB文件定义一致。 | COLUMNAR
NQA-MIB | nqaAdminParaTable | nqaAdminParaTrapTestFailureFilter | 测试例连续失败数。 | 1.3.6.1.4.1.56813.5.25.111.2.2.1.20 | Unsigned32{(1..15)} | read-write | 实现与MIB文件定义一致。 | COLUMNAR
NQA-MIB | nqaAdminParaTable | nqaAdminParaDSField | DS域字段。 | 1.3.6.1.4.1.56813.5.25.111.2.2.1.21 | Integer32{(0..255)} | read-write | 实现与MIB文件定义一致。 | COLUMNAR
NQA-MIB | nqaAdminParaTable | nqaAdminParaDnsServerAddressType | DNS服务器地址类型。 | 1.3.6.1.4.1.56813.5.25.111.2.2.1.22 | OCTET STRING (SIZE (0..255)) | read-write | 实现与MIB文件定义一致。 | COLUMNAR
NQA-MIB | nqaAdminParaTable | nqaAdminParaDnsServerAddress | DNS服务器地址。 | 1.3.6.1.4.1.56813.5.25.111.2.2.1.23 | OCTET STRING (SIZE (0..255)) | read-write | 目前支持的取值范围0～230。 | COLUMNAR
NQA-MIB | nqaAdminParaTable | nqaAdminParaOperation | FTP或HTTP的测试类型的操作类型。 | 1.3.6.1.4.1.56813.5.25.111.2.2.1.24 | NQAOperation | Read-write | 实现与MIB文件定义一致。 | COLUMNAR
NQA-MIB | nqaAdminParaTable | nqaAdminParaHttpVersion | HTTP版本信息。 | 1.3.6.1.4.1.56813.5.25.111.2.2.1.25 | OCTET STRING (SIZE (1..64)) | Read-write | 实现与MIB文件定义一致。 | COLUMNAR
NQA-MIB | nqaAdminParaTable | nqaAdminParaHttpOperationString | 相对路径名(HTTP使用)。 | 1.3.6.1.4.1.56813.5.25.111.2.2.1.26 | OCTET STRING (SIZE (1..64)) | Read-write | 实现与MIB文件定义一致。 | COLUMNAR
NQA-MIB | nqaAdminParaTable | nqaAdminParaTestFailurePercent | 测试例失败数占总测试数的百分比。 | 1.3.6.1.4.1.56813.5.25.111.2.2.1.27 | Unsigned32{(0..100)} | read-write | 目前支持的取值范围是1～100。缺省值是100。 | COLUMNAR
NQA-MIB | nqaAdminParaTable | nqaAdminParaFtpUserName | FTP用户名。 | 1.3.6.1.4.1.56813.5.25.111.2.2.1.28 | OCTET STRING (SIZE (1..64)) | Read-write | 实现与MIB文件定义一致。 | COLUMNAR
NQA-MIB | nqaAdminParaTable | nqaAdminParaFtpPassword | FTP用户密码。 | 1.3.6.1.4.1.56813.5.25.111.2.2.1.29 | OCTET STRING (SIZE (1..64)) | Read-write | 实现与MIB文件定义一致。 | COLUMNAR
NQA-MIB | nqaAdminParaTable | nqaAdminParaFtpFilePath | FTP使用的文件名和文件路径。 | 1.3.6.1.4.1.56813.5.25.111.2.2.1.30 | OCTET STRING (SIZE (1..64)) | Read-write | 实现与MIB文件定义一致。 | COLUMNAR
NQA-MIB | nqaAdminParaTable | nqaAdminParaFtpFileSize | FTP传输文件大小。 | 1.3.6.1.4.1.56813.5.25.111.2.2.1.31 | Integer32{(0..10000)} | Read-write | 实现与MIB文件定义一致。 | COLUMNAR
NQA-MIB | nqaAdminParaTable | nqaAdminParaInterval | 探测报文时间间隔。 | 1.3.6.1.4.1.56813.5.25.111.2.2.1.32 | Integer32{(0..60000)} | Read-write | 实现与MIB文件定义一致。 | COLUMNAR
NQA-MIB | nqaAdminParaTable | nqaAdminParaNumPackets | 用于Jitter，每COUNT的探测报文数。 | 1.3.6.1.4.1.56813.5.25.111.2.2.1.33 | Integer32 | Read-write | 实现与MIB文件定义一致。 | COLUMNAR
NQA-MIB | nqaAdminParaTable | nqaAdminParaVrfName | VRF名称。 | 1.3.6.1.4.1.56813.5.25.111.2.2.1.34 | OCTET STRING (SIZE (1..64)) | Read-write | 实现与MIB文件定义一致。 | COLUMNAR
NQA-MIB | nqaAdminParaTable | nqaAdminParaLspAddressType | LSP隧道的地址类型，适用于Lsp Ping、Lsp Traceroute和lspjitter测试的类型。 | 1.3.6.1.4.1.56813.5.25.111.2.2.1.35 | INTEGER { ipv4(1) te(3) } | Read-write | 实现与MIB文件定义一致。 | COLUMNAR
NQA-MIB | nqaAdminParaTable | nqaAdminParaLspAddressMask | LSP隧道的地址掩码，适用于Lsp Ping和Lsp Traceroute测试的类型。 | 1.3.6.1.4.1.56813.5.25.111.2.2.1.36 | Integer32 | Read-write | 实现与MIB文件定义一致。 | COLUMNAR
NQA-MIB | nqaAdminParaTable | nqaAdminParaLspIpAddress | 填充在IP报文头的IP地址。 | 1.3.6.1.4.1.56813.5.25.111.2.2.1.37 | OCTET STRING (SIZE (0..255)) | Read-write | 实现与MIB文件定义一致。 | COLUMNAR
NQA-MIB | nqaAdminParaTable | nqaAdminParaLspPWE3VcId | PWE3 Ping和PWE3 Trace测试中本地的Pseudo wire ID。 | 1.3.6.1.4.1.56813.5.25.111.2.2.1.38 | INTEGER (0..4294967295) | Read-write | 实现与MIB文件定义一致。 | COLUMNAR
NQA-MIB | nqaAdminParaTable | nqaAdminParaLspPWE3Type | PWE3 Ping和PWE3 Trace测试中Pseudo wire封装类型。 | 1.3.6.1.4.1.56813.5.25.111.2.2.1.39 | INTEGER { fr(1) atmAal5Sdu(2) atm-cell-transport(3) vlan(4) ethernet(5) hdlc(6) ppp(7) atm-nto1-vcc(9) atm-nto1-vpc(10) ip-layer2(11) atm-1to1-vcc(12) atm-1to1-vpc(13) satop- e1(17) satop-t1(18) satop-e3(19) cesopsn-basic(21) ipInterworking(64) } | Read-write | 实现与MIB文件定义一致。 | COLUMNAR
NQA-MIB | nqaAdminParaTable | nqaAdminParaLspPWE3Option | PWE3 Ping的封装类型和PWE3 Tracert的封装类型。 | 1.3.6.1.4.1.56813.5.25.111.2.2.1.40 | INTEGER { labelAlert(1) controlWord(2) normal(3) } | Read-write | 实现与MIB文件定义一致。 | COLUMNAR
NQA-MIB | nqaAdminParaTable | nqaAdminParaLspPWE3RemoteVcId | PWE3 ping测试中远端的VcId。 | 1.3.6.1.4.1.56813.5.25.111.2.2.1.41 | INTEGER (0..4294967295) | Read-write | 实现与MIB文件定义一致。 | COLUMNAR
NQA-MIB | nqaAdminParaTable | nqaAdminParaLspExp | MPLS echo报文标签中的3bit EXP字段。 | 1.3.6.1.4.1.56813.5.25.111.2.2.1.43 | Unsigned32{(0..7)} | Read-write | 实现与MIB文件定义一致。 | COLUMNAR
NQA-MIB | nqaAdminParaTable | nqaAdminParaLspReplyMode | MPLS echo报文中的ReplyMode字段，用于表明MPLS echo reply报文中返回方式。 | 1.3.6.1.4.1.56813.5.25.111.2.2.1.44 | INTEGER { noReply(1) udp(2) udpRouterAlert(3) levelControlChannel(4) udpviaVPLS(5) } | Read-write | 实现与MIB文件定义一致。 | COLUMNAR
NQA-MIB | nqaAdminParaTable | nqaAdminParaResultRowMax | 设置测试例的结果记录的最大数取值范围。 | 1.3.6.1.4.1.56813.5.25.111.2.2.1.45 | Integer32 | Read-write | 实现与MIB文件定义一致。 | COLUMNAR
NQA-MIB | nqaAdminParaTable | nqaAdminParaHistoryRowMax | 设置每个测试例的历史记录的最大数范围。 | 1.3.6.1.4.1.56813.5.25.111.2.2.1.46 | Integer32 | Read-write | 实现与MIB文件定义一致。 | COLUMNAR
NQA-MIB | nqaAdminParaTable | nqaAdminParaCreateHopsEntries | 设置traceroute路径标识，该节点支持trace、pwe3trace和lsptrace测试例。 | 1.3.6.1.4.1.56813.5.25.111.2.2.1.47 | INTEGER{enable(1),disable(2)} | Read-write | 实现与MIB文件定义一致。 | COLUMNAR
NQA-MIB | nqaAdminParaTable | nqaAdminParaLspVCType | pwe3 tracert中pw建立所采用的协议。 | 1.3.6.1.4.1.56813.5.25.111.2.2.1.48 | INTEGER { ldp(1) bgp(2) bgpad(3) } | Read-write | 实现与MIB文件定义一致。 | COLUMNAR
NQA-MIB | nqaAdminParaTable | nqaAdminParaDistanceNodeType | MAC ping的目的地址的选取，可以指定MAC地址，也可以指定远端MEPID。 | 1.3.6.1.4.1.56813.5.25.111.2.2.1.57 | INTEGER{macAddress(1),mepID(2)} | Read-write | 实现与MIB文件定义一致。 | COLUMNAR
NQA-MIB | nqaAdminParaTable | nqaAdminParaMacAddress | MAC ping的目的mac地址。 | 1.3.6.1.4.1.56813.5.25.111.2.2.1.58 | OCTET STRING (SIZE (6)) | Read-write | 实现与MIB文件定义一致。 | COLUMNAR
NQA-MIB | nqaAdminParaTable | nqaAdminParaRMEPID | MAC ping的远端MEP ID。 | 1.3.6.1.4.1.56813.5.25.111.2.2.1.59 | Unsigned32 (0 ¦ 1..8191) | Read-write | 实现与MIB文件定义一致。 | COLUMNAR
NQA-MIB | nqaAdminParaTable | nqaAdminParaMDName | MAC ping的MD name。 | 1.3.6.1.4.1.56813.5.25.111.2.2.1.60 | OCTET STRING(SIZE(0..43)) | Read-write | 实现与MIB文件定义一致。 | COLUMNAR
NQA-MIB | nqaAdminParaTable | nqaAdminParaMAName | MAC ping的MA name。 | 1.3.6.1.4.1.56813.5.25.111.2.2.1.61 | OCTET STRING(SIZE(0..45)) | Read-write | 实现与MIB文件定义一致。 | COLUMNAR
NQA-MIB | nqaAdminParaTable | nqaAdminParaPathMtuStep | 设置路径MTU测试中的报文长度的递增步长值。 缺省情况下，递增步长值为10。 | 1.3.6.1.4.1.56813.5.25.111.2.2.1.63 | Integer32{(1..512)} | Read-write | 实现与MIB文件定义一致。 | COLUMNAR
NQA-MIB | nqaAdminParaTable | nqaAdminParaPathMtuDiscoveryPathMtuMax | 路径MTU测试范围的最大值。 缺省情况下，路径MTU测试范围的最大值是1500字节。 | 1.3.6.1.4.1.56813.5.25.111.2.2.1.64 | Integer32{(48..9198)} | Read-write | 实现与MIB文件定义一致。 | COLUMNAR
NQA-MIB | nqaAdminParaTable | nqaAdminParaIcmpJitterMode | 设置ICMP Jitter和Path Jitter测试发送的报文类型。 | 1.3.6.1.4.1.56813.5.25.111.2.2.1.65 | INTEGER { icmpTimestamp(1) icmpEcho(2) } | Read-write | 实现与MIB文件定义一致。 | COLUMNAR
NQA-MIB | nqaAdminParaTable | nqaAdminParaLspTunnelType | 指定要进行探测的lsp隧道类型。 | 1.3.6.1.4.1.56813.5.25.111.2.2.1.78 | INTEGER { main(0) hotstandby(1) } | Read-write | 实现与MIB文件定义一致。 | COLUMNAR
NQA-MIB | nqaAdminParaTable | nqaAdminParaLspNextHopAddress | 指定下一跳地址。 | 1.3.6.1.4.1.56813.5.25.111.2.2.1.79 | OCTET STRING (SIZE (0..255)) | Read-write | 实现与MIB文件定义一致。 | COLUMNAR
NQA-MIB | nqaAdminParaTable | nqaAdminParaLspVersion | 指定lsp使用的协议类型。 缺省值是draft6(1)。 | 1.3.6.1.4.1.56813.5.25.111.2.2.1.80 | INTEGER { draft6(1) rfc4379(2) ptnmode(3) compatiblemode(4) } | Read-write | 实现与MIB文件定义一致。 | COLUMNAR
NQA-MIB | nqaAdminParaTable | nqaAdminParaTimeUnit | 设置时间戳的单位为ms或us。 | 1.3.6.1.4.1.56813.5.25.111.2.2.1.83 | INTEGER { us(1) ms(2) } | Read-write | 实现与MIB文件定义一致。 | COLUMNAR
NQA-MIB | nqaAdminParaTable | nqaAdminParaNextHopAddressType | 指定下一跳地址的地址类型。 | 1.3.6.1.4.1.56813.5.25.111.2.2.1.90 | INTEGER{unknown(0),ipv4(1),ipv6(2),ipv4z(3),ipv6z(4),dns(16)} | read-write | 实现与MIB文件定义一致。 | COLUMNAR
NQA-MIB | nqaAdminParaTable | nqaAdminParaNextHopAddress | 指定下一跳地址。 | 1.3.6.1.4.1.56813.5.25.111.2.2.1.91 | OCTET STRING (SIZE (0..255)) | read-write | 实现与MIB文件定义一致。 | COLUMNAR
NQA-MIB | nqaAdminParaTable | nqaAdminParaSnmpCommunityRead | 设置SNMP测试团体名 | 1.3.6.1.4.1.56813.5.25.111.2.2.1.100 | OCTET STRING(SIZE(0..32)) | read-write | 实现与MIB文件定义一致。 | COLUMNAR
NQA-MIB | nqaAdminParaTable | nqaAdminParaLspVpnFrrPathType | 设置对通过BGP建立的L3VPN或者静态MPLS IP VPN网络进行测试。 main(0)：对通过BGP建立的L3VPN或者静态MPLS IP VPN网络的主用隧道进行检测。 backup(1)：对静态MPLS IP VPN网络的备用隧道进行检测。 | 1.3.6.1.4.1.56813.5.25.111.2.2.1.111 | INTEGER { main(0) backup(1) } | read-write | 实现与MIB文件定义一致。 | COLUMNAR
NQA-MIB | nqaScheduleTable |  | nqaScheduleTable详细描述 nqaScheduleTable为测试例任务调度表，主要功能是为了降低了设备的并发负担，实现的对测试例的调度。调度内容主要包括单个测试例启动时间、结束时间的设置；多个任务同时启动时，设备主动合理分布启动时间和测试间隔等。 该表的索引是nqaAdminCtrlOwnerIndex，nqaAdminCtrlTestName。 创建约束 不支持创建操作。 修改约束 测试例在inactive状态下，支持read-create单节点修改。 nqaScheduleAgeTime设置需要单独下发，不能与其他调度节点绑定下发，测试例处于运行时不能设置，需要先停止测试例，再进行设置。 nqaScheduleOperStatus设置需要单独下发，不能与其他调度节点绑定下发，取值active(4)、inactive(5)不支持设置；reset(1)不能在测试例运行时设置，需要先停止测试例；stop(2)、restart(3)在测试例处于运行或非运行状态下都可以设置。 调度表中测试例定时启动、停止类型节点：nqaScheduleStartType，nqaScheduleStartTime，nqaScheduleEndType，nqaScheduleEndTime，可以绑定下发（后面两个结束节点必须与开始节点绑定下发），测试例处于运行状态时不能设置，需要先停止测试例，测试例处于非运行状态时再进行设置。 启动类型：startNow(1)，启动时间必须等于0，结束类型分为四种情况：当为endAt(1)时，结束时间大于从1970到现在的秒数加上5秒间隔时间；当为endAfter(2)或endLifetime(3)时，结束时间大于5秒间隔时间小于86400；第四种：缺省值。 启动类型：startAt(2)，启动时间不小于从1970到现在的秒数加上5秒间隔时间，结束类型分为四种情况：当为endAt(1)时，结束时间大于启动时间加上5秒间隔时间；当为endAfter(2)时，结束时间小于86400，大于启动时间加上5秒间隔时间减去从1970到现在的秒数；当为endLifetime(3)时，结束时间大于5秒间隔时间小于86400；第四种：缺省值。 启动类型：startAfter(3)，启动时间大于零小于86400，结束类型分为四种情况：当为endAt(1)时，结束时间大于从1970到现在的秒数加上启动时间再加上5秒间隔时间；当为endAfter(2)时，结束时间小于86400，大于启动时间加上5秒间隔时间；当为endLifetime(3)时，结束时间大于5秒间隔时间小于86400；第四种：缺省值。 如果测试例在nqaGroupTable表中节点nqaGroupStatusType的值为member(2)，即测试例是某个组的组员，不支持nqaScheduleStartType、nqaScheduleStartTime、nqaScheduleEndType和nqaScheduleEndTime的设置，即组员不能单独参与调度，同时在nqaScheduleOperStatus中不支持设置restart，不支持老化时间节点nqaScheduleAgeTime的设置。 如果测试例在nqaGroupTable表中节点nqaGroupStatusType的值为leader(1)，即测试例是组长，在nqaScheduleOperStatus中不支持设置restart，不支持老化时间节点nqaScheduleAgeTime的设置。 启动测试例必须配全合法必配参数。 删除约束 不支持删除操作。 读取约束 对读操作没有限制。 | 1.3.6.1.4.1.56813.5.25.111.2.3
NQA-MIB | nqaScheduleTable | nqaScheduleStartType | 测试例的启动类型。 | 1.3.6.1.4.1.56813.5.25.111.2.3.1.1 | INTEGER{ default(0), startNow(1), startAt(2), startAfter(3), startDaily(4) } | Read-write | 值default(0)只能被读取，不能被配置。 | COLUMNAR
NQA-MIB | nqaScheduleTable | nqaScheduleStartTime | 测试例启动时间。 | 1.3.6.1.4.1.56813.5.25.111.2.3.1.2 | INTEGER (0..4294967295) | Read-write | 实现与MIB文件定义一致。 | COLUMNAR
NQA-MIB | nqaScheduleTable | nqaScheduleEndType | 测试例结束类型。 | 1.3.6.1.4.1.56813.5.25.111.2.3.1.3 | INTEGER{unknown(0),ipv4(1),ipv6(2),ipv4z(3),ipv6z(4),dns(16)} | Read-write | 实现与MIB文件定义一致。 | COLUMNAR
NQA-MIB | nqaScheduleTable | nqaScheduleEndTime | 测试例结束时间。 | 1.3.6.1.4.1.56813.5.25.111.2.3.1.4 | INTEGER (0..4294967295) | Read-write | 实现与MIB文件定义一致。 | COLUMNAR
NQA-MIB | nqaScheduleTable | nqaScheduleAgeTime | 老化时间。若设置老化时间为0，将会永久保存测试例。 | 1.3.6.1.4.1.56813.5.25.111.2.3.1.5 | Integer32 | Read-write | 实现与MIB文件定义一致。 | COLUMNAR
NQA-MIB | nqaScheduleTable | nqaScheduleNumOfInitiations | 测试例启动次数。该节点将会用作结果表、HTTP统计表、Jitter统计表、FTP统计表和历史表的索引。 | 1.3.6.1.4.1.56813.5.25.111.2.3.1.7 | Integer32 | Read-only | 实现与MIB文件定义一致。 | COLUMNAR
NQA-MIB | nqaScheduleTable | nqaScheduleLastFinishIndex | 在结果表里，测试例最近完成的索引。 | 1.3.6.1.4.1.56813.5.25.111.2.3.1.8 | Integer32 | Read-only | 实现与MIB文件定义一致。 | COLUMNAR
NQA-MIB | nqaScheduleTable | nqaScheduleOperStatus | 调度操作状态取值范围。 | 1.3.6.1.4.1.56813.5.25.111.2.3.1.9 | INTEGER reset(1) stop(2) restart(3) active(4) inactive(5) | Read-write | 实现与MIB文件定义一致。 | COLUMNAR
NQA-MIB | nqaTcpServerTable |  | nqaTcpServerTable详细描述 服务器端NQA Tcp服务配置表，比如配置服务器端协议、IP地址、端口号和VRF。 该表的索引是nqaTcpServerAddress，nqaTcpServerPort，nqaTcpServerVrfName。 创建约束 必须指定索引nqaTcpServerAddress、nqaTcpServerPort，nqaTcpServerVrfName。 nqaTcpServerAddressType必须配置且是IPv4（1）；nqaTcpServerStatus必须为CreateAndGo（4）。 修改约束 不支持修改。 删除约束 必须指定索引。 nqaTcpServerStatus必须为：6（Destroy）。 读取约束 指定索引或者不指定索引。 nqaTcpServerStatus返回active(1)服务开启或者notInService(2)不在服务状态。 | 1.3.6.1.4.1.56813.5.25.111.3.2
NQA-MIB | nqaTcpServerTable | nqaTcpServerAddressType | TCP服务器地址类型。 | 1.3.6.1.4.1.56813.5.25.111.3.2.1.1 | INTEGER{unknown(0),ipv4(1),ipv6(2),ipv4z(3),ipv6z(4),dns(16)} | Read-create | 实现与MIB文件定义一致。 | COLUMNAR
NQA-MIB | nqaTcpServerTable | nqaTcpServerAddress | TCP服务器地址取值范围。 | 1.3.6.1.4.1.56813.5.25.111.3.2.1.2 | OCTET STRING (SIZE (0..255)) | Not-accessible | 实现与MIB文件定义一致。 | COLUMNAR
NQA-MIB | nqaTcpServerTable | nqaTcpServerPort | TCP服务端口号取值范围。 | 1.3.6.1.4.1.56813.5.25.111.3.2.1.3 | Unsigned32 (0..65535) | Not-accessible | 实现与MIB文件定义一致。 | COLUMNAR
NQA-MIB | nqaTcpServerTable | nqaTcpServerVrfName | VRF名每一个VRF名对应一个VPN实例名。 | 1.3.6.1.4.1.56813.5.25.111.3.2.1.4 | DisplayString(SIZE(1..31)) | Not-accessible | 实现与MIB文件定义一致。 | COLUMNAR
NQA-MIB | nqaTcpServerTable | nqaTcpServerStatus | 行状态。创建或者删除。 | 1.3.6.1.4.1.56813.5.25.111.3.2.1.5 | INTEGER{active(1),notInService(2),notReady(3),createAndGo(4),createAndWait(5),destroy(6)} | Read-create | 实现与MIB文件定义一致。 | COLUMNAR
NQA-MIB | nqaUdpServerTable |  | nqaUdpServerTable详细描述 服务器端NQA Udp服务配置表，比如配置服务器端协议、IP地址、端口号和VRF。 该表的索引是nqaUdpServerAddress，nqaUdpServerPort，nqaUdpServerVrfName。 创建约束 必须指定索引nqaUdpServerAddress、nqaUdpServerPort、nqaUdpServerVrfName。 nqaUdpServerAddressType必须配置且是ipv4(1)。 nqaUdpServerStatus必须为CreateAndGo（4）。 修改约束 不支持修改。 删除约束 必须指定索引。 nqaUdpServerStatus必须为：6（Destroy）。 读取约束 指定索引或者不指定索引。 nqaUdpServerStatus返回active(1)正在服务或者notInService(2)不在服务状态。 | 1.3.6.1.4.1.56813.5.25.111.3.3
NQA-MIB | nqaUdpServerTable | nqaUdpServerAddressType | 服务器地址类型。 | 1.3.6.1.4.1.56813.5.25.111.3.3.1.1 | INTEGER{unknown(0),ipv4(1),ipv6(2),ipv4z(3),ipv6z(4),dns(16)} | read-create | 实现与MIB文件定义一致。 | COLUMNAR
NQA-MIB | nqaUdpServerTable | nqaUdpServerAddress | 服务器地址。 | 1.3.6.1.4.1.56813.5.25.111.3.3.1.2 | OCTET STRING (SIZE (0..255)) | Not-accessible | 实现与MIB文件定义一致。 | COLUMNAR
NQA-MIB | nqaUdpServerTable | nqaUdpServerPort | 服务端口号。 | 1.3.6.1.4.1.56813.5.25.111.3.3.1.3 | Unsigned32 (0..65535) | Not-accessible | 实现与MIB文件定义一致。 | COLUMNAR
NQA-MIB | nqaUdpServerTable | nqaUdpServerVrfName | VRF名每一个VRF名对应一个VPN实例名。 | 1.3.6.1.4.1.56813.5.25.111.3.3.1.4 | DisplayString(SIZE(1..31)) | Not-accessible | 实现与MIB文件定义一致。 | COLUMNAR
NQA-MIB | nqaUdpServerTable | nqaUdpServerStatus | 行状态。创建或者删除。 | 1.3.6.1.4.1.56813.5.25.111.3.3.1.5 | INTEGER{active(1),notInService(2),notReady(3),createAndGo(4),createAndWait(5),destroy(6)} | read-create | 实现与MIB文件定义一致。 | COLUMNAR
NQA-MIB | nqaResultsTable |  | nqaResultsTable详细描述 该表为测试例结果信息统计表，描述了某一测试例结果的总体信息。 该表的索引是nqaAdminCtrlOwnerIndex，nqaAdminCtrlTestName，nqaResultsIndex和nqaResultsHopIndex。 创建约束 不支持创建操作。 修改约束 不支持修改操作。 删除约束 不支持删除操作。 读取约束 只有同时满足如下三个条件才能读取到最新的测试结果： 必须执行GET操作。 测试例的类型是ICMP、UDP或TCP。 nqaResultsIndex和nqaResultsHopIndex值为0。 | 1.3.6.1.4.1.56813.5.25.111.4.1
NQA-MIB | nqaResultsTable | nqaResultsIndex | 结果表索引。仅包含icmp/dns/dlsw/lspPing/Traceroute/LSP Traceroute/tcp/udp/snmp/dhcp的Traceroute的信息。 | 1.3.6.1.4.1.56813.5.25.111.4.1.1.1 | Integer32 (0..'7FFFFFFF'h) | Not-accessible | 实现与MIB文件定义一致。 | COLUMNAR
NQA-MIB | nqaResultsTable | nqaResultsHopIndex | 跳数索引。如果是Traceroute或者LSP TracerouteIf测试类型，该节点仅被定义为1跳。其他测试类型，缺省值为1。 | 1.3.6.1.4.1.56813.5.25.111.4.1.1.2 | Integer32 (0..255) | Not-accessible | 实现与MIB文件定义一致。 | COLUMNAR
NQA-MIB | nqaResultsTable | nqaResultsCompletions | 测试例成功执行的状态。 | 1.3.6.1.4.1.56813.5.25.111.4.1.1.3 | INTEGER noResult(0) success(1) failure(2) | Read-only | 实现与MIB文件定义一致。 | COLUMNAR
NQA-MIB | nqaResultsTable | nqaResultsTestAttempts | 测试例的执行的次数。该条目的值必须从0开始。 | 1.3.6.1.4.1.56813.5.25.111.4.1.1.4 | INTEGER (0..4294967295) | Read-only | 实现与MIB文件定义一致。 | COLUMNAR
NQA-MIB | nqaResultsTable | nqaResultsCurHopCount | 等于当前Traceroute或LSP Traceroute的测试例执行的跳数索引。Ping和LSP Ping不使用该条目。缺省值为0。 | 1.3.6.1.4.1.56813.5.25.111.4.1.1.5 | INTEGER (0..4294967295) | Read-only | 实现与MIB文件定义一致。 | COLUMNAR
NQA-MIB | nqaResultsTable | nqaResultsCurProbeCount | Traceroute或LSP Traceroute测试例在某一个跳数索引的总发包数。 | 1.3.6.1.4.1.56813.5.25.111.4.1.1.6 | INTEGER (0..4294967295) | Read-only | 实现与MIB文件定义一致。 | COLUMNAR
NQA-MIB | nqaResultsTable | nqaResultsRTDOverThresholds | 统计测试例执行成功且超过RTD阈值的次数。 | 1.3.6.1.4.1.56813.5.25.111.4.1.1.7 | INTEGER (0..4294967295) | Read-only | 实现与MIB文件定义一致。 | COLUMNAR
NQA-MIB | nqaResultsTable | nqaResultsSumCompletionTime | Traceroute和LSP Traceroute测试例成功执行的每一跳下所有报文的RTT(响应时间)总和。ping、lsp ping和disman-ping测试例成功执行的发送报文的RTT(响应时间)总和。 | 1.3.6.1.4.1.56813.5.25.111.4.1.1.8 | INTEGER (0..4294967295) | Read-only | 实现与MIB文件定义一致。 | COLUMNAR
NQA-MIB | nqaResultsTable | nqaResultsSumCompletionTime2Low | 测试例成功执行的每一个探测RTT(响应时间)平方和的低32位毫秒数。 | 1.3.6.1.4.1.56813.5.25.111.4.1.1.9 | INTEGER (0..4294967295) | Read-only | 实现与MIB文件定义一致。 | COLUMNAR
NQA-MIB | nqaResultsTable | nqaResultsSumCompletionTime2High | 测试例成功执行的每一个探测RTT(响应时间)平方和的高32位毫秒数。 | 1.3.6.1.4.1.56813.5.25.111.4.1.1.10 | INTEGER (0..4294967295) | Read-only | 实现与MIB文件定义一致。 | COLUMNAR
NQA-MIB | nqaResultsTable | nqaResultsCompletionTimeMin | 执行一次测试例，所有探测中最小RTT(响应时间)。 | 1.3.6.1.4.1.56813.5.25.111.4.1.1.11 | INTEGER (0..4294967295) | Read-only | 实现与MIB文件定义一致。 | COLUMNAR
NQA-MIB | nqaResultsTable | nqaResultsCompletionTimeMax | 执行一次测试例，所有探测中最大RTT(响应时间)。 | 1.3.6.1.4.1.56813.5.25.111.4.1.1.12 | INTEGER (0..4294967295) | Read-only | 实现与MIB文件定义一致。 | COLUMNAR
NQA-MIB | nqaResultsTable | nqaResultsDisconnects | 连接断开数，只对面向连接的协议。 | 1.3.6.1.4.1.56813.5.25.111.4.1.1.13 | INTEGER (0..4294967295) | Read-only | 实现与MIB文件定义一致。 | COLUMNAR
NQA-MIB | nqaResultsTable | nqaResultsTimeouts | 操作超时次数。 | 1.3.6.1.4.1.56813.5.25.111.4.1.1.14 | INTEGER (0..4294967295) | Read-only | 实现与MIB文件定义一致。 | COLUMNAR
NQA-MIB | nqaResultsTable | nqaResultsBusies | 初始化或资源申请失败。 | 1.3.6.1.4.1.56813.5.25.111.4.1.1.15 | INTEGER (0..4294967295) | Read-only | 实现与MIB文件定义一致。 | COLUMNAR
NQA-MIB | nqaResultsTable | nqaResultsNoConnections | 连接建立失败，只对面向连接的协议。 | 1.3.6.1.4.1.56813.5.25.111.4.1.1.16 | INTEGER (0..4294967295) | Read-only | 实现与MIB文件定义一致。 | COLUMNAR
NQA-MIB | nqaResultsTable | nqaResultsSequenceErrors | 报文序号错误数，包括乱序。 | 1.3.6.1.4.1.56813.5.25.111.4.1.1.17 | INTEGER (0..4294967295) | Read-only | 实现与MIB文件定义一致。 | COLUMNAR
NQA-MIB | nqaResultsTable | nqaResultsDrops | 发送报文失败数。 | 1.3.6.1.4.1.56813.5.25.111.4.1.1.18 | INTEGER (0..4294967295) | Read-only | 实现与MIB文件定义一致。 | COLUMNAR
NQA-MIB | nqaResultsTable | nqaResultsAddressType | 目的地址类型。取值范围是unknown(0)、ipv4(1)和dns(16)。 | 1.3.6.1.4.1.56813.5.25.111.4.1.1.19 | OCTET STRING (SIZE (0..255)) | Read-only | 实现与MIB文件定义一致。 | COLUMNAR
NQA-MIB | nqaResultsTable | nqaResultsAddress | 测试的目的地址。 | 1.3.6.1.4.1.56813.5.25.111.4.1.1.20 | OCTET STRING (SIZE (0..255)) | Read-only | 实现与MIB文件定义一致。 | COLUMNAR
NQA-MIB | nqaResultsTable | nqaResultsProbeResponses | 收到的响应探测数目。如果没有接收到探测相应报文，该值应该设置为0。 | 1.3.6.1.4.1.56813.5.25.111.4.1.1.21 | INTEGER (0..4294967295) | Read-only | 实现与MIB文件定义一致。 | COLUMNAR
NQA-MIB | nqaResultsTable | nqaResultsSentProbes | 表示当前已发起的探测数。如果没有发送探测报文，该值应该设置为0。 | 1.3.6.1.4.1.56813.5.25.111.4.1.1.22 | INTEGER (0..4294967295) | Read-only | 实现与MIB文件定义一致。 | COLUMNAR
NQA-MIB | nqaResultsTable | nqaResultsLastGoodProbe | 最近收到最后一个成功探测的时间。 | 1.3.6.1.4.1.56813.5.25.111.4.1.1.23 | OCTET STRING (SIZE (8 ¦ 11)) | Read-only | 实现与MIB文件定义一致。 | COLUMNAR
NQA-MIB | nqaResultsTable | nqaResultsLastGoodPath | 最近获得的完整的Trace路径的时间。 | 1.3.6.1.4.1.56813.5.25.111.4.1.1.24 | OCTET STRING (SIZE (8 ¦ 11)) | Read-only | 实现与MIB文件定义一致。 | COLUMNAR
NQA-MIB | nqaResultsTable | nqaResultsTestFinished | 测试例完成状态。 | 1.3.6.1.4.1.56813.5.25.111.4.1.1.25 | INTEGER noFinish(0) finish(1) | Read-only | 实现与MIB文件定义一致。 | COLUMNAR
NQA-MIB | nqaResultsTable | nqaResultsRttAvg | 测试的平均RTT。 | 1.3.6.1.4.1.56813.5.25.111.4.1.1.26 | INTEGER (0..4294967295) | Read-Only | 实现与MIB文件定义一致。 | COLUMNAR
NQA-MIB | nqaResultsTable | nqaResultsLostPacketRatio | 丢包率。 | 1.3.6.1.4.1.56813.5.25.111.4.1.1.27 | INTEGER (0..4294967295) | Read-Only | 实现与MIB文件定义一致。 | COLUMNAR
NQA-MIB | nqaResultsTable | nqaResultsDetail | 测试例结果的详细信息。 | 1.3.6.1.4.1.56813.5.25.111.4.1.1.30 | INTEGER (0..4294967295) | read-only | 实现与MIB文件定义一致。 | COLUMNAR
NQA-MIB | nqaHTTPStatsTable |  | nqaHTTPStatsTable详细描述 nqaHTTPStatsTable是通过HTTP协议探测网络状况的统计表，是多次探测的平均值。 该表的索引是nqaAdminCtrlOwnerIndex，nqaAdminCtrlTestName和nqaHTTPStatsIndex（其中前两个为外部索引）。 创建约束 不支持创建操作 修改约束 不支持修改操作 删除约束 不支持删除操作 读取约束 对读操作没有限制。 | 1.3.6.1.4.1.56813.5.25.111.4.2
NQA-MIB | nqaHTTPStatsTable | nqaHTTPStatsIndex | 历史统计表索引 | 1.3.6.1.4.1.56813.5.25.111.4.2.1.1 | Integer32 (1..'7FFFFFFF'h) | Not-accessible | 实现与MIB文件定义一致。 | COLUMNAR
NQA-MIB | nqaHTTPStatsTable | nqaHTTPStatsCompletions | HTTP测试例执行的状态 | 1.3.6.1.4.1.56813.5.25.111.4.2.1.2 | INTEGER noResult(0) success(1) failure(2) | Read-only | 实现与MIB文件定义一致。 | COLUMNAR
NQA-MIB | nqaHTTPStatsTable | nqaHTTPStatsRTDOverThresholds | 统计测试例执行成功且超过RTD阈值的次数 | 1.3.6.1.4.1.56813.5.25.111.4.2.1.3 | INTEGER (0..4294967295) | Read-only | 实现与MIB文件定义一致。 | COLUMNAR
NQA-MIB | nqaHTTPStatsTable | nqaHTTPStatsRTTSum | 成功的HTTP探测的总时间，包括DNS问询、TCP建立连接和报文传送的总时间。 | 1.3.6.1.4.1.56813.5.25.111.4.2.1.4 | INTEGER (0..4294967295) | Read-only | 实现与MIB文件定义一致。 | COLUMNAR
NQA-MIB | nqaHTTPStatsTable | nqaHTTPStatsRTTMin | HTTP探测的最小值 | 1.3.6.1.4.1.56813.5.25.111.4.2.1.5 | INTEGER (0..4294967295) | Read-only | 实现与MIB文件定义一致。 | COLUMNAR
NQA-MIB | nqaHTTPStatsTable | nqaHTTPStatsRTTMax | HTTP探测的最大值 | 1.3.6.1.4.1.56813.5.25.111.4.2.1.6 | INTEGER (0..4294967295) | Read-only | 实现与MIB文件定义一致。 | COLUMNAR
NQA-MIB | nqaHTTPStatsTable | nqaHTTPStatsDNSRTTSum | DNS解析时间总和 | 1.3.6.1.4.1.56813.5.25.111.4.2.1.7 | INTEGER (0..4294967295) | Read-only | 实现与MIB文件定义一致。 | COLUMNAR
NQA-MIB | nqaHTTPStatsTable | nqaHTTPStatsDNSRTTMin | DNS解析的最小值 | 1.3.6.1.4.1.56813.5.25.111.4.2.1.8 | INTEGER (0..4294967295) | Read-only | 实现与MIB文件定义一致。 | COLUMNAR
NQA-MIB | nqaHTTPStatsTable | nqaHTTPStatsDNSRTTMax | DNS解析的最大值 | 1.3.6.1.4.1.56813.5.25.111.4.2.1.9 | INTEGER (0..4294967295) | Read-only | 实现与MIB文件定义一致。 | COLUMNAR
NQA-MIB | nqaHTTPStatsTable | nqaHTTPStatsTCPConnectRTTSum | TCP连接建立时间总和 | 1.3.6.1.4.1.56813.5.25.111.4.2.1.10 | INTEGER (0..4294967295) | Read-only | 实现与MIB文件定义一致。 | COLUMNAR
NQA-MIB | nqaHTTPStatsTable | nqaHTTPStatsTCPConnectRTTMin | TCP连接建立的最小值 | 1.3.6.1.4.1.56813.5.25.111.4.2.1.11 | INTEGER (0..4294967295) | Read-only | 实现与MIB文件定义一致。 | COLUMNAR
NQA-MIB | nqaHTTPStatsTable | nqaHTTPStatsTCPConnectRTTMax | TCP连接建立的最大值 | 1.3.6.1.4.1.56813.5.25.111.4.2.1.12 | INTEGER (0..4294967295) | Read-only | 实现与MIB文件定义一致。 | COLUMNAR
NQA-MIB | nqaHTTPStatsTable | nqaHTTPStatsTransactionRTTSum | HTTP交易时间总和 | 1.3.6.1.4.1.56813.5.25.111.4.2.1.13 | INTEGER (0..4294967295) | Read-only | 实现与MIB文件定义一致。 | COLUMNAR
NQA-MIB | nqaHTTPStatsTable | nqaHTTPStatsTransactionRTTMin | HTTP交易时间最小值 | 1.3.6.1.4.1.56813.5.25.111.4.2.1.14 | INTEGER (0..4294967295) | Read-only | 实现与MIB文件定义一致。 | COLUMNAR
NQA-MIB | nqaHTTPStatsTable | nqaHTTPStatsTransactionRTTMax | HTTP交易时间最大值 | 1.3.6.1.4.1.56813.5.25.111.4.2.1.15 | INTEGER (0..4294967295) | Read-only | 实现与MIB文件定义一致。 | COLUMNAR
NQA-MIB | nqaHTTPStatsTable | nqaHTTPStatsMessageBodyOctetsSum | 数据传输信息量总和 | 1.3.6.1.4.1.56813.5.25.111.4.2.1.16 | INTEGER (0..4294967295) | Read-only | 实现与MIB文件定义一致。 | COLUMNAR
NQA-MIB | nqaHTTPStatsTable | nqaHTTPStatsDNSServerTimeouts | DNS解析超时计数 | 1.3.6.1.4.1.56813.5.25.111.4.2.1.17 | INTEGER (0..4294967295) | Read-only | 实现与MIB文件定义一致。 | COLUMNAR
NQA-MIB | nqaHTTPStatsTable | nqaHTTPStatsTCPConnectTimeouts | TCP建立超时计数 | 1.3.6.1.4.1.56813.5.25.111.4.2.1.18 | INTEGER (0..4294967295) | Read-only | 实现与MIB文件定义一致。 | COLUMNAR
NQA-MIB | nqaHTTPStatsTable | nqaHTTPStatsTransactionTimeouts | HTTP数据传输超时计数 | 1.3.6.1.4.1.56813.5.25.111.4.2.1.19 | INTEGER (0..4294967295) | Read-only | 实现与MIB文件定义一致。 | COLUMNAR
NQA-MIB | nqaHTTPStatsTable | nqaHTTPStatsDNSQueryErrors | DNS解析失败计数 | 1.3.6.1.4.1.56813.5.25.111.4.2.1.20 | INTEGER (0..4294967295) | Read-only | 实现与MIB文件定义一致。 | COLUMNAR
NQA-MIB | nqaHTTPStatsTable | nqaHTTPStatsErrors | HTTP交易阶段发生的错误 | 1.3.6.1.4.1.56813.5.25.111.4.2.1.21 | INTEGER (0..4294967295) | Read-only | 实现与MIB文件定义一致。 | COLUMNAR
NQA-MIB | nqaHTTPStatsTable | nqaHTTPStatsTcpConnErrors | TCP连接错误 | 1.3.6.1.4.1.56813.5.25.111.4.2.1.22 | INTEGER (0..4294967295) | Read-only | 实现与MIB文件定义一致。 | COLUMNAR
NQA-MIB | nqaHTTPStatsTable | nqaHTTPStatsProbeResponses | 成功探测的个数，0表示所有探测都失败。 | 1.3.6.1.4.1.56813.5.25.111.4.2.1.23 | INTEGER (0..4294967295) | Read-only | 实现与MIB文件定义一致。 | COLUMNAR
NQA-MIB | nqaHTTPStatsTable | nqaHTTPStatsSendProbes | 发起的探测数 | 1.3.6.1.4.1.56813.5.25.111.4.2.1.24 | INTEGER (0..4294967295) | Read-only | 实现与MIB文件定义一致。 | COLUMNAR
NQA-MIB | nqaHTTPStatsTable | nqaHTTPStatsBusies | 初始化或资源申请失败 | 1.3.6.1.4.1.56813.5.25.111.4.2.1.25 | INTEGER (0..4294967295) | Read-only | 实现与MIB文件定义一致。 | COLUMNAR
NQA-MIB | nqaHTTPStatsTable | nqaHTTPStatsTestFinished | 测试例完成状态 | 1.3.6.1.4.1.56813.5.25.111.4.2.1.26 | INTEGER noFinish(0) finish(1) | Read-only | 实现与MIB文件定义一致。 | COLUMNAR
NQA-MIB | nqaHTTPStatsTable | nqaHTTPStatsRttAvg | 测试的平均RTT | 1.3.6.1.4.1.56813.5.25.111.4.2.1.27 | INTEGER (0..4294967295) | Read-Only | 实现与MIB文件定义一致。 | COLUMNAR
NQA-MIB | nqaHTTPStatsTable | nqaHTTPStatsLostPacketRatio | 丢包率 | 1.3.6.1.4.1.56813.5.25.111.4.2.1.28 | INTEGER (0..4294967295) | Read-only | 实现与MIB文件定义一致。 | COLUMNAR
NQA-MIB | nqaJitterStatsTable |  | nqaJitterStatsTable详细描述 nqaJitterStatsTable是通过发送报文探测网络状况的统计表，通过多次统计，计算出网络延迟的抖动。 该表的索引是nqaAdminCtrlOwnerIndex，nqaAdminCtrlTestName和nqaJitterStatsIndex（其中前两个为外部索引）。 创建约束 不支持创建操作。 修改约束 不支持修改操作。 删除约束 不支持删除操作。 读取约束 只有同时满足如下三个条件才能读取到最新的测试结果： 必须执行GET操作。 测试例的类型是JITTER。 nqaJitterStatsIndex的值为0。 当nqaJitterStatsCompletions值为noResult(0)和negotiateFailed(3)时，其它统计项无意义。 当nqaJitterStatsSentProbes值为0时，其它统计项无意义。 | 1.3.6.1.4.1.56813.5.25.111.4.3
NQA-MIB | nqaJitterStatsTable | nqaJitterStatsIndex | Jitter统计表索引。 | 1.3.6.1.4.1.56813.5.25.111.4.3.1.1 | Integer32 (0..'7FFFFFFF'h) | not-accessible | 实现与MIB文件定义一致。 | COLUMNAR
NQA-MIB | nqaJitterStatsTable | nqaJitterStatsCompletions | 测试例成功执行的状态。noResult (0)表示测试例正在运行。 | 1.3.6.1.4.1.56813.5.25.111.4.3.1.2 | INTEGER noResult(0) success(1) failure(2) negotiateFailed(3) | read-only | 实现与MIB文件定义一致。 | COLUMNAR
NQA-MIB | nqaJitterStatsTable | nqaJitterStatsRTDOverThresholds | 统计测试例执行成功且超过RTD阈值的次数。 | 1.3.6.1.4.1.56813.5.25.111.4.3.1.3 | INTEGER (0..4294967295) | read-only | 实现与MIB文件定义一致。 | COLUMNAR
NQA-MIB | nqaJitterStatsTable | nqaJitterStatsNumOfRTT | 收到回应，成功计算RTT的次数。 | 1.3.6.1.4.1.56813.5.25.111.4.3.1.4 | INTEGER (0..4294967295) | read-only | 实现与MIB文件定义一致。 | COLUMNAR
NQA-MIB | nqaJitterStatsTable | nqaJitterStatsRTTSum | 收到的所有报文的RTT的和。 | 1.3.6.1.4.1.56813.5.25.111.4.3.1.5 | INTEGER (0..4294967295) | read-only | 实现与MIB文件定义一致。 | COLUMNAR
NQA-MIB | nqaJitterStatsTable | nqaJitterStatsRTTSum2Low | RTT平方和的低32位。 | 1.3.6.1.4.1.56813.5.25.111.4.3.1.6 | INTEGER (0..4294967295) | read-only | 实现与MIB文件定义一致。 | COLUMNAR
NQA-MIB | nqaJitterStatsTable | nqaJitterStatsRTTSum2High | RTT平方和的高32位。 | 1.3.6.1.4.1.56813.5.25.111.4.3.1.7 | INTEGER (0..4294967295) | read-only | 实现与MIB文件定义一致。 | COLUMNAR
NQA-MIB | nqaJitterStatsTable | nqaJitterStatsRTTMin | Jiterr测试报文中最小的RTT值。 | 1.3.6.1.4.1.56813.5.25.111.4.3.1.8 | INTEGER (0..4294967295) | read-only | 实现与MIB文件定义一致。 | COLUMNAR
NQA-MIB | nqaJitterStatsTable | nqaJitterStatsRTTMax | Jiterr测试报文中最大的RTT值。 | 1.3.6.1.4.1.56813.5.25.111.4.3.1.9 | INTEGER (0..4294967295) | read-only | 实现与MIB文件定义一致。 | COLUMNAR
NQA-MIB | nqaJitterStatsTable | nqaJitterStatsMinOfPositivesSD | Jitter测试从源地址发送到目的地址最小的正抖动值。 | 1.3.6.1.4.1.56813.5.25.111.4.3.1.10 | INTEGER (0..4294967295) | read-only | 实现与MIB文件定义一致。 | COLUMNAR
NQA-MIB | nqaJitterStatsTable | nqaJitterStatsMaxOfPositivesSD | Jitter测试从源地址发送到目的地址最大的正抖动值。 | 1.3.6.1.4.1.56813.5.25.111.4.3.1.11 | INTEGER (0..4294967295) | read-only | 实现与MIB文件定义一致。 | COLUMNAR
NQA-MIB | nqaJitterStatsTable | nqaJitterStatsNumOfPositivesSD | Jitter测试从源地址发送到目的地址正抖动值的个数。 | 1.3.6.1.4.1.56813.5.25.111.4.3.1.12 | INTEGER (0..4294967295) | read-only | 实现与MIB文件定义一致。 | COLUMNAR
NQA-MIB | nqaJitterStatsTable | nqaJitterStatsSumOfPositivesSD | Jitter包从源地址成功发送到目的地址正抖动值的和。 | 1.3.6.1.4.1.56813.5.25.111.4.3.1.13 | INTEGER (0..4294967295) | read-only | 实现与MIB文件定义一致。 | COLUMNAR
NQA-MIB | nqaJitterStatsTable | nqaJitterStatsSum2OfPositivesSDLow | Jitter包从源地址成功发送到目的地址正抖动值平方和的低32位。 | 1.3.6.1.4.1.56813.5.25.111.4.3.1.14 | INTEGER (0..4294967295) | read-only | 实现与MIB文件定义一致。 | COLUMNAR
NQA-MIB | nqaJitterStatsTable | nqaJitterStatsSum2OfPositivesSDHigh | Jitter包从源地址成功发送到目的地址正抖动值平方和的高32位。 | 1.3.6.1.4.1.56813.5.25.111.4.3.1.15 | INTEGER (0..4294967295) | read-only | 实现与MIB文件定义一致。 | COLUMNAR
NQA-MIB | nqaJitterStatsTable | nqaJitterStatsMinOfNegativesSD | Jitter测试从源地址发送到目的地址最小的负抖动值的绝对值。 | 1.3.6.1.4.1.56813.5.25.111.4.3.1.16 | INTEGER (0..4294967295) | read-only | 实现与MIB文件定义一致。 | COLUMNAR
NQA-MIB | nqaJitterStatsTable | nqaJitterStatsMaxOfNegativesSD | Jitter测试从源地址发送到目的地址最大的负抖动值的绝对值。 | 1.3.6.1.4.1.56813.5.25.111.4.3.1.17 | INTEGER (0..4294967295) | read-only | 实现与MIB文件定义一致。 | COLUMNAR
NQA-MIB | nqaJitterStatsTable | nqaJitterStatsNumOfNegativesSD | Jitter测试从源地址发送到目的地址负抖动值的个数。 | 1.3.6.1.4.1.56813.5.25.111.4.3.1.18 | INTEGER (0..4294967295) | read-only | 实现与MIB文件定义一致。 | COLUMNAR
NQA-MIB | nqaJitterStatsTable | nqaJitterStatsSumOfNegativesSD | Jitter测试从源地址成功发送到目的地址负抖动值的绝对值的和。 | 1.3.6.1.4.1.56813.5.25.111.4.3.1.19 | INTEGER (0..4294967295) | read-only | 实现与MIB文件定义一致。 | COLUMNAR
NQA-MIB | nqaJitterStatsTable | nqaJitterStatsSum2OfNegativesSDLow | Jitter测试从源地址成功发送到目的地址负抖动值平方和的低32位。 | 1.3.6.1.4.1.56813.5.25.111.4.3.1.20 | INTEGER (0..4294967295) | read-only | 实现与MIB文件定义一致。 | COLUMNAR
NQA-MIB | nqaJitterStatsTable | nqaJitterStatsSum2OfNegativesSDHigh | Jitter测试从源地址成功发送到目的地址负抖动值平方和的高32位。 | 1.3.6.1.4.1.56813.5.25.111.4.3.1.21 | INTEGER (0..4294967295) | read-only | 实现与MIB文件定义一致。 | COLUMNAR
NQA-MIB | nqaJitterStatsTable | nqaJitterStatsMinOfPositivesDS | Jitter测试从目的地址发送到源地址最小的正抖动值。 | 1.3.6.1.4.1.56813.5.25.111.4.3.1.22 | INTEGER (0..4294967295) | read-only | 实现与MIB文件定义一致。 | COLUMNAR
NQA-MIB | nqaJitterStatsTable | nqaJitterStatsMaxOfPositivesDS | Jitter测试从目的地址发送到源地址最大的正抖动值。 | 1.3.6.1.4.1.56813.5.25.111.4.3.1.23 | INTEGER (0..4294967295) | read-only | 实现与MIB文件定义一致。 | COLUMNAR
NQA-MIB | nqaJitterStatsTable | nqaJitterStatsNumOfPositivesDS | Jitter测试从目的地址发送到源地址正抖动值的个数。 | 1.3.6.1.4.1.56813.5.25.111.4.3.1.24 | INTEGER (0..4294967295) | read-only | 实现与MIB文件定义一致。 | COLUMNAR
NQA-MIB | nqaJitterStatsTable | nqaJitterStatsSumOfPositivesDS | Jitter测试从目的地址发送到源地址正抖动值的和。 | 1.3.6.1.4.1.56813.5.25.111.4.3.1.25 | INTEGER (0..4294967295) | read-only | 实现与MIB文件定义一致。 | COLUMNAR
NQA-MIB | nqaJitterStatsTable | nqaJitterStatsSum2OfPositivesDSLow | Jitter测试从目的地址成功发送到源地址正抖动值平方和的低32位。 | 1.3.6.1.4.1.56813.5.25.111.4.3.1.26 | INTEGER (0..4294967295) | read-only | 实现与MIB文件定义一致。 | COLUMNAR
NQA-MIB | nqaJitterStatsTable | nqaJitterStatsSum2OfPositivesDSHigh | Jitter测试从目的地址成功发送到源地址正抖动值平方和的高32位。 | 1.3.6.1.4.1.56813.5.25.111.4.3.1.27 | INTEGER (0..4294967295) | read-only | 实现与MIB文件定义一致。 | COLUMNAR
NQA-MIB | nqaJitterStatsTable | nqaJitterStatsMinOfNegativesDS | Jitter测试从目的地址发送到源地址最小的负抖动值的绝对值。 | 1.3.6.1.4.1.56813.5.25.111.4.3.1.28 | INTEGER (0..4294967295) | read-only | 实现与MIB文件定义一致。 | COLUMNAR
NQA-MIB | nqaJitterStatsTable | nqaJitterStatsMaxOfNegativesDS | Jitter测试从目的地址发送到源地址最大的负抖动值的绝对值。 | 1.3.6.1.4.1.56813.5.25.111.4.3.1.29 | INTEGER (0..4294967295) | read-only | 实现与MIB文件定义一致。 | COLUMNAR
NQA-MIB | nqaJitterStatsTable | nqaJitterStatsNumOfNegativesDS | Jitter测试从目的地址发送到源地址负抖动值的个数。 | 1.3.6.1.4.1.56813.5.25.111.4.3.1.30 | INTEGER (0..4294967295) | read-only | 实现与MIB文件定义一致。 | COLUMNAR
NQA-MIB | nqaJitterStatsTable | nqaJitterStatsSumOfNegativesDS | Jitter测试从目的地址发送到源地址负抖动值的绝对值的和。 | 1.3.6.1.4.1.56813.5.25.111.4.3.1.31 | INTEGER (0..4294967295) | read-only | 实现与MIB文件定义一致。 | COLUMNAR
NQA-MIB | nqaJitterStatsTable | nqaJitterStatsSum2OfNegativesDSLow | Jitter测试从目的地址成功发送到源地址负抖动值平方和的低32位。 | 1.3.6.1.4.1.56813.5.25.111.4.3.1.32 | INTEGER (0..4294967295) | read-only | 实现与MIB文件定义一致。 | COLUMNAR
NQA-MIB | nqaJitterStatsTable | nqaJitterStatsSum2OfNegativesDSHigh | Jitter测试从目的地址成功发送到源地址负抖动值平方和的高32位。 | 1.3.6.1.4.1.56813.5.25.111.4.3.1.33 | INTEGER (0..4294967295) | read-only | 实现与MIB文件定义一致。 | COLUMNAR
NQA-MIB | nqaJitterStatsTable | nqaJitterStatsPacketLossSD | Jitter测试从源地址发送到目的地址丢包的数量。 | 1.3.6.1.4.1.56813.5.25.111.4.3.1.34 | INTEGER (0..4294967295) | read-only | 实现与MIB文件定义一致。 | COLUMNAR
NQA-MIB | nqaJitterStatsTable | nqaJitterStatsPacketLossDS | Jitter测试从目的地址发送到源的地址丢包的数量。 | 1.3.6.1.4.1.56813.5.25.111.4.3.1.35 | INTEGER (0..4294967295) | read-only | 实现与MIB文件定义一致。 | COLUMNAR
NQA-MIB | nqaJitterStatsTable | nqaJitterStatsPacketOutOfSequences | Jitter测试收到的序列号出错的报文数量。 | 1.3.6.1.4.1.56813.5.25.111.4.3.1.36 | INTEGER (0..4294967295) | read-only | 实现与MIB文件定义一致。 | COLUMNAR
NQA-MIB | nqaJitterStatsTable | nqaJitterStatsErrors | 其它的一些测试错误，该表其它节点没统计到的错误。 | 1.3.6.1.4.1.56813.5.25.111.4.3.1.37 | INTEGER (0..4294967295) | read-only | 实现与MIB文件定义一致。 | COLUMNAR
NQA-MIB | nqaJitterStatsTable | nqaJitterStatsBusies | 初始化或资源申请失败。 | 1.3.6.1.4.1.56813.5.25.111.4.3.1.38 | INTEGER (0..4294967295) | read-only | 实现与MIB文件定义一致。 | COLUMNAR
NQA-MIB | nqaJitterStatsTable | nqaJitterStatsTimeouts | Jitter测试超时报文个数。 | 1.3.6.1.4.1.56813.5.25.111.4.3.1.39 | INTEGER (0..4294967295) | read-only | 实现与MIB文件定义一致。 | COLUMNAR
NQA-MIB | nqaJitterStatsTable | nqaJitterStatsProbeResponses | Jitter测试收到的响应的数据包个数。 | 1.3.6.1.4.1.56813.5.25.111.4.3.1.40 | INTEGER (0..4294967295) | read-only | 实现与MIB文件定义一致。 | COLUMNAR
NQA-MIB | nqaJitterStatsTable | nqaJitterStatsSentProbes | Jitter测试发送的数据包个数。 | 1.3.6.1.4.1.56813.5.25.111.4.3.1.41 | INTEGER (0..4294967295) | read-only | 实现与MIB文件定义一致。 | COLUMNAR
NQA-MIB | nqaJitterStatsTable | nqaJitterStatsDrops | Jitter测试由于发送失败丢弃的数据包个数。 | 1.3.6.1.4.1.56813.5.25.111.4.3.1.42 | INTEGER (0..4294967295) | read-only | 实现与MIB文件定义一致。 | COLUMNAR
NQA-MIB | nqaJitterStatsTable | nqaJitterStatsTestFinished | 测试例完成状态。 | 1.3.6.1.4.1.56813.5.25.111.4.3.1.43 | INTEGER noFinish(0) finish(1) | read-only | 实现与MIB文件定义一致。 | COLUMNAR
NQA-MIB | nqaJitterStatsTable | nqaJitterStatsMaxDelaySD | 源端到目的端的最大时延。 | 1.3.6.1.4.1.56813.5.25.111.4.3.1.44 | INTEGER (0..4294967295) | read-only | 实现与MIB文件定义一致。 | COLUMNAR
NQA-MIB | nqaJitterStatsTable | nqaJitterStatsMaxDelayDS | 目的端到源端的最大时延。 | 1.3.6.1.4.1.56813.5.25.111.4.3.1.45 | INTEGER (0..4294967295) | read-only | 实现与MIB文件定义一致。 | COLUMNAR
NQA-MIB | nqaJitterStatsTable | nqaJitterStatsJitterOut | 出方向Jitter统计值。 | 1.3.6.1.4.1.56813.5.25.111.4.3.1.51 | OCTET STRING | read-only | 实现与MIB文件定义一致。 | COLUMNAR
NQA-MIB | nqaJitterStatsTable | nqaJitterStatsJitterIn | 入方向Jitter统计值。 | 1.3.6.1.4.1.56813.5.25.111.4.3.1.52 | OCTET STRING | read-only | 实现与MIB文件定义一致。 | COLUMNAR
NQA-MIB | nqaJitterStatsTable | nqaJitterStatsPktLossUnknown | 传输方向不明确的jitter测试的丢包数量。 | 1.3.6.1.4.1.56813.5.25.111.4.3.1.54 | INTEGER (0..4294967295) | read-only | 实现与MIB文件定义一致。 | COLUMNAR
NQA-MIB | nqaJitterStatsTable | nqaJitterStatsNumOfOWD | 执行成功的测试例的单向时延个数。 | 1.3.6.1.4.1.56813.5.25.111.4.3.1.55 | INTEGER (0..4294967295) | read-only | 实现与MIB文件定义一致。 | COLUMNAR
NQA-MIB | nqaJitterStatsTable | nqaJitterStatsOWSumSD | 从源端到目的端的单向时延总数。 | 1.3.6.1.4.1.56813.5.25.111.4.3.1.56 | INTEGER (0..4294967295) | read-only | 实现与MIB文件定义一致。 | COLUMNAR
NQA-MIB | nqaJitterStatsTable | nqaJitterStatsOWSumDS | 从目的端到源端的单向时延总数。 | 1.3.6.1.4.1.56813.5.25.111.4.3.1.57 | INTEGER (0..4294967295) | read-only | 实现与MIB文件定义一致。 | COLUMNAR
NQA-MIB | nqaJitterStatsTable | nqaJitterStatsMinDelaySD | 源到目的端最小时延。 | 1.3.6.1.4.1.56813.5.25.111.4.3.1.61 | INTEGER (0..4294967295) | Read-only | 实现与MIB文件定义一致。 | COLUMNAR
NQA-MIB | nqaJitterStatsTable | nqaJitterStatsSum2DelaySDLow | 源到目的时延平方和的低32位。 | 1.3.6.1.4.1.56813.5.25.111.4.3.1.62 | INTEGER (0..4294967295) | Read-only | 实现与MIB文件定义一致。 | COLUMNAR
NQA-MIB | nqaJitterStatsTable | nqaJitterStatsSum2DelaySDHigh | 源到目的时延平方和的高32位。 | 1.3.6.1.4.1.56813.5.25.111.4.3.1.63 | INTEGER (0..4294967295) | Read-only | 实现与MIB文件定义一致。 | COLUMNAR
NQA-MIB | nqaJitterStatsTable | nqaJitterStatsMinDelayDS | 目的到源最小时延。 | 1.3.6.1.4.1.56813.5.25.111.4.3.1.64 | INTEGER (0..4294967295) | Read-only | 实现与MIB文件定义一致。 | COLUMNAR
NQA-MIB | nqaJitterStatsTable | nqaJitterStatsSum2DelayDSLow | 目的到源时延平方和的低32位。 | 1.3.6.1.4.1.56813.5.25.111.4.3.1.65 | INTEGER (0..4294967295) | Read-only | 实现与MIB文件定义一致。 | COLUMNAR
NQA-MIB | nqaJitterStatsTable | nqaJitterStatsSum2DelayDSHigh | 目的到源时延平方和的高32位。 | 1.3.6.1.4.1.56813.5.25.111.4.3.1.66 | INTEGER (0..4294967295) | Read-only | 实现与MIB文件定义一致。 | COLUMNAR
NQA-MIB | nqaJitterStatsTable | nqaJitterStatsTimeUnit | 时间戳的单位。取值为us(1)或ms(2)。 | 1.3.6.1.4.1.56813.5.25.111.4.3.1.67 | INTEGER us(1) ms(2) | read-only | 实现与MIB文件定义一致。 | COLUMNAR
NQA-MIB | nqaJitterStatsTable | nqaJitterStatsAvgDelaySD | 源到目的端单向平均时延。 | 1.3.6.1.4.1.56813.5.25.111.4.3.1.68 | INTEGER (0..4294967295) | read-only | 实现与MIB文件定义一致。 | COLUMNAR
NQA-MIB | nqaJitterStatsTable | nqaJitterStatsAvgDelayDS | 目的到源端单向平均时延。 | 1.3.6.1.4.1.56813.5.25.111.4.3.1.69 | INTEGER (0..4294967295) | read-only | 实现与MIB文件定义一致。 | COLUMNAR
NQA-MIB | nqaJitterStatsTable | nqaJitterStatsStartTime | 测试开始时间。 | 1.3.6.1.4.1.56813.5.25.111.4.3.1.79 | Unsigned32 | read-only | 实现与MIB文件定义一致。 | COLUMNAR
NQA-MIB | nqaJitterStatsTable | nqaJitterStatsEndTime | 测试结束时间。 | 1.3.6.1.4.1.56813.5.25.111.4.3.1.80 | Unsigned32 | read-only | 实现与MIB文件定义一致。 | COLUMNAR
NQA-MIB | nqaJitterStatsTable | nqaJitterStatsResultDetail | 测试例结果的详细信息。 | 1.3.6.1.4.1.56813.5.25.111.4.3.1.81 | Unsigned32 | read-only | 实现与MIB文件定义一致。 | COLUMNAR
NQA-MIB | nqaFTPStatsTable |  | nqaFTPStatsTable详细描述 nqaFTPStatsTable是通过FTP协议探测网络状况的统计表，它记录了FTP控制连接建立时间与数据传输时间的统计值。 该表的索引是nqaAdminCtrlOwnerIndex，nqaAdminCtrlTestName和nqaFTPStatsIndex（其中前两个为外部索引）。 创建约束 不支持创建操作。 修改约束 不支持修改操作。 删除约束 不支持删除操作。 读取约束 对读操作没有限制。 | 1.3.6.1.4.1.56813.5.25.111.4.4
NQA-MIB | nqaFTPStatsTable | nqaFTPStatsIndex | FTP统计表索引 | 1.3.6.1.4.1.56813.5.25.111.4.4.1.1 | Integer32 (1..'7FFFFFFF'h) | Not-accessible | 实现与MIB文件定义一致。 | COLUMNAR
NQA-MIB | nqaFTPStatsTable | nqaFTPStatsCompletions | 测试例成功执行的状态 | 1.3.6.1.4.1.56813.5.25.111.4.4.1.2 | INTEGER noResult(0) success(1) failure(2) | read-only | 实现与MIB文件定义一致。 | COLUMNAR
NQA-MIB | nqaFTPStatsTable | nqaFTPStatsRTDOverThresholds | 统计测试例执行成功且超过RTD阈值的次数 | 1.3.6.1.4.1.56813.5.25.111.4.4.1.3 | INTEGER (0..4294967295) | read-only | 实现与MIB文件定义一致。 | COLUMNAR
NQA-MIB | nqaFTPStatsTable | nqaFTPStatsCtrlConnMaxTime | FTP控制连接建立的最大时间 | 1.3.6.1.4.1.56813.5.25.111.4.4.1.4 | INTEGER (0..4294967295) | read-only | 实现与MIB文件定义一致。 | COLUMNAR
NQA-MIB | nqaFTPStatsTable | nqaFTPStatsCtrlConnMinTime | FTP控制连接建立的最小时间 | 1.3.6.1.4.1.56813.5.25.111.4.4.1.5 | INTEGER (0..4294967295) | read-only | 实现与MIB文件定义一致。 | COLUMNAR
NQA-MIB | nqaFTPStatsTable | nqaFTPStatsCtrlConnAveTime | FTP控制连接建立的平均时间 | 1.3.6.1.4.1.56813.5.25.111.4.4.1.6 | INTEGER (0..4294967295) | read-only | 实现与MIB文件定义一致。 | COLUMNAR
NQA-MIB | nqaFTPStatsTable | nqaFTPStatsDataConnMaxTime | FTP数据传输所消耗的最大时间 | 1.3.6.1.4.1.56813.5.25.111.4.4.1.7 | INTEGER (0..4294967295) | read-only | 实现与MIB文件定义一致。 | COLUMNAR
NQA-MIB | nqaFTPStatsTable | nqaFTPStatsDataConnMinTime | FTP数据传输所消耗的最小时间 | 1.3.6.1.4.1.56813.5.25.111.4.4.1.8 | INTEGER (0..4294967295) | read-only | 实现与MIB文件定义一致。 | COLUMNAR
NQA-MIB | nqaFTPStatsTable | nqaFTPStatsDataConnAveTime | FTP数据传输所消耗的平均时间 | 1.3.6.1.4.1.56813.5.25.111.4.4.1.9 | INTEGER (0..4294967295) | read-only | 实现与MIB文件定义一致。 | COLUMNAR
NQA-MIB | nqaFTPStatsTable | nqaFTPStatsConnectSumTimeMax | FTP探测所消耗的最大时间 | 1.3.6.1.4.1.56813.5.25.111.4.4.1.10 | INTEGER (0..4294967295) | read-only | 实现与MIB文件定义一致。 | COLUMNAR
NQA-MIB | nqaFTPStatsTable | nqaFTPStatsConnectSumTimeMin | FTP探测所消耗的最小时间 | 1.3.6.1.4.1.56813.5.25.111.4.4.1.11 | INTEGER (0..4294967295) | read-only | 实现与MIB文件定义一致。 | COLUMNAR
NQA-MIB | nqaFTPStatsTable | nqaFTPStatsConnectSumTimeAve | FTP探测所消耗的平均时间 | 1.3.6.1.4.1.56813.5.25.111.4.4.1.12 | INTEGER (0..4294967295) | read-only | 实现与MIB文件定义一致。 | COLUMNAR
NQA-MIB | nqaFTPStatsTable | nqaFTPStatsMessageBodyOctetsSum | FTP数据传输数据量的总字节数 | 1.3.6.1.4.1.56813.5.25.111.4.4.1.13 | INTEGER (0..4294967295) | read-only | 实现与MIB文件定义一致。 | COLUMNAR
NQA-MIB | nqaFTPStatsTable | nqaFTPStatsErrors | FTP失败的其它错误的次数 | 1.3.6.1.4.1.56813.5.25.111.4.4.1.14 | INTEGER (0..4294967295) | read-only | 实现与MIB文件定义一致。 | COLUMNAR
NQA-MIB | nqaFTPStatsTable | nqaFTPStatsTimeouts | FTP超时的次数 | 1.3.6.1.4.1.56813.5.25.111.4.4.1.15 | INTEGER (0..4294967295) | read-only | 实现与MIB文件定义一致。 | COLUMNAR
NQA-MIB | nqaFTPStatsTable | nqaFTPStatsDiscontinued | FTP传输被强制终止的次数 | 1.3.6.1.4.1.56813.5.25.111.4.4.1.16 | INTEGER (0..4294967295) | read-only | 实现与MIB文件定义一致。 | COLUMNAR
NQA-MIB | nqaFTPStatsTable | nqaFTPStatsProbeResponses | FTP探测成功个数，0表示所有探测都失败。 | 1.3.6.1.4.1.56813.5.25.111.4.4.1.17 | INTEGER (0..4294967295) | read-only | 实现与MIB文件定义一致。 | COLUMNAR
NQA-MIB | nqaFTPStatsTable | nqaFTPStatsSendProbes | 发起的探测数 | 1.3.6.1.4.1.56813.5.25.111.4.4.1.18 | INTEGER (0..4294967295) | read-only | 实现与MIB文件定义一致。 | COLUMNAR
NQA-MIB | nqaFTPStatsTable | nqaFTPStatsTestFinished | 测试例完成的状态 | 1.3.6.1.4.1.56813.5.25.111.4.4.1.19 | INTEGER noFinish(0), finish(1) | read-only | 实现与MIB文件定义一致。 | COLUMNAR
NQA-MIB | nqaFTPStatsTable | nqaFTPStatsRttAvg | 测试的平均RTT | 1.3.6.1.4.1.56813.5.25.111.4.4.1.20 | INTEGER (0..4294967295) | read-only | 实现与MIB文件定义一致。 | COLUMNAR
NQA-MIB | nqaFTPStatsTable | nqaFTPStatsLostPacketRatio | 丢包率。 | 1.3.6.1.4.1.56813.5.25.111.4.4.1.21 | INTEGER (0..4294967295) | read-only | 实现与MIB文件定义一致。 | COLUMNAR
NQA-MIB | nqaPathMtuStatsTable |  | nqaPathMtuStatsTable详细描述 nqaPathMtuStatsTable是通过发送不同长度的icmp报文来统计回应情况，通过统计，计算出路径MTU。 该表的索引是nqaAdminCtrlOwnerIndex，nqaAdminCtrlTestName和nqaPathMtuStatsIndex（其中前两个为外部索引）。 创建约束 不支持创建。 修改约束 不支持修改。 删除约束 不支持删除。 读取约束 对读操作没有限制。 | 1.3.6.1.4.1.56813.5.25.111.4.7
NQA-MIB | nqaPathMtuStatsTable | nqaPathMtuStatsIndex | Path MTU统计表索引，依赖测试例调度次数 | 1.3.6.1.4.1.56813.5.25.111.4.7.1.1 | Integer32(1..'7FFFFFFF'h) | not-accessible | 实现与MIB文件定义一致。 | COLUMNAR
NQA-MIB | nqaPathMtuStatsTable | nqaPathMtuStatsAddressType | 报文回应地址类型，取值范围是unknown(0)、ipv4(1)和dns(16)。 | 1.3.6.1.4.1.56813.5.25.111.4.7.1.2 | INTEGER{unknown(0),ipv4(1),ipv6(2),ipv4z(3),ipv6z(4),dns(16)} | read-only | 实现与MIB文件定义一致。 | COLUMNAR
NQA-MIB | nqaPathMtuStatsTable | nqaPathMtuStatsAddress | 测试目的地址，该地址是ICMP ECHO REPLY报文的源地址。 | 1.3.6.1.4.1.56813.5.25.111.4.7.1.3 | OCTET STRING (SIZE (0..255)) | read-only | 实现与MIB文件定义一致。 | COLUMNAR
NQA-MIB | nqaPathMtuStatsTable | nqaPathMtuStatsCompletions | 测试例执行的状态 | 1.3.6.1.4.1.56813.5.25.111.4.7.1.4 | INTEGER noResult(0) success(1) failure(2) | read-only | 实现与MIB文件定义一致。 | COLUMNAR
NQA-MIB | nqaPathMtuStatsTable | nqaPathMtuStatsSentProbes | 测试例发包次数 | 1.3.6.1.4.1.56813.5.25.111.4.7.1.5 | INTEGER (0..4294967295) | read-only | 实现与MIB文件定义一致。 | COLUMNAR
NQA-MIB | nqaPathMtuStatsTable | nqaPathMtuStatsProbeResponses | 回包次数 | 1.3.6.1.4.1.56813.5.25.111.4.7.1.6 | INTEGER (0..4294967295) | read-only | 实现与MIB文件定义一致。 | COLUMNAR
NQA-MIB | nqaPathMtuStatsTable | nqaPathMtuStatsDiscoveryPathMtuMin | 路径MTU查询范围的起始值 | 1.3.6.1.4.1.56813.5.25.111.4.7.1.7 | INTEGER (0..4294967295) | read-only | 实现与MIB文件定义一致。 | COLUMNAR
NQA-MIB | nqaPathMtuStatsTable | nqaPathMtuStatsDiscoveryPathMtuMax | 路径MTU查询范围的终止值 | 1.3.6.1.4.1.56813.5.25.111.4.7.1.8 | INTEGER (0..4294967295) | read-only | 实现与MIB文件定义一致。 | COLUMNAR
NQA-MIB | nqaPathMtuStatsTable | nqaPathMtuStatsOptimumFirstStep | 根据查询范围得到的第一次查询最优步长值 | 1.3.6.1.4.1.56813.5.25.111.4.7.1.9 | INTEGER (0..4294967295) | read-only | 实现与MIB文件定义一致。 | COLUMNAR
NQA-MIB | nqaPathMtuStatsTable | nqaPathMtuStatsBusies | 系统级错误次数，如申请内存失败 | 1.3.6.1.4.1.56813.5.25.111.4.7.1.10 | INTEGER (0..4294967295) | read-only | 实现与MIB文件定义一致。 | COLUMNAR
NQA-MIB | nqaPathMtuStatsTable | nqaPathMtuStatsTimeouts | 超时次数 | 1.3.6.1.4.1.56813.5.25.111.4.7.1.11 | INTEGER (0..4294967295) | read-only | 实现与MIB文件定义一致。 | COLUMNAR
NQA-MIB | nqaPathMtuStatsTable | nqaPathMtuStatsDrops | 发包失败次数 | 1.3.6.1.4.1.56813.5.25.111.4.7.1.12 | INTEGER (0..4294967295) | read-only | 实现与MIB文件定义一致。 | COLUMNAR
NQA-MIB | nqaPathMtuStatsTable | nqaPathMtuStatsPathMtu | 路径MTU值 | 1.3.6.1.4.1.56813.5.25.111.4.7.1.13 | INTEGER (0..4294967295) | read-only | 实现与MIB文件定义一致。 | COLUMNAR
NQA-MIB | nqaPathMtuStatsTable | nqaPathMtuStatsTestFinished | 路径MTU查询状态 | 1.3.6.1.4.1.56813.5.25.111.4.7.1.14 | INTEGER nofinish(0) finish(1) | read-only | 实现与MIB文件定义一致。 | COLUMNAR
NQA-MIB | nqaPathJitterStatsTable |  | nqaPathJitterStatsTable详细描述 nqaPathJitterStatsTable是Path Jitter测试的结果统计表，通过统计，可以计算出源到测试路径上各跳的时延、抖动和丢包信息。 该表的索引是nqaAdminCtrlOwnerIndex、nqaAdminCtrlTestName、nqaPathJitterStatsIndex和nqaPathJitterStatsHopIndex（其中前两个为外部索引）。 创建约束 不支持创建操作。 修改约束 不支持修改操作。 删除约束 不支持删除操作。 读取约束 对读操作没有限制。 | 1.3.6.1.4.1.56813.5.25.111.4.8
NQA-MIB | nqaPathJitterStatsTable | nqaPathJitterStatsIndex | Path Jitter统计表索引 | 1.3.6.1.4.1.56813.5.25.111.4.8.1.1 | Integer32 (1..'7FFFFFFF'h) | not-accessible | 实现与MIB文件定义一致。 | COLUMNAR
NQA-MIB | nqaPathJitterStatsTable | nqaPathJitterStatsHopIndex | Path Jitter跳数索引 | 1.3.6.1.4.1.56813.5.25.111.4.8.1.2 | Integer32 (1..255) | not-accessible | 实现与MIB文件定义一致。 | COLUMNAR
NQA-MIB | nqaPathJitterStatsTable | nqaPathJitterStatsCompletions | 测试例成功执行的状态 | 1.3.6.1.4.1.56813.5.25.111.4.8.1.3 | INTEGER noResult(0) success(1) failure(2) | read-only | 实现与MIB文件定义一致。 | COLUMNAR
NQA-MIB | nqaPathJitterStatsTable | nqaPathJitterStatsAddressType | 每跳的目的地址类型，取值范围是unknown(0)、ipv4(1)和dns(16)。 | 1.3.6.1.4.1.56813.5.25.111.4.8.1.4 | INTEGER{unknown(0),ipv4(1),ipv6(2),ipv4z(3),ipv6z(4),dns(16)} | read-only | 实现与MIB文件定义一致。 | COLUMNAR
NQA-MIB | nqaPathJitterStatsTable | nqaPathJitterStatsAddress | 每跳的目的地址 | 1.3.6.1.4.1.56813.5.25.111.4.8.1.5 | OCTET STRING (SIZE (0..255)) | read-only | 实现与MIB文件定义一致。 | COLUMNAR
NQA-MIB | nqaPathJitterStatsTable | nqaPathJitterStatsNumOfRTT | 每跳收到回应，成功计算RTT的次数 | 1.3.6.1.4.1.56813.5.25.111.4.8.1.7 | INTEGER (0..4294967295) | read-only | 实现与MIB文件定义一致。 | COLUMNAR
NQA-MIB | nqaPathJitterStatsTable | nqaPathJitterStatsRttSum | 每跳收到的所有报文的RTT的和 | 1.3.6.1.4.1.56813.5.25.111.4.8.1.8 | INTEGER (0..4294967295) | read-only | 实现与MIB文件定义一致。 | COLUMNAR
NQA-MIB | nqaPathJitterStatsTable | nqaPathJitterStatsRttSum2Low | 每跳RTT平方和的低32位 | 1.3.6.1.4.1.56813.5.25.111.4.8.1.9 | INTEGER (0..4294967295) | read-only | 实现与MIB文件定义一致。 | COLUMNAR
NQA-MIB | nqaPathJitterStatsTable | nqaPathJitterStatsRttSum2High | 每跳RTT平方和的高32位 | 1.3.6.1.4.1.56813.5.25.111.4.8.1.10 | INTEGER (0..4294967295) | read-only | 实现与MIB文件定义一致。 | COLUMNAR
NQA-MIB | nqaPathJitterStatsTable | nqaPathJitterStatsRttMin | 每跳RTT最小值 | 1.3.6.1.4.1.56813.5.25.111.4.8.1.11 | INTEGER (0..4294967295) | read-only | 实现与MIB文件定义一致。 | COLUMNAR
NQA-MIB | nqaPathJitterStatsTable | nqaPathJitterStatsRttMax | 每跳RTT最大值 | 1.3.6.1.4.1.56813.5.25.111.4.8.1.12 | INTEGER (0..4294967295) | read-only | 实现与MIB文件定义一致。 | COLUMNAR
NQA-MIB | nqaPathJitterStatsTable | nqaPathJitterStatsMinOfPositivesSD | 每跳从源地址发送到目的地址最小的正抖动值 | 1.3.6.1.4.1.56813.5.25.111.4.8.1.13 | INTEGER (0..4294967295) | read-only | 实现与MIB文件定义一致。 | COLUMNAR
NQA-MIB | nqaPathJitterStatsTable | nqaPathJitterStatsMaxOfPositivesSD | 每跳从源地址发送到目的地址最大的正抖动值 | 1.3.6.1.4.1.56813.5.25.111.4.8.1.14 | INTEGER (0..4294967295) | read-only | 实现与MIB文件定义一致。 | COLUMNAR
NQA-MIB | nqaPathJitterStatsTable | nqaPathJitterStatsNumOfPositivesSD | 每跳从源地址发送到目的地址正抖动值的个数 | 1.3.6.1.4.1.56813.5.25.111.4.8.1.15 | INTEGER (0..4294967295) | read-only | 实现与MIB文件定义一致。 | COLUMNAR
NQA-MIB | nqaPathJitterStatsTable | nqaPathJitterStatsSumOfPositivesSD | 每跳从源地址成功发送到目的地址正抖动值的和 | 1.3.6.1.4.1.56813.5.25.111.4.8.1.16 | INTEGER (0..4294967295) | read-only | 实现与MIB文件定义一致。 | COLUMNAR
NQA-MIB | nqaPathJitterStatsTable | nqaPathJitterStatsSum2OfPositivesSDLow | 每跳从源地址成功发送到目的地址正抖动值平方和的低32位 | 1.3.6.1.4.1.56813.5.25.111.4.8.1.17 | INTEGER (0..4294967295) | read-only | 实现与MIB文件定义一致。 | COLUMNAR
NQA-MIB | nqaPathJitterStatsTable | nqaPathJitterStatsSum2OfPositivesSDHigh | 每跳从源地址成功发送到目的地址正抖动值平方和的高32位 | 1.3.6.1.4.1.56813.5.25.111.4.8.1.18 | INTEGER (0..4294967295) | read-only | 实现与MIB文件定义一致。 | COLUMNAR
NQA-MIB | nqaPathJitterStatsTable | nqaPathJitterStatsMinOfNegativesSD | 每跳从源地址发送到目的地址最小的负抖动值的绝对值 | 1.3.6.1.4.1.56813.5.25.111.4.8.1.19 | INTEGER (0..4294967295) | read-only | 实现与MIB文件定义一致。 | COLUMNAR
NQA-MIB | nqaPathJitterStatsTable | nqaPathJitterStatsMaxOfNegativesSD | 每跳从源地址发送到目的地址最大的负抖动值的绝对值 | 1.3.6.1.4.1.56813.5.25.111.4.8.1.20 | INTEGER (0..4294967295) | read-only | 实现与MIB文件定义一致。 | COLUMNAR
NQA-MIB | nqaPathJitterStatsTable | nqaPathJitterStatsNumOfNegativesSD | 每跳从源地址发送到目的地址负抖动值的个数 | 1.3.6.1.4.1.56813.5.25.111.4.8.1.21 | INTEGER (0..4294967295) | read-only | 实现与MIB文件定义一致。 | COLUMNAR
NQA-MIB | nqaPathJitterStatsTable | nqaPathJitterStatsSumOfNegativesSD | 每跳从源地址成功发送到目的地址负抖动值的绝对值的和 | 1.3.6.1.4.1.56813.5.25.111.4.8.1.22 | INTEGER (0..4294967295) | read-only | 实现与MIB文件定义一致。 | COLUMNAR
NQA-MIB | nqaPathJitterStatsTable | nqaPathJitterStatsSum2OfNegativesSDLow | 每跳从源地址成功发送到目的地址负抖动值平方和的低32位 | 1.3.6.1.4.1.56813.5.25.111.4.8.1.23 | INTEGER (0..4294967295) | read-only | 实现与MIB文件定义一致。 | COLUMNAR
NQA-MIB | nqaPathJitterStatsTable | nqaPathJitterStatsSum2OfNegativesSDHigh | 每跳从源地址成功发送到目的地址负抖动值平方和的高32位 | 1.3.6.1.4.1.56813.5.25.111.4.8.1.24 | INTEGER (0..4294967295) | read-only | 实现与MIB文件定义一致。 | COLUMNAR
NQA-MIB | nqaPathJitterStatsTable | nqaPathJitterStatsMinOfPositivesDS | 每跳从目的地址发送到源地址最小的正抖动值 | 1.3.6.1.4.1.56813.5.25.111.4.8.1.25 | INTEGER (0..4294967295) | read-only | 实现与MIB文件定义一致。 | COLUMNAR
NQA-MIB | nqaPathJitterStatsTable | nqaPathJitterStatsMaxOfPositivesDS | 每跳从目的地址发送到源地址最大的正抖动值 | 1.3.6.1.4.1.56813.5.25.111.4.8.1.26 | INTEGER (0..4294967295) | read-only | 实现与MIB文件定义一致。 | COLUMNAR
NQA-MIB | nqaPathJitterStatsTable | nqaPathJitterStatsNumOfPositivesDS | 每跳从目的地址发送到源地址正抖动值的个数 | 1.3.6.1.4.1.56813.5.25.111.4.8.1.27 | INTEGER (0..4294967295) | read-only | 实现与MIB文件定义一致。 | COLUMNAR
NQA-MIB | nqaPathJitterStatsTable | nqaPathJitterStatsSumOfPositivesDS | 每跳从目的地址发送到源地址正抖动值的和 | 1.3.6.1.4.1.56813.5.25.111.4.8.1.28 | INTEGER (0..4294967295) | read-only | 实现与MIB文件定义一致。 | COLUMNAR
NQA-MIB | nqaPathJitterStatsTable | nqaPathJitterStatsSum2OfPositivesDSLow | 每跳从目的地址成功发送到源地址正抖动值平方和的低32位 | 1.3.6.1.4.1.56813.5.25.111.4.8.1.29 | INTEGER (0..4294967295) | read-only | 实现与MIB文件定义一致。 | COLUMNAR
NQA-MIB | nqaPathJitterStatsTable | nqaPathJitterStatsSum2OfPositivesDSHigh | 每跳从目的地址成功发送到源地址正抖动值平方和的高32位 | 1.3.6.1.4.1.56813.5.25.111.4.8.1.30 | INTEGER (0..4294967295) | read-only | 实现与MIB文件定义一致。 | COLUMNAR
NQA-MIB | nqaPathJitterStatsTable | nqaPathJitterStatsMinOfNegativesDS | 每跳从目的地址发送到源地址最小的负抖动值的绝对值 | 1.3.6.1.4.1.56813.5.25.111.4.8.1.31 | INTEGER (0..4294967295) | read-only | 实现与MIB文件定义一致。 | COLUMNAR
NQA-MIB | nqaPathJitterStatsTable | nqaPathJitterStatsMaxOfNegativesDS | 每跳从目的地址发送到源地址最大的负抖动值的绝对值 | 1.3.6.1.4.1.56813.5.25.111.4.8.1.32 | INTEGER (0..4294967295) | read-only | 实现与MIB文件定义一致。 | COLUMNAR
NQA-MIB | nqaPathJitterStatsTable | nqaPathJitterStatsNumOfNegativesDS | 每跳从目的地址发送到源地址负抖动值的个数 | 1.3.6.1.4.1.56813.5.25.111.4.8.1.33 | INTEGER (0..4294967295) | read-only | 实现与MIB文件定义一致。 | COLUMNAR
NQA-MIB | nqaPathJitterStatsTable | nqaPathJitterStatsSumOfNegativesDS | 每跳从目的地址发送到源地址负抖动值的绝对值的和 | 1.3.6.1.4.1.56813.5.25.111.4.8.1.34 | INTEGER (0..4294967295) | read-only | 实现与MIB文件定义一致。 | COLUMNAR
NQA-MIB | nqaPathJitterStatsTable | nqaPathJitterStatsSum2OfNegativesDSLow | 每跳从目的地址成功发送到源地址负抖动值平方和的低32位 | 1.3.6.1.4.1.56813.5.25.111.4.8.1.35 | INTEGER (0..4294967295) | read-only | 实现与MIB文件定义一致。 | COLUMNAR
NQA-MIB | nqaPathJitterStatsTable | nqaPathJitterStatsSum2OfNegativesDSHigh | 每跳从目的地址成功发送到源地址负抖动值平方和的高32位 | 1.3.6.1.4.1.56813.5.25.111.4.8.1.36 | INTEGER (0..4294967295) | read-only | 实现与MIB文件定义一致。 | COLUMNAR
NQA-MIB | nqaPathJitterStatsTable | nqaPathJitterStatsPacketOutOfSequences | Path Jitter测试收到的序列号出错的报文数量 | 1.3.6.1.4.1.56813.5.25.111.4.8.1.39 | INTEGER (0..4294967295) | read-only | 实现与MIB文件定义一致。 | COLUMNAR
NQA-MIB | nqaPathJitterStatsTable | nqaPathJitterStatsErrors | 其它的一些测试错误，该表其它实现与MIB文件定义一致。节点没统计到的错误 | 1.3.6.1.4.1.56813.5.25.111.4.8.1.40 | INTEGER (0..4294967295) | read-only | 实现与MIB文件定义一致。 | COLUMNAR
NQA-MIB | nqaPathJitterStatsTable | nqaPathJitterStatsBusies | 初始化或资源申请失败。 | 1.3.6.1.4.1.56813.5.25.111.4.8.1.41 | INTEGER (0..4294967295) | read-only | 实现与MIB文件定义一致。 | COLUMNAR
NQA-MIB | nqaPathJitterStatsTable | nqaPathJitterStatsTimeouts | Jitter测试每跳超时报文个数 | 1.3.6.1.4.1.56813.5.25.111.4.8.1.42 | INTEGER (0..4294967295) | read-only | 实现与MIB文件定义一致。 | COLUMNAR
NQA-MIB | nqaPathJitterStatsTable | nqaPathJitterStatsProbeResponses | Jitter测试每跳收到的响应的数据包个数。当没有接收到探测相应时，该节点的值将报告为0。 | 1.3.6.1.4.1.56813.5.25.111.4.8.1.43 | INTEGER (0..4294967295) | read-only | 实现与MIB文件定义一致。 | COLUMNAR
NQA-MIB | nqaPathJitterStatsTable | nqaPathJitterStatsSentProbes | Jitter测试每跳发送的数据包个数。当没有发送探测相应时，该节点的值将报告为0。 | 1.3.6.1.4.1.56813.5.25.111.4.8.1.44 | INTEGER (0..4294967295) | read-only | 实现与MIB文件定义一致。 | COLUMNAR
NQA-MIB | nqaPathJitterStatsTable | nqaPathJitterStatsDrops | Jitter测试每跳由于发送失败丢弃的数据包个数 | 1.3.6.1.4.1.56813.5.25.111.4.8.1.45 | INTEGER (0..4294967295) | read-only | 实现与MIB文件定义一致。 | COLUMNAR
NQA-MIB | nqaPathJitterStatsTable | nqaPathJitterStatsTestFinished | 测试例完成状态 | 1.3.6.1.4.1.56813.5.25.111.4.8.1.46 | INTEGER nofinish(0) finish(1) | read-only | 实现与MIB文件定义一致。 | COLUMNAR
NQA-MIB | nqaPathJitterStatsTable | nqaPathJitterStatsMaxDelaySD | 源端到每跳目的端的最大时延 | 1.3.6.1.4.1.56813.5.25.111.4.8.1.47 | INTEGER (0..4294967295) | read-only | 实现与MIB文件定义一致。 | COLUMNAR
NQA-MIB | nqaPathJitterStatsTable | nqaPathJitterStatsMaxDelayDS | 每跳目的端到源端的最大时延 | 1.3.6.1.4.1.56813.5.25.111.4.8.1.48 | INTEGER (0..4294967295) | read-only | 实现与MIB文件定义一致。 | COLUMNAR
NQA-MIB | nqaPathJitterStatsTable | nqaPathJitterStatsRttAvg | 每跳往返时间的平均值 | 1.3.6.1.4.1.56813.5.25.111.4.8.1.49 | INTEGER (0..4294967295) | read-only | 实现与MIB文件定义一致。 | COLUMNAR
NQA-MIB | nqaPathJitterStatsTable | nqaPathJitterStatsPacketLossRatio | 每跳Jitter测试丢包率 | 1.3.6.1.4.1.56813.5.25.111.4.8.1.50 | INTEGER (0..4294967295) | read-only | 实现与MIB文件定义一致。 | COLUMNAR
NQA-MIB | nqaPathJitterStatsTable | nqaPathJitterStatsAvgJitter | 每跳Jitter测试平均值 | 1.3.6.1.4.1.56813.5.25.111.4.8.1.51 | Gauge32 | read-only | 实现与MIB文件定义一致。 | COLUMNAR
NQA-MIB | nqaPathJitterStatsTable | nqaPathJitterStatsAvgJitterSD | 每跳Jitter测试从源端到目的端的平均值 | 1.3.6.1.4.1.56813.5.25.111.4.8.1.52 | INTEGER (0..4294967295) | read-only | 实现与MIB文件定义一致。 | COLUMNAR
NQA-MIB | nqaPathJitterStatsTable | nqaPathJitterStatsAvgJitterDS | 每跳Jitter测试从目的端到源端的平均值 | 1.3.6.1.4.1.56813.5.25.111.4.8.1.53 | INTEGER (0..4294967295) | read-only | 实现与MIB文件定义一致。 | COLUMNAR
NQA-MIB | nqaPathJitterStatsTable | nqaPathJitterStatsJitterOut | 每跳出方向Jitter(RFC1889)统计值 | 1.3.6.1.4.1.56813.5.25.111.4.8.1.54 | OCTET STRING | read-only | 实现与MIB文件定义一致。 | COLUMNAR
NQA-MIB | nqaPathJitterStatsTable | nqaPathJitterStatsJitterIn | 每跳入方向Jitter(RFC1889)统计值 | 1.3.6.1.4.1.56813.5.25.111.4.8.1.55 | OCTET STRING | read-only | 实现与MIB文件定义一致。 | COLUMNAR
NQA-MIB | nqaPathJitterStatsTable | nqaPathJitterStatsOwdOverThresholdsSD | 测试过程中某一跳从源到目的超过单向时延阈值的次数。 | 1.3.6.1.4.1.56813.5.25.111.4.8.1.56 | INTEGER (0..4294967295) | read-only | 实现与MIB文件定义一致。 | COLUMNAR
NQA-MIB | nqaPathJitterStatsTable | nqaPathJitterStatsNumOfOWD | 每跳执行成功的测试例的单向时延个数 | 1.3.6.1.4.1.56813.5.25.111.4.8.1.58 | INTEGER (0..4294967295) | read-only | 实现与MIB文件定义一致。 | COLUMNAR
NQA-MIB | nqaPathJitterStatsTable | nqaPathJitterStatsOwdSumSD | 每跳从源端到目的端的单向时延总数 | 1.3.6.1.4.1.56813.5.25.111.4.8.1.59 | INTEGER (0..4294967295) | read-only | 实现与MIB文件定义一致。 | COLUMNAR
NQA-MIB | nqaPathJitterStatsTable | nqaPathJitterStatsOwdSumDS | 每跳从目的端到源端的单向时延总数 | 1.3.6.1.4.1.56813.5.25.111.4.8.1.60 | INTEGER (0..4294967295) | read-only | 实现与MIB文件定义一致。 | COLUMNAR
NQA-MIB | nqaPathJitterStatsTable | nqaPathJitterStatsOwdOverThresholdsDS | 测试过程中某一跳从目的到源的超过单向时延阈值的次数。 | 1.3.6.1.4.1.56813.5.25.111.4.8.1.61 | INTEGER (0..4294967295) | read-only | 实现与MIB文件定义一致。 | COLUMNAR
NQA-MIB | nqaHistoryTable |  | nqaHistoryTable详细描述 该表为测试例历史信息统计表，描述了测试例中某一报文的历史记录信息。 该表的索引是nqaAdminCtrlOwnerIndex、nqaAdminCtrlTestName、nqaHistoryIndex、nqaHistoryHopIndex和nqaHistoryProbeIndex。 创建约束 不支持创建操作。 修改约束 不支持修改操作。 删除约束 不支持删除操作。 读取约束 对读操作没有限制。 | 1.3.6.1.4.1.56813.5.25.111.5.1
NQA-MIB | nqaHistoryTable | nqaHistoryIndex | 历史表索引，依赖测试例调度次数 | 1.3.6.1.4.1.56813.5.25.111.5.1.1.1 | Integer32 (1..'7FFFFFFF'h) | Not-accessible | 实现与MIB文件定义一致。 | COLUMNAR
NQA-MIB | nqaHistoryTable | nqaHistoryHopIndex | 跳数索引取值范围。如果测试类型为Traceroute或者LSP Traceroute，该条目仅被定义为一跳。对于其他测试类型，缺省值为1。 | 1.3.6.1.4.1.56813.5.25.111.5.1.1.2 | Integer32 (1..255) | Not-accessible | 实现与MIB文件定义一致。 | COLUMNAR
NQA-MIB | nqaHistoryTable | nqaHistoryProbeIndex | 测试例探测索引取值范围 | 1.3.6.1.4.1.56813.5.25.111.5.1.1.3 | Integer32 (1..'7FFFFFFF'h) | Not-accessible | 实现与MIB文件定义一致。 | COLUMNAR
NQA-MIB | nqaHistoryTable | nqaHistoryTimeStamp | 探针启动的时间 | 1.3.6.1.4.1.56813.5.25.111.5.1.1.4 | OCTET STRING (SIZE (8 ¦ 11)) | read-only | 实现与MIB文件定义一致。 | COLUMNAR
NQA-MIB | nqaHistoryTable | nqaHistoryAddressType | 历史记录的地址类型 | 1.3.6.1.4.1.56813.5.25.111.5.1.1.5 | INTEGER{unknown(0),ipv4(1),ipv6(2),ipv4z(3),ipv6z(4),dns(16)} | read-only | 实现与MIB文件定义一致。 | COLUMNAR
NQA-MIB | nqaHistoryTable | nqaHistoryAddress | 测试的目的地址。TraceRoute为每跳的目的地址 | 1.3.6.1.4.1.56813.5.25.111.5.1.1.6 | OCTET STRING (SIZE (0..255)) | read-only | 实现与MIB文件定义一致。 | COLUMNAR
NQA-MIB | nqaHistoryTable | nqaHistoryCompletionTime | 一个探针完成的时间。当不可能发送探测时，该节点的值会报告为0。 | 1.3.6.1.4.1.56813.5.25.111.5.1.1.7 | INTEGER success(1) timeout(2) drop(3) busy(4) overThreshold(5) disconnected(6) noConnected(7) | read-only | 实现与MIB文件定义一致。 | COLUMNAR
NQA-MIB | nqaHistoryTable | nqaHistoryFinishState | 一个探针完成的状态 | 1.3.6.1.4.1.56813.5.25.111.5.1.1.8 | INTEGER | read-only | 实现与MIB文件定义一致。 | COLUMNAR
NQA-MIB | nqaHistoryTable | nqaHistoryLastRC | 接收到的返回值 | 1.3.6.1.4.1.56813.5.25.111.5.1.1.9 | Integer32 | read-only | 实现与MIB文件定义一致。 | COLUMNAR
NQA-MIB | nqaJitterLatestStatsTable |  | nqaJitterLatestStatsTable详细描述 nqaJitterLatestStatsTable是通过发送报文探测网络状况的统计表，通过多次统计，计算出网络延迟的抖动。该表用于获取Jitter测试例最新一次的测试结果。 该表的索引是外部索引nqaAdminCtrlOwnerIndex和nqaAdminCtrlTestName。 创建约束 不支持创建操作。 修改约束 不支持修改操作。 删除约束 不支持删除操作。 读取约束 无。 | 1.3.6.1.4.1.56813.5.25.111.4.15
NQA-MIB | nqaJitterLatestStatsTable | nqaJitterLatestStatsMaxDelaySD | 源端到目的端的最大时延。 | 1.3.6.1.4.1.56813.5.25.111.4.15.1.1 | INTEGER (0..4294967295) | read-only | 实现与MIB文件定义一致。 | COLUMNAR
NQA-MIB | nqaJitterLatestStatsTable | nqaJitterLatestStatsMaxDelayDS | 目的端到源端的最大时延。 | 1.3.6.1.4.1.56813.5.25.111.4.15.1.2 | INTEGER (0..4294967295) | read-only | 实现与MIB文件定义一致。 | COLUMNAR
NQA-MIB | nqaJitterLatestStatsTable | nqaJitterLatestStatsAvgDelaySD | 源到目的端单向平均时延。 | 1.3.6.1.4.1.56813.5.25.111.4.15.1.3 | INTEGER (0..4294967295) | read-only | 实现与MIB文件定义一致。 | COLUMNAR
NQA-MIB | nqaJitterLatestStatsTable | nqaJitterLatestStatsAvgDelayDS | 目的到源端单向平均时延。 | 1.3.6.1.4.1.56813.5.25.111.4.15.1.4 | INTEGER (0..4294967295) | read-only | 实现与MIB文件定义一致。 | COLUMNAR
NQA-MIB | nqaJitterLatestStatsTable | nqaJitterLatestStatsRTTMin | Jitter测试报文中最小的RTT值。 | 1.3.6.1.4.1.56813.5.25.111.4.15.1.5 | INTEGER (0..4294967295) | read-only | 实现与MIB文件定义一致。 | COLUMNAR
NQA-MIB | nqaJitterLatestStatsTable | nqaJitterLatestStatsRTTMax | Jitter测试报文中最大的RTT值。 | 1.3.6.1.4.1.56813.5.25.111.4.15.1.6 | INTEGER (0..4294967295) | read-only | 实现与MIB文件定义一致。 | COLUMNAR
NQA-MIB | nqaJitterLatestStatsTable | nqaJitterLatestStatsRTTAvg | 往返时间的平均值。 | 1.3.6.1.4.1.56813.5.25.111.4.15.1.7 | INTEGER (0..4294967295) | read-only | 实现与MIB文件定义一致。 | COLUMNAR
NQA-MIB | nqaJitterLatestStatsTable | nqaJitterLatestStatsPacketLossRatio | 丢包率。 | 1.3.6.1.4.1.56813.5.25.111.4.15.1.8 | INTEGER (0..4294967295) | read-only | 实现与MIB文件定义一致。 | COLUMNAR
NQA-MIB | nqaJitterLatestStatsTable | nqaJitterLatestStatsAvgJitter | Jitter测试平均值。 | 1.3.6.1.4.1.56813.5.25.111.4.15.1.9 | INTEGER (0..4294967295) | read-only | 实现与MIB文件定义一致。 | COLUMNAR
NQA-MIB | nqaJitterLatestStatsTable | nqaJitterLatestStatsAvgJitterSD | 从源到目的的Jitter测试平均值。 | 1.3.6.1.4.1.56813.5.25.111.4.15.1.10 | INTEGER (0..4294967295) | read-only | 实现与MIB文件定义一致。 | COLUMNAR
NQA-MIB | nqaJitterLatestStatsTable | nqaJitterLatestStatsAvgJitterDS | 从目的到源的Jitter测试平均值。 | 1.3.6.1.4.1.56813.5.25.111.4.15.1.11 | INTEGER (0..4294967295) | read-only | 实现与MIB文件定义一致。 | COLUMNAR
NQA-MIB | nqaJitterLatestStatsTable | nqaJitterLatestStatsNumOfRTT | 收到回应，成功计算RTT的次数。 | 1.3.6.1.4.1.56813.5.25.111.4.15.1.12 | INTEGER (0..4294967295) | read-only | 实现与MIB文件定义一致。 | COLUMNAR
NQA-MIB |  | nqaVersion | NQA版本信息，形式如：1.1。可用于版本管理。 | 1.3.6.1.4.1.56813.5.25.111.1.1 | OCTET STRING (SIZE (1..64)) | read-only | 实现与MIB文件定义一致。 | SCALAR
NQA-MIB |  | nqaEnable | NQA的客户端使能开关。 取值范围是: enable:1 disable:2 缺省值为enable(1)。 | 1.3.6.1.4.1.56813.5.25.111.1.2 | INTEGER{enable(1),disable(2)} | read-write | 目前只支持enable(1)。 | SCALAR
NQA-MIB |  | nqaReset | 清除所有测试例配置的开关。 取值范围是: enable:1 disable:2 缺省值为disable(2)。 | 1.3.6.1.4.1.56813.5.25.111.1.3 | INTEGER{enable(1),disable(2)} | read-write | 实现与MIB文件定义一致。 | SCALAR
NQA-MIB |  | nqaTimeOfLastSetError | 上一次配置操作失败的时间。 0表示未失败。 | 1.3.6.1.4.1.56813.5.25.111.1.4 | OCTET STRING (SIZE (8 ¦ 11)) | read-only | 实现与MIB文件定义一致。 | SCALAR
NQA-MIB |  | nqaLastSetError | 上一次配置操作失败的描述。 0表示未失败。 | 1.3.6.1.4.1.56813.5.25.111.1.5 | OCTET STRING (SIZE (1..64)) | read-only | 实现与MIB文件定义一致。 | SCALAR
NQA-MIB |  | nqaNumOfCurrentCtrlEntry | 当前配置测试例的总数。 | 1.3.6.1.4.1.56813.5.25.111.1.6 | Integer32 | read-write | 目前支持的最大访问权限是read-only。 | SCALAR
NQA-MIB |  | nqaMaxConcurrentRequests | 并发测试例的最大数。 | 1.3.6.1.4.1.56813.5.25.111.1.7 | INTEGER (0..4294967295) | read-write | 目前支持的最大访问权限是read-only。 | SCALAR
NQA-MIB |  | nqaMaxNumOfRequests | 允许配置测试例的最大个数。 | 1.3.6.1.4.1.56813.5.25.111.1.8 | INTEGER (0..4294967295) | read-only | 实现与MIB文件定义一致。 | SCALAR
NQA-MIB |  | nqaJitterVersion | 切换Jitter版本。 取值是： old version:1 new version:2 缺省值为old version(1)。 | 1.3.6.1.4.1.56813.5.25.111.1.9 | Integer32 | read-write | 实现与MIB文件定义一致。 | SCALAR
NQA-MIB |  | nqaServerEnable | 使能TCP、UDP和jitter测试的服务端开关。 | 1.3.6.1.4.1.56813.5.25.111.3.1 | INTEGER{enable(1),disable(2)} | read-write | 目前只支持值为enable（1）。缺省值为enable（1）。 | SCALAR
OSPF-MIB |  |  | 功能简介 RFC4750定义了OSPF MIB，主要用来实现设置、修改、查看网络设备中OSPF协议的运行状况。该MIB能够提供Area，Interface，Neighbor，LSDB等的设置、修改和查询。 根节点：iso(1).org(3).dod(6).internet(1).mgmt(2).mib-2(1).ospf(14) | 147
OSPF-MIB | ospfAreaTable |  | ospfAreaTable详细描述 OSPF区域数据结构包含关于不同区域的信息。接口和Virtual link被配置为这个区域中的一部分。区域0.0.0.0被规定为骨干区域。 该部分描述设备连接区域的配置参数及统计信息。 该表的索引是ospfAreaId。 创建约束 该表不支持创建。 修改约束 该表不支持修改。 删除约束 该表不支持删除。 读取约束 用户在对该表进行读取操作前，必须执行ospf mib-binding process-id命令将指定OSPF进程绑定到SNMP上。 | 1.3.6.1.2.1.14.2
OSPF-MIB | ospfAreaTable | ospfAreaId | 32位整数，唯一描述一个区域。Area ID 0.0.0.0被用作骨干区域。 | 1.3.6.1.2.1.14.2.1.1 | IpAddress | read-only | 与MIB文件定义一致。 | COLUMNAR
OSPF-MIB | ospfAreaTable | ospfAuthType | 验证类型表明以区域为单位的附加验证类型，被用于本地每一区域。取值为： 0：none 1：simplePassword 2：md5 其它：为IANA保留 缺省为0。 | 1.3.6.1.2.1.14.2.1.2 | INTEGER {none (0),simplePassword (1),md5 (2)} | read-create | 目前支持的最大访问权限是read-only。 | COLUMNAR
OSPF-MIB | ospfAreaTable | ospfImportAsExtern | 标识该区域是否是stub area、NSSA或者standard区域。Type-5 AS-external LSA和Type-11 Opaque LSA不允许被注入到stub或者NSSA区域。NSSA区域将注入的AS-external当作type-7处理。 | 1.3.6.1.2.1.14.2.1.3 | INTEGER{importExternal (1),importNoExternal (2), importNssa (3)} | read-create | 目前支持的最大访问权限是read-only。 | COLUMNAR
OSPF-MIB | ospfAreaTable | ospfSpfRuns | 标识利用区域的LSDB数据库用Dijkstra's算法计算区域内路由的次数。 | 1.3.6.1.2.1.14.2.1.4 | INTEGER (0..4294967295) | read-only | 与MIB文件定义一致。 | COLUMNAR
OSPF-MIB | ospfAreaTable | ospfAreaBdrRtrCount | 标识在区域内可达的区域边界路由器的数量。初始化时为0，每次SPF时计算。 | 1.3.6.1.2.1.14.2.1.5 | INTEGER (0..4294967295) | read-only | 与MIB文件定义一致。 | COLUMNAR
OSPF-MIB | ospfAreaTable | ospfAsBdrRtrCount | 标识在区域内可达的自治系统边界路由器的数量。初始化时为0，在每次SPF时计算。 | 1.3.6.1.2.1.14.2.1.6 | INTEGER (0..4294967295) | read-only | 与MIB文件定义一致。 | COLUMNAR
OSPF-MIB | ospfAreaTable | ospfAreaLsaCount | 区域内LSDB中的LSA的数量，不包括ASE LSA。 | 1.3.6.1.2.1.14.2.1.7 | INTEGER (0..4294967295) | read-only | 与MIB文件定义一致。 | COLUMNAR
OSPF-MIB | ospfAreaTable | ospfAreaLsaCksumSum | 用32bit无符号数标识LSDB中LSA的LS校验和。不包括Type-5 LSA。用于判断Router-LSA是否变化和对比两台设备的LSDB数据库。 | 1.3.6.1.2.1.14.2.1.8 | Integer32 | read-only | 与MIB文件定义一致。 | COLUMNAR
OSPF-MIB | ospfAreaTable | ospfAreaSummary | 变量ospfAreaSummary控制注入stub和NSSA区域的Summary-LSA的数量。对其它区域没有影响。 1：noAreaSummary，设备将不产生也不传播Summary-LSA到stub区域，整个区域依靠缺省路由。 2：sendAreaSummary，设备将聚合和传播Summary-LSA。 缺省值为noAreaSummary。 | 1.3.6.1.2.1.14.2.1.9 | INTEGER{noAreaSummary (1),sendAreaSummary (2)} | read-create | 目前支持的最大访问权限是read-only。 | COLUMNAR
OSPF-MIB | ospfAreaTable | ospfAreaStatus | 表明对行的操作状态：创建行或者删除行。其它节点的修改与此值无关。 | 1.3.6.1.2.1.14.2.1.10 | INTEGER{active(1),notInService(2),notReady(3),createAndGo(4),createAndWait(5),destroy(6)} | read-create | 目前支持的最大访问权限是read-only。 | COLUMNAR
OSPF-MIB | ospfAreaTable | ospfAreaNssaTranslatorRole | 标识一台NSSA边界路由器将type-7 LSA转换成type-5 LSA。 | 1.3.6.1.2.1.14.2.1.11 | INTEGER {always (1),candidate (2)} | read-create | 目前支持的最大访问权限是read-only； 目前只支持缺省值是candidate(2)。 | COLUMNAR
OSPF-MIB | ospfAreaTable | ospfAreaNssaTranslatorState | 标识NSSA边界路由器是否并且如何将type-7 LSA转换成type-5 LSA。 1：始终由NSSA边界路由器负责LSA的转换。 2：始终由NSSA的候选边界路由器负责LSA的转换。 3：不能由NSSA的候选边界路由器负责LSA的转换。 | 1.3.6.1.2.1.14.2.1.12 | INTEGER {enabled (1),elected (2),disabled (3)} | read-only | 与MIB文件定义一致。 | COLUMNAR
OSPF-MIB | ospfAreaTable | ospfAreaNssaTranslatorStabilityInterval | 转换路由器的失效时间。 | 1.3.6.1.2.1.14.2.1.13 | Integer32 (0..'7FFFFFFF'h) | read-create | 目前支持的最大访问权限是read-only。 | COLUMNAR
OSPF-MIB | ospfAreaTable | ospfAreaNssaTranslatorEvents | 自OSPF系统运行以来，设备在转换路由器和非转换路由器状态之间发生改变的次数。该值在管理系统初始化时中断计数，其它时候该值由ospfDiscontinuityTime指定。 | 1.3.6.1.2.1.14.2.1.14 | INTEGER (0..4294967295) | read-only | 与MIB文件定义一致。 | COLUMNAR
OSPF-MIB | ospfStubAreaTable |  | ospfStubAreaTable详细描述 该部分主要描述区域边界路由器向stub区域注入的特定ToS的Metric值。 该表的索引是ospfStubAreaId、ospfStubTOS。 创建约束 该表不支持创建。 修改约束 该表不支持修改。 删除约束 该表不支持删除。 读取约束 用户在对该表进行读取操作前，必须执行ospf mib-binding process-id命令将指定OSPF进程绑定到SNMP上。 | 1.3.6.1.2.1.14.3
OSPF-MIB | ospfStubAreaTable | ospfStubAreaId | 32bit标识stub区域。当创建时，将从实例中分离出来。 | 1.3.6.1.2.1.14.3.1.1 | IpAddress | read-only | 与MIB文件定义一致。 | COLUMNAR
OSPF-MIB | ospfStubAreaTable | ospfStubTOS | 与Metric相关的ToS信息。当创建时，将从实例中分离出来。返回值是0。 | 1.3.6.1.2.1.14.3.1.2 | Integer32 (0..30) | read-only | 与MIB文件定义一致。 | COLUMNAR
OSPF-MIB | ospfStubAreaTable | ospfStubMetric | 指明ToS的Metric值。缺省情况下，等于该服务类型中从接口到其他区域的最小的metric值。 | 1.3.6.1.2.1.14.3.1.3 | Integer32 (0..'FFFFFF'h) | read-create | 目前支持的最大访问权限是read-only； 目前支持的取值范围是0～16777214。 | COLUMNAR
OSPF-MIB | ospfStubAreaTable | ospfStubStatus | 表明对行的操作状态：创建行或者删除行。其它节点的修改与此值无关。 | 1.3.6.1.2.1.14.3.1.4 | INTEGER{active(1),notInService(2),notReady(3),createAndGo(4),createAndWait(5),destroy(6)} | read-create | 目前支持的最大访问权限是read-only。 | COLUMNAR
OSPF-MIB | ospfStubAreaTable | ospfStubMetricType | 可变显示缺省路由的metric类型。取值范围： 1：ospfMetric 2：comparableCost 3：nonComparable 缺省值为ospfMetric。 | 1.3.6.1.2.1.14.3.1.5 | INTEGER{ospfMetric (1),comparableCost (2),nonComparable (3)} | read-create | 目前支持的最大访问权限是read-only； 目前只支持返回值是1。 | COLUMNAR
OSPF-MIB | ospfLsdbTable |  | ospfLsdbTable详细描述 该部分主要描述LSDB数据库。 该表的索引是ospfLsdbAreaId、ospfLsdbType、ospfLsdbLsid、ospfLsdbRouterId。 创建约束 该表不支持创建。 修改约束 该表不支持修改。 删除约束 该表不支持删除。 读取约束 用户在对该表进行读取操作前，必须执行ospf mib-binding process-id命令将指定OSPF进程绑定到SNMP上。 | 1.3.6.1.2.1.14.4
OSPF-MIB | ospfLsdbTable | ospfLsdbAreaId | 32bit标识收到的LSA所产生的区域。 | 1.3.6.1.2.1.14.4.1.1 | IpAddress | read-only | 与MIB文件定义一致。 | COLUMNAR
OSPF-MIB | ospfLsdbTable | ospfLsdbType | LSA的类型，不同LSA有不同的格式，取值范围： 1：routerLink 2：networkLink 3：summaryLink 4：asSummaryLink 5：asExternalLink 6：multicastLink 7：nssaExternalLink 10：areaOpaqueLink | 1.3.6.1.2.1.14.4.1.2 | INTEGER{routerLink (1),networkLink (2),summaryLink (3),asSummaryLink (4),asExternalLink (5),multicastLink (6), nssaExternalLink (7),areaOpaqueLink (10)} | read-only | 与MIB文件定义一致。 | COLUMNAR
OSPF-MIB | ospfLsdbTable | ospfLsdbLsid | LS类型中包含Router-ID或IP地址用LS ID来标识。 | 1.3.6.1.2.1.14.4.1.3 | OCTET STRING (SIZE (4)) | read-only | 与MIB文件定义一致。 | COLUMNAR
OSPF-MIB | ospfLsdbTable | ospfLsdbRouterId | 32bit唯一标识在自治系统内的产生该条LSA的设备。 | 1.3.6.1.2.1.14.4.1.4 | IpAddress | read-only | 与MIB文件定义一致。 | COLUMNAR
OSPF-MIB | ospfLsdbTable | ospfLsdbSequence | 32位整数被用作判断旧的或者相同的LSA。取值范围是-7FFFFFFF～7FFFFFFF。数值线性增加，数值越大代表LSA越新。 | 1.3.6.1.2.1.14.4.1.5 | Integer32 | read-only | 与MIB文件定义一致。 | COLUMNAR
OSPF-MIB | ospfLsdbTable | ospfLsdbAge | 标识LSA生成后已经存在的时间，单位为秒。 | 1.3.6.1.2.1.14.4.1.6 | Integer32 | read-only | 与MIB文件定义一致。 | COLUMNAR
OSPF-MIB | ospfLsdbTable | ospfLsdbChecksum | LSA中不包括生成时间的校验和。 | 1.3.6.1.2.1.14.4.1.7 | Integer32 | read-only | 与MIB文件定义一致。 | COLUMNAR
OSPF-MIB | ospfLsdbTable | ospfLsdbAdvertisement | 整个LSA的大小，包括头部。 | 1.3.6.1.2.1.14.4.1.8 | OCTET STRING(SIZE (1..65535)) | read-only | 与MIB文件定义一致。 | COLUMNAR
OSPF-MIB | ospfIfTable |  | ospfIfTable详细描述 OSPF的接口表描述OSPF的接口。 该表的索引是ospfIfIpAddress、ospfAddressLessIf。 创建约束 该表不支持创建。 修改约束 该表不支持修改。 删除约束 该表不支持删除。 读取约束 用户在对该表进行读取操作前，必须执行ospf mib-binding process-id命令将指定OSPF进程绑定到SNMP上。 | 1.3.6.1.2.1.14.7
OSPF-MIB | ospfIfTable | ospfIfIpAddress | OSPF接口的IP地址。 | 1.3.6.1.2.1.14.7.1.1 | OCTET STRING (SIZE (4)) | read-only | 与MIB文件定义一致。 | COLUMNAR
OSPF-MIB | ospfIfTable | ospfAddressLessIf | 区分配置了IP地址和没有配置IP地址的接口。当配置了IP地址的接口，该值为0，当接口没有配置IP地址时，该值为接口索引。 | 1.3.6.1.2.1.14.7.1.2 | Integer32 (0..2147483647) | read-only | 与MIB文件定义一致。 | COLUMNAR
OSPF-MIB | ospfIfTable | ospfIfAreaId | 32位整数唯一的标识接口所在的区域。Area ID：0.0.0.0用于骨干区域。 | 1.3.6.1.2.1.14.7.1.3 | IpAddress | read-create | 目前支持的最大访问权限是read-only。 | COLUMNAR
OSPF-MIB | ospfIfTable | ospfIfType | OSPF接口的类型。缺省情况下，接口的物理类型决定接口的类型。Ethernet和IEEE 802.5被认为是广播网，X.25被认为是NBMA。取值范围如下： 1：Broadcast 2：nbma 3：Point to Point 5：Point to Multipoint | 1.3.6.1.2.1.14.7.1.4 | INTEGER{broadcast (1),nbma (2),pointToPoint (3),pointToMultipoint (5)} | read-create | 目前支持的最大访问权限是read-only。 | COLUMNAR
OSPF-MIB | ospfIfTable | ospfIfAdminStat | OSPF接口的状态。该状态可以在接口上配置，并且可以在该接口所属的OSPF区域里传播。取值范围如下： 1：enable，表明接口使能了OSPF。 2：disable，表明接口没有使能OSPF。 | 1.3.6.1.2.1.14.7.1.5 | INTEGER { enabled (1), disabled (2) } | read-create | 目前支持的最大访问权限是read-only。 | COLUMNAR
OSPF-MIB | ospfIfTable | ospfIfRtrPriority | 接口的优先级。在多点接入网络中，用于DR的选举。当值为0时表明接口不能参与DR的选举。如果多台设备的优先级相同，则Router ID大的当选为DR。取值范围是0～255。缺省值为1。 | 1.3.6.1.2.1.14.7.1.6 | Integer32 (0..'FF'h) | read-create | 目前支持的最大访问权限是read-only。 | COLUMNAR
OSPF-MIB | ospfIfTable | ospfIfTransitDelay | 接口传播一个LSU报文所发费的大概时间。缺省值为1。 | 1.3.6.1.2.1.14.7.1.7 | Integer32 (0..3600) | read-create | 目前支持的最大访问权限是read-only； 目前支持的取值范围是1～500。 | COLUMNAR
OSPF-MIB | ospfIfTable | ospfIfRetransInterval | 邻接接口重传LSA的时间间隔。此值也用于重传数据库的描述和LSR报文。缺省值为5。 | 1.3.6.1.2.1.14.7.1.8 | Integer32 (0..3600) | read-create | 目前支持的最大访问权限是read-only； 目前支持的取值范围是1～3600。 | COLUMNAR
OSPF-MIB | ospfIfTable | ospfIfHelloInterval | 设备发送Hello报文的时间间隔。在同一网络中此值必须一致。缺省值为10。 | 1.3.6.1.2.1.14.7.1.9 | Integer32 (1..'FFFF'h) | read-create | 目前支持的最大访问权限是read-only； 目前支持的取值范围是1～65535。 | COLUMNAR
OSPF-MIB | ospfIfTable | ospfIfRtrDeadInterval | 宣告邻居Down掉的时间间隔。与Hello interval成倍数关系，缺省为4倍。在同一网络中此值必须一致。取值范围是1～23592600。 | 1.3.6.1.2.1.14.7.1.10 | Integer32 (0..'7FFFFFFF'h) | read-create | 目前支持的最大访问权限是read-only； 目前支持的取值范围是1～235926000。 | COLUMNAR
OSPF-MIB | ospfIfTable | ospfIfPollInterval | 在NBMA网络中，向非活动的接口发送Hello报文的时间间隔。缺省值为120。 | 1.3.6.1.2.1.14.7.1.11 | Integer32 (0..'7FFFFFFF'h) | read-create | 目前支持的最大访问权限是read-only； 目前支持的取值范围是1～3600。 | COLUMNAR
OSPF-MIB | ospfIfTable | ospfIfState | OSPF接口的状态。 | 1.3.6.1.2.1.14.7.1.12 | INTEGER{down (1), loopback (2),waiting (3),pointToPoint (4),designatedRouter (5),backupDesignatedRouter (6),otherDesignatedRouter (7)} | read-only | 与MIB文件定义一致。 | COLUMNAR
OSPF-MIB | ospfIfTable | ospfIfDesignatedRouter | DR的IP地址。 | 1.3.6.1.2.1.14.7.1.13 | OCTET STRING (SIZE (4)) | read-only | 与MIB文件定义一致。 | COLUMNAR
OSPF-MIB | ospfIfTable | ospfIfBackupDesignatedRouter | BDR的IP地址。 | 1.3.6.1.2.1.14.7.1.14 | OCTET STRING (SIZE (4)) | read-only | 与MIB文件定义一致。 | COLUMNAR
OSPF-MIB | ospfIfTable | ospfIfEvents | OSPF接口状态变化或发生错误的次数。 | 1.3.6.1.2.1.14.7.1.15 | INTEGER (0..4294967295) | read-only | 与MIB文件定义一致。 | COLUMNAR
OSPF-MIB | ospfIfTable | ospfIfAuthKey | 认证值。如果区域认证类型为simplePassword，则key的长度不超过8字节。如果不足8字节，将自动用0填补。没有配置认证的接口需要没有认证的key。simple password认证中key的长度不能超过8字节。当读取时，ospfIfAuthKey将总是返回字节长度为0的字符串。 | 1.3.6.1.2.1.14.7.1.16 | OCTET STRING (SIZE (0..256)) | read-create | 目前支持的最大访问权限是read-only。 | COLUMNAR
OSPF-MIB | ospfIfTable | ospfIfStatus | 表明对行的操作状态：创建行或者删除行。其它节点的修改与此值无关。 | 1.3.6.1.2.1.14.7.1.17 | INTEGER{active(1),notInService(2),notReady(3),createAndGo(4),createAndWait(5),destroy(6)} | read-create | 目前支持的最大访问权限是read-only。 | COLUMNAR
OSPF-MIB | ospfIfTable | ospfIfMulticastForwarding | 接口上转发组播的方式：不转发、按照data link组播转发、按照data link单播转发。data link组播在point-to-point和NBMA接口上不生效，并且可以通过设置ospfMulticastForwarding为0来关闭组播转发功能。缺省值为blocked。 | 1.3.6.1.2.1.14.7.1.18 | INTEGER{blocked (1),multicast (2),unicast (3)} | read-create | 目前支持的最大访问权限是read-only； 目前只支持返回值是1。 | COLUMNAR
OSPF-MIB | ospfIfTable | ospfIfDemand | 表明是否在这个接口上应用OSPF按需路由机制。 | 1.3.6.1.2.1.14.7.1.19 | INTEGER{true(1),false(2)} | read-create | 目前支持的最大访问权限是read-only； 目前只支持返回值是1。 | COLUMNAR
OSPF-MIB | ospfIfTable | ospfIfAuthType | 接口上的认证类型。在本地配置认证类型。该节点可用来防止对OSPF设备的安全攻击。 | 1.3.6.1.2.1.14.7.1.20 | INTEGER {none (0),simplePassword (1),md5 (2)} | read-create | 目前支持的最大访问权限是read-only。 | COLUMNAR
OSPF-MIB | ospfIfTable | ospfIfLsaCount | 本地链路LSDB的link-local LSA的数量。 | 1.3.6.1.2.1.14.7.1.21 | INTEGER (0..4294967295) | read-only | 与MIB文件定义一致。 | COLUMNAR
OSPF-MIB | ospfIfTable | ospfIfLsaCksumSum | 本地链路的LSDB中，32bit的LSA的LS无符号校验和。用32bit无符号数标识LSDB中LSA的LS校验和。不包括Type-5 LSA。可以用于判断接口的LSA是否发生变化，或者比较同一子网下LSDB。 | 1.3.6.1.2.1.14.7.1.22 | INTEGER (0..4294967295) | read-only | 与MIB文件定义一致。 | COLUMNAR
OSPF-MIB | ospfIfTable | ospfIfDesignatedRouterId | DR的Router ID。 | 1.3.6.1.2.1.14.7.1.23 | IpAddress | read-only | 与MIB文件定义一致。 | COLUMNAR
OSPF-MIB | ospfIfTable | ospfIfBackupDesignatedRouterId | BDR的Router ID。 | 1.3.6.1.2.1.14.7.1.24 | IpAddress | read-only | 与MIB文件定义一致。 | COLUMNAR
OSPF-MIB | ospfIfMetricTable |  | ospfIfMetricTable详细描述 由接口索引标识的非Virtual接口的ToS metric值。 该表的索引是ospfIfMetricIpAddress、ospfIfMetricAddressLessIf、ospfIfMetricTOS。 创建约束 该表不支持创建。 修改约束 该表不支持修改。 删除约束 该表不支持删除。 读取约束 用户在对该表进行读取操作前，必须执行ospf mib-binding process-id命令将指定OSPF进程绑定到SNMP上。 | 1.3.6.1.2.1.14.8
OSPF-MIB | ospfIfMetricTable | ospfIfMetricIpAddress | 接口的IP地址。 | 1.3.6.1.2.1.14.8.1.1 | OCTET STRING (SIZE (4)) | read-only | 与MIB文件定义一致。 | COLUMNAR
OSPF-MIB | ospfIfMetricTable | ospfIfMetricAddressLessIf | 区分配置了IP地址和没有配置IP地址的接口。当配置了IP地址的接口，该值为0，当接口没有配置IP地址时，该值为接口索引。 | 1.3.6.1.2.1.14.8.1.2 | Integer32 (0..2147483647) | read-only | 与MIB文件定义一致。 | COLUMNAR
OSPF-MIB | ospfIfMetricTable | ospfIfMetricTOS | ToS的metric类型的参考值。返回值为0。 | 1.3.6.1.2.1.14.8.1.3 | Integer32 (0..30) | read-only | 与MIB文件定义一致。 | COLUMNAR
OSPF-MIB | ospfIfMetricTable | ospfIfMetricValue | 接口上配置的ToS metric值。缺省ToS 0的metric为100000000/接口带宽。 | 1.3.6.1.2.1.14.8.1.4 | Integer32 (0..'FFFF'h) | read-create | 目前支持的最大访问权限是read-only； 目前支持的取值范围是1～65535。 | COLUMNAR
OSPF-MIB | ospfIfMetricTable | ospfIfMetricStatus | 表明对行的操作状态：创建行或者删除行。其它节点的修改与此值无关。 | 1.3.6.1.2.1.14.8.1.5 | INTEGER{active(1),notInService(2),notReady(3),createAndGo(4),createAndWait(5),destroy(6)} | read-create | 目前支持的最大访问权限是read-only。 | COLUMNAR
OSPF-MIB | ospfVirtIfTable |  | ospfVirtIfTable详细描述 该部分主要描述设备Virtual接口的信息。 该表的索引是ospfVirtIfAreaId、ospfVirtIfNeighbor。 创建约束 该表不支持创建。 修改约束 该表不支持修改。 删除约束 该表不支持删除。 读取约束 用户在对该表进行读取操作前，必须执行ospf mib-binding process-id命令将指定OSPF进程绑定到SNMP上。 | 1.3.6.1.2.1.14.9
OSPF-MIB | ospfVirtIfTable | ospfVirtIfAreaId | Virtual Link所经过的传输区域。传输区域不可以是骨干区域。 | 1.3.6.1.2.1.14.9.1.1 | IpAddress | read-only | 与MIB文件定义一致。 | COLUMNAR
OSPF-MIB | ospfVirtIfTable | ospfVirtIfNeighbor | 虚连接的邻居Router ID。 | 1.3.6.1.2.1.14.9.1.2 | IpAddress | read-only | 与MIB文件定义一致。 | COLUMNAR
OSPF-MIB | ospfVirtIfTable | ospfVirtIfTransitDelay | 接口上发送LSU报文的估计时间。缺省值为1。 | 1.3.6.1.2.1.14.9.1.3 | Integer32 (0..3600) | read-create | 目前支持的最大访问权限是read-only； 目前支持的取值范围是1～3600。 | COLUMNAR
OSPF-MIB | ospfVirtIfTable | ospfVirtIfRetransInterval | 邻接接口上重新传送LSA的时间间隔。此值也用于重传数据库的描述和LSR报文。缺省值为5。 | 1.3.6.1.2.1.14.9.1.4 | Integer32 (0..3600) | read-create | 目前支持的最大访问权限是read-only； 目前支持的取值范围是1～3600。 | COLUMNAR
OSPF-MIB | ospfVirtIfTable | ospfVirtIfHelloInterval | 接口发送Hello报文的时间间隔。此值和虚连接对端保持一致。 | 1.3.6.1.2.1.14.9.1.5 | Integer32 (1..'FFFF'h) | read-create | 目前支持的最大访问权限是read-only； 目前支持的取值范围是1～65535。 | COLUMNAR
OSPF-MIB | ospfVirtIfTable | ospfVirtIfRtrDeadInterval | 设备宣告邻居Down掉的时间。此值和虚连接对端保持一致。 | 1.3.6.1.2.1.14.9.1.6 | Integer32 (0..'7FFFFFFF'h) | read-create | 目前支持的最大访问权限是read-only； 目前支持的取值范围是1～235926000。 | COLUMNAR
OSPF-MIB | ospfVirtIfTable | ospfVirtIfState | OSPF虚连接的接口状态。 | 1.3.6.1.2.1.14.9.1.7 | INTEGER{down (1),pointToPoint (4)} | read-only | 与MIB文件定义一致。 | COLUMNAR
OSPF-MIB | ospfVirtIfTable | ospfVirtIfEvents | 虚连接状态改变和发生错误的次数。 | 1.3.6.1.2.1.14.9.1.8 | INTEGER (0..4294967295) | read-only | 与MIB文件定义一致。 | COLUMNAR
OSPF-MIB | ospfVirtIfTable | ospfVirtIfAuthKey | 认证值。如果区域认证类型为simplePassword，则key的长度不超过8字节。如果不足8字节，将自动用0填补。没有配置认证的接口不需要认证的key。simple password认证中key的长度不能超过8字节。当读取时，ospfIfAuthKey将总是返回字节长度为0的字符串。 | 1.3.6.1.2.1.14.9.1.9 | OCTET STRING(SIZE(0..256)) | read-create | 目前支持的最大访问权限是read-only。 | COLUMNAR
OSPF-MIB | ospfVirtIfTable | ospfVirtIfStatus | 表明对行的操作状态：创建行或者删除行。其它节点的修改与此值无关。 | 1.3.6.1.2.1.14.9.1.10 | INTEGER{active(1),notInService(2),notReady(3),createAndGo(4),createAndWait(5),destroy(6)} | read-create | 目前支持的最大访问权限是read-only。 | COLUMNAR
OSPF-MIB | ospfVirtIfTable | ospfVirtIfAuthType | 虚连接接口上的认证类型。在本地配置认证类型。该节点可用来防止对OSPF设备的安全攻击。 | 1.3.6.1.2.1.14.9.1.11 | INTEGER {none (0),simplePassword (1),md5 (2)} | read-create | 目前支持的最大访问权限是read-only。 | COLUMNAR
OSPF-MIB | ospfVirtIfTable | ospfVirtIfLsaCount | 虚链路接口的LSDB中，全部链路的LSA的数量。 | 1.3.6.1.2.1.14.9.1.12 | INTEGER (0..4294967295) | read-only | 与MIB文件定义一致。 | COLUMNAR
OSPF-MIB | ospfVirtIfTable | ospfVirtIfLsaCksumSum | 标识LSA的32bit的无符号LS校验和。用于判断一台设备的LSDB是否变化，以及对比两台设备的LSDB。 | 1.3.6.1.2.1.14.9.1.13 | INTEGER (0..4294967295) | read-only | 与MIB文件定义一致。 | COLUMNAR
OSPF-MIB | ospfNbrTable |  | ospfNbrTable详细描述 该部分主要描述非虚连接邻居的信息。 该表的索引是ospfNbrIpAddr、ospfNbrAddressLessIndex。 创建约束 该表不支持创建。 修改约束 该表不支持修改。 删除约束 该表不支持删除。 读取约束 用户在对该表进行读取操作前，必须执行ospf mib-binding process-id命令将指定OSPF进程绑定到SNMP上。 | 1.3.6.1.2.1.14.10
OSPF-MIB | ospfNbrTable | ospfNbrIpAddr | 邻居的IP地址为其源地址。在没有配置IP地址的链路上，地址不能是0.0.0.0，而是借用的邻居的另外的接口地址。 | 1.3.6.1.2.1.14.10.1.1 | OCTET STRING (SIZE (4)) | read-only | 与MIB文件定义一致。 | COLUMNAR
OSPF-MIB | ospfNbrTable | ospfNbrAddressLessIndex | 在没有配置IP地址的接口上，ifIndex的值用互联网上标准MIB定义的表示。基于行标准，此值源于实例。 | 1.3.6.1.2.1.14.10.1.2 | Integer32 (0..2147483647) | read-only | 与MIB文件定义一致。 | COLUMNAR
OSPF-MIB | ospfNbrTable | ospfNbrRtrId | 32位整数在自治系统内唯一标识一台设备。 | 1.3.6.1.2.1.14.10.1.3 | IpAddress | read-only | 与MIB文件定义一致。 | COLUMNAR
OSPF-MIB | ospfNbrTable | ospfNbrOptions | 与邻居option字段相应的一个比特置位： 0：标识系统对除ToS为0之外的metric进行处理，如果ToS为0，邻居将忽略除ToS为0的所有metric； 1：置位为1表示可以接受其他区域和外部的路由信息，如果是0则为stub区域； 2：置位为2表示系统能够路由IP组播数据包，即将组播扩展到OSPF； 3：置位为3标识系统为NSSA区域。 缺省值为0。 | 1.3.6.1.2.1.14.10.1.4 | Integer32 | read-only | 与MIB文件定义一致。 | COLUMNAR
OSPF-MIB | ospfNbrTable | ospfNbrPriority | 在DR的选举中，邻居的优先级。值为0时，邻居不能被选举为DR。 | 1.3.6.1.2.1.14.10.1.5 | Integer32 (0..'FF'h) | read-create | 目前支持的最大访问权限是read-only。 | COLUMNAR
OSPF-MIB | ospfNbrTable | ospfNbrState | 邻居状态机。 | 1.3.6.1.2.1.14.10.1.6 | INTEGER {down (1),attempt (2),init (3),twoWay (4),exchangeStart (5),exchange (6),loading (7),full (8)} | read-only | 与MIB文件定义一致。 | COLUMNAR
OSPF-MIB | ospfNbrTable | ospfNbrEvents | 邻居状态变化或发生错误的次数。 | 1.3.6.1.2.1.14.10.1.7 | INTEGER (0..4294967295) | read-only | 与MIB文件定义一致。 | COLUMNAR
OSPF-MIB | ospfNbrTable | ospfNbrLsRetransQLen | 目前重传队列的长度。 | 1.3.6.1.2.1.14.10.1.8 | INTEGER (0..4294967295) | read-only | 与MIB文件定义一致。 | COLUMNAR
OSPF-MIB | ospfNbrTable | ospfNbmaNbrStatus | 表明对行的操作状态：创建行或者删除行。其它节点的修改与此值无关。 | 1.3.6.1.2.1.14.10.1.9 | INTEGER{active(1),notInService(2),notReady(3),createAndGo(4),createAndWait(5),destroy(6)} | read-create | 目前支持的最大访问权限是read-only。 | COLUMNAR
OSPF-MIB | ospfNbrTable | ospfNbmaNbrPermanence | 变量表示该条目的状态信息。表示学到邻居的方式： 1：dynamic 2：permanent | 1.3.6.1.2.1.14.10.1.10 | INTEGER{dynamic (1),permanent (2)} | read-only | 与MIB文件定义一致。 | COLUMNAR
OSPF-MIB | ospfNbrTable | ospfNbrHelloSuppressed | 标识发送邻居的Hello报文是否被抑制。 | 1.3.6.1.2.1.14.10.1.11 | INTEGER{true(1),false(2)} | read-only | 与MIB文件定义一致。 | COLUMNAR
OSPF-MIB | ospfNbrTable | ospfNbrRestartHelperStatus | 标识设备是否是GR helper。 | 1.3.6.1.2.1.14.10.1.12 | INTEGER {notHelping (1),helping (2)} | read-only | 与MIB文件定义一致。 | COLUMNAR
OSPF-MIB | ospfNbrTable | ospfNbrRestartHelperAge | 当本路由器是GR helper时的GR周期。 | 1.3.6.1.2.1.14.10.1.13 | INTEGER (0..4294967295) | read-only | 与MIB文件定义一致。 | COLUMNAR
OSPF-MIB | ospfNbrTable | ospfNbrRestartHelperExitReason | 描述上次以GR helper身份帮助邻居完成重启的结果。 | 1.3.6.1.2.1.14.10.1.14 | INTEGER {none (1),inProgress (2),completed (3),timedOut (4),topologyChanged (5)} | read-only | 与MIB文件定义一致。 | COLUMNAR
OSPF-MIB | ospfVirtNbrTable |  | ospfVirtNbrTable详细描述 该部分描述虚连接邻居信息。 该表的索引是ospfVirtNbrArea、ospfVirtNbrRtrId。 创建约束 该表不支持创建。 修改约束 该表不支持修改。 删除约束 该表不支持删除。 读取约束 用户在对该表进行读取操作前，必须执行ospf mib-binding process-id命令将指定OSPF进程绑定到SNMP上。 | 1.3.6.1.2.1.14.11
OSPF-MIB | ospfVirtNbrTable | ospfVirtNbrArea | 传输区域的标识符。 | 1.3.6.1.2.1.14.11.1.1 | IpAddress | read-only | 与MIB文件定义一致。 | COLUMNAR
OSPF-MIB | ospfVirtNbrTable | ospfVirtNbrRtrId | 32位整数在自治系统内唯一标识一台设备。 | 1.3.6.1.2.1.14.11.1.2 | IpAddress | read-only | 与MIB文件定义一致。 | COLUMNAR
OSPF-MIB | ospfVirtNbrTable | ospfVirtNbrIpAddr | 虚连接邻居的IP地址。 | 1.3.6.1.2.1.14.11.1.3 | OCTET STRING (SIZE (4)) | read-only | 与MIB文件定义一致。 | COLUMNAR
OSPF-MIB | ospfVirtNbrTable | ospfVirtNbrOptions | A比特置位，与邻居option字段相应： 0：表示可以处理ToS为0的所有metric，忽略ToS为0的metric； 1：表示可以处理ToS不为0的所有metric； 2：表示系统支持组播数据报文。 | 1.3.6.1.2.1.14.11.1.4 | Integer32 | read-only | 目前只支持设置为0。 | COLUMNAR
OSPF-MIB | ospfVirtNbrTable | ospfVirtNbrState | 虚连接邻居状态。 | 1.3.6.1.2.1.14.11.1.5 | INTEGER{down (1),attempt (2),init (3),twoWay (4),exchangeStart (5),exchange (6),loading (7),full (8)} | read-only | 与MIB文件定义一致。 | COLUMNAR
OSPF-MIB | ospfVirtNbrTable | ospfVirtNbrEvents | 虚链路的变化和发生错误的次数。 | 1.3.6.1.2.1.14.11.1.6 | INTEGER (0..4294967295) | read-only | 与MIB文件定义一致。 | COLUMNAR
OSPF-MIB | ospfVirtNbrTable | ospfVirtNbrLsRetransQLen | 目前重传队列的长度。 | 1.3.6.1.2.1.14.11.1.7 | INTEGER (0..4294967295) | read-only | 与MIB文件定义一致。 | COLUMNAR
OSPF-MIB | ospfVirtNbrTable | ospfVirtNbrHelloSuppressed | 标识发送邻居的Hello报文是否被抑制。 | 1.3.6.1.2.1.14.11.1.8 | INTEGER{true(1),false(2)} | read-only | 与MIB文件定义一致。 | COLUMNAR
OSPF-MIB | ospfVirtNbrTable | ospfVirtNbrRestartHelperStatus | 标识设备是否是GR helper。 | 1.3.6.1.2.1.14.11.1.9 | INTEGER {notHelping (1),helping (2)} | read-only | 与MIB文件定义一致。 | COLUMNAR
OSPF-MIB | ospfVirtNbrTable | ospfVirtNbrRestartHelperAge | 当本路由器是GR helper时的GR周期。 | 1.3.6.1.2.1.14.11.1.10 | INTEGER (0..4294967295) | read-only | 与MIB文件定义一致。 | COLUMNAR
OSPF-MIB | ospfVirtNbrTable | ospfVirtNbrRestartHelperExitReason | 描述上次以GR helper身份帮助邻居完成重启的结果。 | 1.3.6.1.2.1.14.11.1.11 | INTEGER {none (1),inProgress (2),completed (3),timedOut (4),topologyChanged (5)} | read-only | 与MIB文件定义一致。 | COLUMNAR
OSPF-MIB | ospfExtLsdbTable |  | ospfExtLsdbTable详细描述 该部分描述OSPF的LSDB数据库。 该表的索引是ospfExtLsdbType、ospfExtLsdbLsid、ospfExtLsdbRouterId。 创建约束 该表不支持创建。 修改约束 该表不支持修改。 删除约束 该表不支持删除。 读取约束 用户在对该表进行读取操作前，必须执行ospf mib-binding process-id命令将指定OSPF进程绑定到SNMP上。 | 1.3.6.1.2.1.14.12
OSPF-MIB | ospfExtLsdbTable | ospfExtLsdbType | LSA的类型。不同的LSA有不同的格式。 | 1.3.6.1.2.1.14.12.1.1 | INTEGER{asExternalLink (5)} | read-only | 与MIB文件定义一致。 | COLUMNAR
OSPF-MIB | ospfExtLsdbTable | ospfExtLsdbLsid | LS类型中包含Router-ID或IP地址用LS ID来标识。 | 1.3.6.1.2.1.14.12.1.2 | OCTET STRING (SIZE (4)) | read-only | 与MIB文件定义一致。 | COLUMNAR
OSPF-MIB | ospfExtLsdbTable | ospfExtLsdbRouterId | 32bit唯一标识在自治系统内的一台设备。 | 1.3.6.1.2.1.14.12.1.3 | IpAddress | read-only | 与MIB文件定义一致。 | COLUMNAR
OSPF-MIB | ospfExtLsdbTable | ospfExtLsdbSequence | 32位整数被用作判断旧的或者相同的LSA。取值范围是-7FFFFFFF～7FFFFFFF。数值线性增加，数值越大代表LSA越新。数值线性增加，数值越大代表LSA越新。 | 1.3.6.1.2.1.14.12.1.4 | Integer32 | read-only | 与MIB文件定义一致。 | COLUMNAR
OSPF-MIB | ospfExtLsdbTable | ospfExtLsdbAge | 标识LSA生成后存在的时间，单位为秒。 | 1.3.6.1.2.1.14.12.1.5 | Integer32 | read-only | 与MIB文件定义一致。 | COLUMNAR
OSPF-MIB | ospfExtLsdbTable | ospfExtLsdbChecksum | 除了age字段外其它各域的校验和。由于age是逐秒增加的，计算校验和时排除age字段后，可以减少更新校验和的次数。 | 1.3.6.1.2.1.14.12.1.6 | Integer32 | read-only | 与MIB文件定义一致。 | COLUMNAR
OSPF-MIB | ospfExtLsdbTable | ospfExtLsdbAdvertisement | 整个LSA的大小，包括头部。 | 1.3.6.1.2.1.14.12.1.7 | OCTET STRING(SIZE(36)) | read-only | 与MIB文件定义一致。 | COLUMNAR
OSPF-MIB | ospfAreaAggregateTable |  | ospfAreaAggregateTable详细描述 该部分主要描述IP地址和掩码。 该表的索引是ospfAreaAggregateAreaID、ospfAreaAggregateLsdbType、ospfAreaAggregateNet、ospfAreaAggregateMask。 创建约束 该表不支持创建。 修改约束 该表不支持修改。 删除约束 该表不支持删除。 读取约束 用户在对该表进行读取操作前，必须执行ospf mib-binding process-id命令将指定OSPF进程绑定到SNMP上。 | 1.3.6.1.2.1.14.14
OSPF-MIB | ospfAreaAggregateTable | ospfAreaAggregateAreaID | 有聚合地址的区域ID。 | 1.3.6.1.2.1.14.14.1.1 | IpAddress | read-only | 与MIB文件定义一致。 | COLUMNAR
OSPF-MIB | ospfAreaAggregateTable | ospfAreaAggregateLsdbType | 地址聚合类型。标识地址聚合的LSDB类型。 | 1.3.6.1.2.1.14.14.1.2 | INTEGER{summaryLink (3),nssaExternalLink (7)} | read-only | 与MIB文件定义一致。 | COLUMNAR
OSPF-MIB | ospfAreaAggregateTable | ospfAreaAggregateNet | 网段或者子网地址。 | 1.3.6.1.2.1.14.14.1.3 | OCTET STRING (SIZE (4)) | read-only | 与MIB文件定义一致。 | COLUMNAR
OSPF-MIB | ospfAreaAggregateTable | ospfAreaAggregateMask | 网段或者子网的掩码。 | 1.3.6.1.2.1.14.14.1.4 | OCTET STRING (SIZE (4)) | read-only | 与MIB文件定义一致。 | COLUMNAR
OSPF-MIB | ospfAreaAggregateTable | ospfAreaAggregateStatus | 表明对行的操作状态：创建行或者删除行。其它节点的修改与此值无关。 | 1.3.6.1.2.1.14.14.1.5 | INTEGER{active(1),notInService(2),notReady(3),createAndGo(4),createAndWait(5),destroy(6)} | read-create | 目前支持的最大访问权限是read-only。 | COLUMNAR
OSPF-MIB | ospfAreaAggregateTable | ospfAreaAggregateEffect | 包含在地址范围内的子网会在聚合路由的发布advertiseMatching，或不发布doNotadvertiseMatching。缺省值为advertiseMatching。 | 1.3.6.1.2.1.14.14.1.6 | INTEGER{advertiseMatching (1),doNotAdvertiseMatching (2)} | read-create | 目前支持的最大访问权限是read-only。 | COLUMNAR
OSPF-MIB | ospfAreaAggregateTable | ospfAreaAggregateExtRouteTag | 包含在NSSA（7类） LSA里的外部路由标记。 | 1.3.6.1.2.1.14.14.1.7 | INTEGER (0..4294967295) | read-create | 目前支持的最大访问权限是read-only。 | COLUMNAR
OSPF-MIB | ospfLocalLsdbTable |  | ospfLocalLsdbTable详细描述 该部分主要描述LSA。 该表的索引是ospfLocalLsdbIpAddress、ospfLocalLsdbAddressLessIf、ospfLocalLsdbType、ospfLocalLsdbLsid、ospfLocalLsdbRouterId。 创建约束 该表不支持创建。 修改约束 该表不支持修改。 删除约束 该表不支持删除。 读取约束 用户在对该表进行读取操作前，必须执行ospf mib-binding process-id命令将指定OSPF进程绑定到SNMP上。 | 1.3.6.1.2.1.14.17
OSPF-MIB | ospfLocalLsdbTable | ospfLocalLsdbIpAddress | 接收LSA的接口IP地址，且该接口地址没有被借用。 | 1.3.6.1.2.1.14.17.1.1 | OCTET STRING (SIZE (4)) | not-accessible | 与MIB文件定义一致。 | COLUMNAR
OSPF-MIB | ospfLocalLsdbTable | ospfLocalLsdbAddressLessIf | 接收LSA的接口索引号，且该接口地址被借用。 | 1.3.6.1.2.1.14.17.1.2 | Integer32 (0..2147483647) | not-accessible | 与MIB文件定义一致。 | COLUMNAR
OSPF-MIB | ospfLocalLsdbTable | ospfLocalLsdbType | LSA的类型。不用的链路类型有不同的LSA格式。 | 1.3.6.1.2.1.14.17.1.3 | INTEGER { localOpaqueLink (9) } | not-accessible | 与MIB文件定义一致。 | COLUMNAR
OSPF-MIB | ospfLocalLsdbTable | ospfLocalLsdbLsid | Link State链路状态ID（来自LSA报文头），IP地址格式的32位标识，是LS类型中的特殊字段。根据LSA中的LS Type和LSA description在路由域中描述一个LSA。 | 1.3.6.1.2.1.14.17.1.4 | OCTET STRING (SIZE (4)) | not-accessible | 与MIB文件定义一致。 | COLUMNAR
OSPF-MIB | ospfLocalLsdbTable | ospfLocalLsdbRouterId | 路由器的ID，是一个32比特无符号整数，是一台设备在自治系统中的唯一标识。 | 1.3.6.1.2.1.14.17.1.5 | IpAddress | not-accessible | 与MIB文件定义一致。 | COLUMNAR
OSPF-MIB | ospfLocalLsdbTable | ospfLocalLsdbSequence | 32位整数被用作判断旧的或者相同的LSA。取值范围是-7FFFFFFF～7FFFFFFF。数值线性增加，数值越大代表LSA越新。数值线性增加，数值越大代表LSA越新。 | 1.3.6.1.2.1.14.17.1.6 | Integer32 | read-only | 与MIB文件定义一致。 | COLUMNAR
OSPF-MIB | ospfLocalLsdbTable | ospfLocalLsdbAge | LSA产生后所经过的时间，以秒为单位。 | 1.3.6.1.2.1.14.17.1.7 | Integer32 | read-only | 与MIB文件定义一致。 | COLUMNAR
OSPF-MIB | ospfLocalLsdbTable | ospfLocalLsdbChecksum | 除了age字段外其它各域的校验和。由于age是逐秒增加的，计算校验和时排除age字段后，可以减少更新校验和的次数。 | 1.3.6.1.2.1.14.17.1.8 | Integer32 | read-only | 与MIB文件定义一致。 | COLUMNAR
OSPF-MIB | ospfLocalLsdbTable | ospfLocalLsdbAdvertisement | 完整的LSA，包括其头部。对于各种长度的LSA，SNMP可能不会返回最大字符串。 | 1.3.6.1.2.1.14.17.1.9 | OCTET STRING (SIZE (1..65535)) | read-only | 与MIB文件定义一致。 | COLUMNAR
OSPF-MIB | ospfVirtLocalLsdbTable |  | ospfVirtLocalLsdbTable详细描述 该部分主要描述A single link state advertisement。 该表的索引是ospfVirtLocalLsdbTransitArea、ospfVirtLocalLsdbNeighbor、ospfVirtLocalLsdbType、ospfVirtLocalLsdbLsid、ospfVirtLocalLsdbRouterId。 创建约束 该表不支持创建。 修改约束 该表不支持修改。 删除约束 该表不支持删除。 读取约束 用户在对该表进行读取操作前，必须执行ospf mib-binding process-id命令将指定OSPF进程绑定到SNMP上。 | 1.3.6.1.2.1.14.18
OSPF-MIB | ospfVirtLocalLsdbTable | ospfVirtLocalLsdbTransitArea | 传输区域ID，缺省情况下，该值不是0.0.0.0。 | 1.3.6.1.2.1.14.18.1.1 | IpAddress | not-accessible | 与MIB文件定义一致。 | COLUMNAR
OSPF-MIB | ospfVirtLocalLsdbTable | ospfVirtLocalLsdbNeighbor | 虚连接邻居的router ID。 | 1.3.6.1.2.1.14.18.1.2 | IpAddress | not-accessible | 与MIB文件定义一致。 | COLUMNAR
OSPF-MIB | ospfVirtLocalLsdbTable | ospfVirtLocalLsdbType | LSA类型。不同的LSA有不同的LSA类型。 | 1.3.6.1.2.1.14.18.1.3 | INTEGER { localOpaqueLink (9) } | not-accessible | 与MIB文件定义一致。 | COLUMNAR
OSPF-MIB | ospfVirtLocalLsdbTable | ospfVirtLocalLsdbLsid | Link State链路状态ID（来自LSA报文头），IP地址格式的32位标识，是LS类型中的特殊字段。根据LSA中的LS Type和LSA description在路由域中描述一个LSA。 | 1.3.6.1.2.1.14.18.1.4 | OCTET STRING (SIZE (4)) | not-accessible | 与MIB文件定义一致。 | COLUMNAR
OSPF-MIB | ospfVirtLocalLsdbTable | ospfVirtLocalLsdbRouterId | 路由器的ID，是一个32比特无符号整数，是一台设备在自治系统中的唯一标识。 | 1.3.6.1.2.1.14.18.1.5 | IpAddress | not-accessible | 与MIB文件定义一致。 | COLUMNAR
OSPF-MIB | ospfVirtLocalLsdbTable | ospfVirtLocalLsdbSequence | 32位整数被用作判断旧的或者相同的LSA。取值范围是-7FFFFFFF～7FFFFFFF。数值线性增加，数值越大代表LSA越新。数值线性增加，数值越大代表LSA越新。 | 1.3.6.1.2.1.14.18.1.6 | Integer32 | read-only | 与MIB文件定义一致。 | COLUMNAR
OSPF-MIB | ospfVirtLocalLsdbTable | ospfVirtLocalLsdbAge | LSA产生后所经过的时间，以秒为单位。 | 1.3.6.1.2.1.14.18.1.7 | Integer32 | read-only | 与MIB文件定义一致。 | COLUMNAR
OSPF-MIB | ospfVirtLocalLsdbTable | ospfVirtLocalLsdbChecksum | 除了age字段外其它各域的校验和。由于age是逐秒增加的，计算校验和时排除age字段后，可以减少更新校验和的次数。 | 1.3.6.1.2.1.14.18.1.8 | Integer32 | read-only | 与MIB文件定义一致。 | COLUMNAR
OSPF-MIB | ospfVirtLocalLsdbTable | ospfVirtLocalLsdbAdvertisement | 完整的LSA，包括其头部。 | 1.3.6.1.2.1.14.18.1.9 | OCTET STRING (SIZE (1..65535)) | read-only | 与MIB文件定义一致。 | COLUMNAR
OSPF-MIB | ospfAsLsdbTable |  | ospfAsLsdbTable详细描述 该部分主要描述LSDB。 该表的索引是ospfAsLsdbType、ospfAsLsdbLsid、ospfAsLsdbRouterId。 创建约束 该表不支持创建。 修改约束 该表不支持修改。 删除约束 该表不支持删除。 读取约束 用户在对该表进行读取操作前，必须执行ospf mib-binding process-id命令将指定OSPF进程绑定到SNMP上。 | 1.3.6.1.2.1.14.19
OSPF-MIB | ospfAsLsdbTable | ospfAsLsdbType | LSA类型。不同的LSA有不同的LSA类型。 | 1.3.6.1.2.1.14.19.1.1 | INTEGER {asExternalLink (5),asOpaqueLink (11)} | not-accessible | 与MIB文件定义一致。 | COLUMNAR
OSPF-MIB | ospfAsLsdbTable | ospfAsLsdbLsid | Link State链路状态ID（来自LSA报文头），IP地址格式的32位标识，是LS类型中的特殊字段。 | 1.3.6.1.2.1.14.19.1.2 | OCTET STRING (SIZE (4)) | not-accessible | 与MIB文件定义一致。 | COLUMNAR
OSPF-MIB | ospfAsLsdbTable | ospfAsLsdbRouterId | 路由器的ID，是一个32比特无符号整数，是一台设备在自治系统中的唯一标识。 | 1.3.6.1.2.1.14.19.1.3 | IpAddress | not-accessible | 与MIB文件定义一致。 | COLUMNAR
OSPF-MIB | ospfAsLsdbTable | ospfAsLsdbSequence | 32位整数被用作判断旧的或者相同的LSA。取值范围是-7FFFFFFF～7FFFFFFF。数值线性增加，数值越大代表LSA越新。数值线性增加，数值越大代表LSA越新。 | 1.3.6.1.2.1.14.19.1.4 | Integer32 | read-only | 与MIB文件定义一致。 | COLUMNAR
OSPF-MIB | ospfAsLsdbTable | ospfAsLsdbAge | LSA产生后所经过的时间，以秒为单位。 | 1.3.6.1.2.1.14.19.1.5 | Integer32 | read-only | 与MIB文件定义一致。 | COLUMNAR
OSPF-MIB | ospfAsLsdbTable | ospfAsLsdbChecksum | 除了age字段外其它各域的校验和。由于age是逐秒增加的，计算校验和时排除age字段后，可以减少更新校验和的次数。 | 1.3.6.1.2.1.14.19.1.6 | Integer32 | read-only | 与MIB文件定义一致。 | COLUMNAR
OSPF-MIB | ospfAsLsdbTable | ospfAsLsdbAdvertisement | 完整的LSA，包括其头部。 | 1.3.6.1.2.1.14.19.1.7 | OCTET STRING (SIZE (1..65535)) | read-only | 与MIB文件定义一致。 | COLUMNAR
OSPF-MIB | ospfAreaLsaCountTable |  | ospfAreaLsaCountTable详细描述 该部分主要统计特定区域中指定类型LSA的数量。 该表的索引是ospfAreaLsaCountAreaId、ospfAreaLsaCountLsaType。 创建约束 该表不支持创建。 修改约束 该表不支持修改。 删除约束 该表不支持删除。 读取约束 用户在对该表进行读取操作前，必须执行ospf mib-binding process-id命令将指定OSPF进程绑定到SNMP上。 | 1.3.6.1.2.1.14.20
OSPF-MIB | ospfAreaLsaCountTable | ospfAreaLsaCountAreaId | 区域ID。 | 1.3.6.1.2.1.14.20.1.1 | IpAddress | not-accessible | 与MIB文件定义一致。 | COLUMNAR
OSPF-MIB | ospfAreaLsaCountTable | ospfAreaLsaCountLsaType | LSA类型。 | 1.3.6.1.2.1.14.20.1.2 | INTEGER {routerLink (1),networkLink (2),summaryLink (3),asSummaryLink (4),multicastLink (6),nssaExternalLink (7),areaOpaqueLink (10)} | not-accessible | 与MIB文件定义一致。 | COLUMNAR
OSPF-MIB | ospfAreaLsaCountTable | ospfAreaLsaCountNumber | 对于特定区域的特定LSA的数量。 | 1.3.6.1.2.1.14.20.1.3 | INTEGER (0..4294967295) | read-only | 与MIB文件定义一致。 | COLUMNAR
OSPF-MIB |  | ospfRouterId | 32位整数，在自治系统内唯一的标识一台设备。一般情况下，为了保证它的唯一性，这个值缺省为设备上某个接口的IP地址。 | 1.3.6.1.2.1.14.1.1 | IpAddress | read-write | 目前支持的最大访问权限是read-only。 | SCALAR
OSPF-MIB |  | ospfAdminStat | 表示OSPF在设备上是否为可管理状态。取值为： 1：enable，表示OSPF进程至少在一个接口是激活的； 2：disable，表示OSPF进程在所有接口上都是非激活的。 | 1.3.6.1.2.1.14.1.2 | INTEGER { enabled (1), disabled (2) } | read-write | 目前支持的最大访问权限是read-only。 | SCALAR
OSPF-MIB |  | ospfVersionNumber | 标识目前运行OSPF的版本为2。 | 1.3.6.1.2.1.14.1.3 | INTEGER { version2 (2) } | read-only | 与MIB文件定义一致。 | SCALAR
OSPF-MIB |  | ospfAreaBdrRtrStatus | 标识设备是否为区域边界路由器。 1：true 2：false | 1.3.6.1.2.1.14.1.4 | INTEGER{true(1),false(2)} | read-only | 与MIB文件定义一致。 | SCALAR
OSPF-MIB |  | ospfASBdrRtrStatus | 标识设备是否被配置为自治系统边界路由器。 1：true 2：false | 1.3.6.1.2.1.14.1.5 | INTEGER{true(1),false(2)} | read-write | 目前支持的最大访问权限是read-only。 | SCALAR
OSPF-MIB |  | ospfExternLsaCount | 在LSDB中External-LSA (Type-5 LSA)的数量。 | 1.3.6.1.2.1.14.1.6 | INTEGER (0..4294967295) | read-only | 与MIB文件定义一致。 | SCALAR
OSPF-MIB |  | ospfExternLsaCksumSum | 标识LSDB中External-LSA的32bit的无符号LS校验和。用于判断一台设备的LSDB是否变化，以及对比两台设备的LSDB。 | 1.3.6.1.2.1.14.1.7 | Integer32 | read-only | 与MIB文件定义一致。 | SCALAR
OSPF-MIB |  | ospfTOSSupport | 标识设备是否支持ToS路由： 1：true 2：false | 1.3.6.1.2.1.14.1.8 | INTEGER{true(1),false(2)} | read-write | 目前支持的最大访问权限是read-only； 目前只支持返回值是2。 | SCALAR
OSPF-MIB |  | ospfOriginateNewLsas | 标识生成LSA的数量。每当生成新的LSA时，此值增加。 | 1.3.6.1.2.1.14.1.9 | INTEGER (0..4294967295) | read-only | 与MIB文件定义一致。 | SCALAR
OSPF-MIB |  | ospfRxNewLsas | 收到的较新的LSA实例数量，不包括自己产生的LSA。初始化管理系统时，计数器停止计数，其它时候，此节点的取值表明ospfDiscontinuityTime。 | 1.3.6.1.2.1.14.1.10 | INTEGER (0..4294967295) | read-only | 与MIB文件定义一致。 | SCALAR
OSPF-MIB |  | ospfExtLsdbLimit | LSDB中可以安装的最大non-default ASE LSA数量。值为-1时表示没有限制。当non-default ASE LSA在路由器LSDB中数量达到ospfExtLsdbLimit，设备进入Overflow状态。路由器LSDB中non-default ASE LSA的数量永远不能超过ospfExtLsdbLimit。在整个OSPF骨干区域或常规区域中（不包括Stub区域和NSSA区域），ospfExtLsdbLimit必须在所有的设备上保持一致。取值范围是1～2147483647。缺省值为-1。 | 1.3.6.1.2.1.14.1.11 | Integer32 min: -1 max: 2147483647 | read-write | 目前支持的最大访问权限是read-only； 目前支持的取值范围是1～1000000。 | SCALAR
OSPF-MIB |  | ospfMulticastExtensions | 标明设备是否基于OSPF组播扩展算法转发组播数据报的一个比特位：比特0置位，表明设备可以在直接相连的区域转发组播报文，称为intra-area multicast routing。比特1置位，表明设备可以在OSPF不同区域间转发组播报文，称为inter-area multicast routing。比特2置位，表明设备可以在自治系统间转发组播报文，称为inter-AS multicast routing。只有几种确定的比特置位组合方式是允许的： 0：没有使能组播报文转发； 1：只允许区域内（intra-area）组播转发； 3：允许区域内和区域间（inter-area）组播转发； 5：允许区域内和自治系统间（inter-AS）的组播转发； 7：允许所有组播转发。 缺省值为0，返回值为0。 | 1.3.6.1.2.1.14.1.12 | Integer32 | read-write | 目前支持的最大访问权限是read-only； 目前只支持返回值是0。 | SCALAR
OSPF-MIB |  | ospfExitOverflowInterval | 标识当一台设备进入Overflow状态后，多长时间尝试离开此状态。允许设备再次产生non-default ASE LSA。当设置为0时，设备直到重启才离开Overflow状态。取值范围是0～2147483647，单位是秒。缺省值是0。 | 1.3.6.1.2.1.14.1.13 | Integer32 (0..'7FFFFFFF'h) | read-write | 目前支持的最大访问权限是read-only。 | SCALAR
OSPF-MIB |  | ospfDemandExtensions | 设备对按需路由的支持情况： 1：true 2：false | 1.3.6.1.2.1.14.1.14 | INTEGER{true(1),false(2)} | read-write | 目前支持的最大访问权限是read-only； 目前只支持返回值是2。 | SCALAR
OSPF-MIB |  | ospfRFC1583Compatibility | 表明是否兼容RFC1583的路由选择优先规则。当有多个AS-external-LSA发布了到相同目的地址的路由时，在如何选择最优路由的问题上，RFC1583和RFC2328所定义的优先规则是不相同的： 当RFC1583选路规则被使能时，设备会根据开销值选择发布到相同目的地址的路由。 当RFC1583选路规则被关闭时，设备会先根据路由类型来选择发布到相同目的地址的路由，其次才是路由的开销值。 | 1.3.6.1.2.1.14.1.15 | INTEGER{true(1),false(2)} | read-write | 目前支持的最大访问权限是read-only。 | SCALAR
OSPF-MIB |  | ospfOpaqueLsaSupport | 设备对Opaque LSA类型的支持情况。 | 1.3.6.1.2.1.14.1.16 | INTEGER{true(1),false(2)} | read-only | 与MIB文件定义一致。 | SCALAR
OSPF-MIB |  | ospfReferenceBandwidth | 计算链路缺省开销的带宽参考值，单位是kbit/s。缺省情况下，链路开销参考值为100Mbit/s，即cost=100000000/bandwidth。 | 1.3.6.1.2.1.14.1.17 | INTEGER (0..4294967295) | read-write | 目前支持的最大访问权限是read-only。 | SCALAR
OSPF-MIB |  | ospfRestartSupport | 设备对OSPF GR能力的支持。可以选择： 不支持GR 只支持Planned-GR 同时支持Planned-GR和Unplanned-GR | 1.3.6.1.2.1.14.1.18 | INTEGER {none (1),plannedOnly (2),plannedAndUnplanned (3)} | read-write | 目前支持的最大访问权限是read-only。 | SCALAR
OSPF-MIB |  | ospfRestartInterval | 指定OSPF GR平滑重启的时限，一旦超出时限则退出GR。 | 1.3.6.1.2.1.14.1.19 | Integer32 (1..1800) | read-write | 目前支持的最大访问权限是read-only。 | SCALAR
OSPF-MIB |  | ospfRestartStrictLsaChecking | 表明对OSPF GR的严格LSA检查。 | 1.3.6.1.2.1.14.1.20 | INTEGER{true(1),false(2)} | read-write | 目前支持的最大访问权限是read-only。 | SCALAR
OSPF-MIB |  | ospfRestartStatus | 标识OSPF GR的当前状态。 | 1.3.6.1.2.1.14.1.21 | INTEGER {notRestarting (1),plannedRestart (2),unplannedRestart (3)} | read-only | 与MIB文件定义一致。 | SCALAR
OSPF-MIB |  | ospfRestartAge | 表明距离GR超时所剩的时间，单位为秒。 | 1.3.6.1.2.1.14.1.22 | INTEGER (0..4294967295) | read-only | 与MIB文件定义一致。 | SCALAR
OSPF-MIB |  | ospfRestartExitReason | 表明上次GR的结果。 | 1.3.6.1.2.1.14.1.23 | INTEGER {none (1),inProgress (2),completed (3),timedOut (4),topologyChanged (5)} | read-only | 与MIB文件定义一致。 | SCALAR
OSPF-MIB |  | ospfAsLsaCount | 在整个自治系统范围内的LSDB内的LSA的数量。 | 1.3.6.1.2.1.14.1.24 | INTEGER (0..4294967295) | read-only | 与MIB文件定义一致。 | SCALAR
OSPF-MIB |  | ospfAsLsaCksumSum | 32位无符号校验和标识AS LSA的LS。该校验和用于判断泛洪范围为整个自治系统的LSDB是否变化，以及对比两台设备的LSDB。 | 1.3.6.1.2.1.14.1.25 | INTEGER (0..4294967295) | read-only | 与MIB文件定义一致。 | SCALAR
OSPF-MIB |  | ospfStubRouterSupport | 标识设备对stub router功能的支持。 | 1.3.6.1.2.1.14.1.26 | INTEGER{true(1),false(2)} | read-only | 与MIB文件定义一致。 | SCALAR
OSPF-MIB |  | ospfStubRouterAdvertisement | 用来配置stub路由器的LSA通告。 | 1.3.6.1.2.1.14.1.27 | INTEGER {doNotAdvertise (1),advertise(2)} | read-write | 目前支持的最大访问权限是read-only。 | SCALAR
OSPF-MIB |  | ospfDiscontinuityTime | 记录MIB计数器上次停止计数的时间。如果从本地管理子系统上一次重新初始化开始，计数器还没有停止过计数，则该值为0。 | 1.3.6.1.2.1.14.1.28 | TimeTicks | read-only | 与MIB文件定义一致。 | SCALAR
OSPF-TRAP-MIB |  |  | 功能简介 RFC4750定义了OSPF TRAP MIB，主要用来实现设置、修改、查看网络设备中OSPF协议和通知相关的对象，以及发送通知。 根节点：iso(1).org(3).dod(6).internet(1).mgmt(2).mib-2(1).ospf(14).ospfTrap(16)。 | 148
OSPF-TRAP-MIB |  | ospfVirtIfStateChange | ospfVirtIfStateChange trap标识OSPF虚连接接口的状态发生变化。当虚连接接口状态降到更低的状态时（比如，从P2P降到Down状态）或者达到稳定状态时（比如P2P），产生此trap。 | 1.3.6.1.2.1.14.16.2.1 |  |  | 与MIB文件定义一致。 | TRAP | ospfRouterId ospfVirtIfAreaId ospfVirtIfNeighbor ospfVirtIfState
OSPF-TRAP-MIB |  | ospfNbrStateChange | ospfNbrStateChange trap标识OSPF邻居状态发生变化。当邻居状态降到更低的状态时（例如，从Attempt或者Full到1-Way或者Down）或者达到稳定状态时（例如，2-Way或者Full），产生此trap。当邻居在非广播多连接和广播网络中从Full状态发生变化或者变为Full状态时，DR应该产生trap。ospfIfStateChange将会记录DR进入Down状态。 | 1.3.6.1.2.1.14.16.2.2 |  |  | 与MIB文件定义一致。 | TRAP | ospfRouterId ospfNbrIpAddr ospfNbrAddressLessIndex ospfNbrRtrId ospfNbrState
OSPF-TRAP-MIB |  | ospfVirtNbrStateChange | ospfVirtNbrStateChange trap标识OSPF虚连接邻居状态发生变化。当邻居状态降到更低的状态时（例如，从Attempt或者Full到1-Way或者Down）或者达到稳定状态时（例如，Full），产生此trap。 | 1.3.6.1.2.1.14.16.2.3 |  |  | 与MIB文件定义一致。 | TRAP | ospfRouterId ospfVirtNbrArea ospfVirtNbrRtrId ospfVirtNbrState
OSPF-TRAP-MIB |  | ospfIfConfigError | ospfIfConfigError trap标识在一个设备的非虚连接接口上收到和自己的配置参数不同的报文。由于配置参数不同而导致OSPF阻止邻接关系形成时，optionMismatch事件产生此trap。 | 1.3.6.1.2.1.14.16.2.4 |  |  | 与MIB文件定义一致。 | TRAP | ospfRouterId ospfIfIpAddress ospfAddressLessIf ospfPacketSrc ospfConfigErrorType ospfPacketType
OSPF-TRAP-MIB |  | ospfVirtIfConfigError | ospfVirtIfConfigError trap标识在一个设备的虚连接接口上收到和本路由器的配置参数不同的报文。由于配置参数不同而导致OSPF阻止邻接关系形成时，optionMismatch事件产生此trap。 | 1.3.6.1.2.1.14.16.2.5 |  |  | 与MIB文件定义一致。 | TRAP | ospfRouterId ospfVirtIfAreaId ospfVirtIfNeighbor ospfConfigErrorType ospfPacketType
OSPF-TRAP-MIB |  | ospfIfAuthFailure | ospfIfAuthFailure trap标识从一个设备的非虚连接接口收到认证密码或认证类型与本路由器不同的报文。 | 1.3.6.1.2.1.14.16.2.6 |  |  | 与MIB文件定义一致。 | TRAP | ospfRouterId ospfIfIpAddress ospfAddressLessIf ospfPacketSrc ospfConfigErrorType
OSPF-TRAP-MIB |  | ospfVirtIfAuthFailure | ospfVirtIfAuthFailure trap标识从一个设备的虚连接接口收到认证密码或认证类型与本路由器不同的报文。 | 1.3.6.1.2.1.14.16.2.7 |  |  | 与MIB文件定义一致。 | TRAP | ospfRouterId ospfVirtIfAreaId ospfVirtIfNeighbor ospfConfigErrorType ospfPacketType
OSPF-TRAP-MIB |  | ospfIfRxBadPacket | ospfIfRxBadPacket trap标识从非虚连接接口收到一个不能解析的OSPF报文。 | 1.3.6.1.2.1.14.16.2.8 |  |  | 与MIB文件定义一致。 | TRAP | ospfRouterId ospfIfIpAddress ospfAddressLessIf ospfPacketSrc ospfPacketType
OSPF-TRAP-MIB |  | ospfVirtIfRxBadPacket | ospfVirtIfRxBadPacket trap标识从虚连接接口收到一个不能解析的OSPF报文。 | 1.3.6.1.2.1.14.16.2.9 |  |  | 与MIB文件定义一致。 | TRAP | ospfRouterId ospfVirtIfAreaId ospfVirtIfNeighbor ospfPacketType
OSPF-TRAP-MIB |  | ospfTxRetransmit | ospfTxRetransmit trap标识OSPF报文在非虚连接接口上重传。所有可能重传的报文都与LSDB表项有关。LS类型、LS ID和Router ID用来标识LSDB表项。 | 1.3.6.1.2.1.14.16.2.10 |  |  | 与MIB文件定义一致。 | TRAP | ospfRouterId ospfIfIpAddress ospfAddressLessIf ospfNbrRtrId ospfPacketType ospfLsdbType ospfLsdbLsid ospfLsdbRouterId
OSPF-TRAP-MIB |  | ospfVirtIfTxRetransmit | ospfVirtIfTxRetransmit trap标识OSPF报文在虚连接接口上重传。所有可能重传的报文都与LSDB表项有关。LS类型、LS ID和Router ID用来标识LSDB表项。 | 1.3.6.1.2.1.14.16.2.11 |  |  | 与MIB文件定义一致。 | TRAP | ospfRouterId ospfVirtIfAreaId ospfVirtIfNeighbor ospfPacketType ospfLsdbType ospfLsdbLsid ospfLsdbRouterId
OSPF-TRAP-MIB |  | ospfOriginateLsa | ospfOriginateLsa trap标识设备产生的新LSA。该trap在LSA刷新（每30分钟刷新一次）时不被调用，只有当拓扑发生变化而产生或者重传一个LSA时才被调用。并且，该trap不包括正在被清除的LSA，因为这些LSA已经到达最大老化时间。 | 1.3.6.1.2.1.14.16.2.12 |  |  | 与MIB文件定义一致。 | TRAP | ospfRouterId ospfLsdbAreaId ospfLsdbType ospfLsdbLsid ospfLsdbRouterId
OSPF-TRAP-MIB |  | ospfMaxAgeLsa | ospfMaxAgeLsa trap标识路由器LSDB中的LSA已经达到最大老化时间。 | 1.3.6.1.2.1.14.16.2.13 |  |  | 与MIB文件定义一致。 | TRAP | ospfRouterId ospfLsdbAreaId ospfLsdbType ospfLsdbLsid ospfLsdbRouterId
OSPF-TRAP-MIB |  | ospfLsdbOverflow | ospfLsdbOverflow trap标识设备的LSDB中LSA数量已经超过ospfExtLsdbLimit规定的最大条目数。 | 1.3.6.1.2.1.14.16.2.14 |  |  | 与MIB文件定义一致。 | TRAP | ospfRouterId ospfExtLsdbLimit
OSPF-TRAP-MIB |  | ospfLsdbApproachingOverflow | ospfLsdbApproachingOverflow trap标识设备的LSDB中LSA数量已经超过ospfExtLsdbLimit规定的最大条目数的90%。 | 1.3.6.1.2.1.14.16.2.15 |  |  | 与MIB文件定义一致。 | TRAP | ospfRouterId ospfExtLsdbLimit
OSPF-TRAP-MIB |  | ospfIfStateChange | ospfIfStateChange trap标识OSPF非虚连接接口状态发生变化。当接口状态降到更低的状态时（例如，从Dr到Down）或者达到稳定状态时（例如，Point-to-Point、DR Other、DR、或者Backup）时，产生该trap。 | 1.3.6.1.2.1.14.16.2.16 |  |  | 与MIB文件定义一致。 | TRAP | ospfRouterId ospfIfIpAddress ospfAddressLessIf ospfIfState
OSPF-TRAP-MIB |  | ospfNssaTranslatorStatusChange | ospfNssaTranslatorStatusChange trap标识设备将7类LSA转变成5类LSA的能力的变化。当转换路由器由转换状态变为非转换状态或者由非转换状态变为转换状态时负责转化LSA的路由时产生此trap。 | 1.3.6.1.2.1.14.16.2.17 |  |  | 与MIB文件定义一致。 | TRAP | ospfRouterId ospfAreaId ospfAreaNssaTranslatorState
OSPF-TRAP-MIB |  | ospfRestartStatusChange | ospfRestartStatusChange trap标识设备中GR状态的变化。当设备的GR状态发生变化时，会产生trap。 | 1.3.6.1.2.1.14.16.2.18 |  |  | 与MIB文件定义一致。 | TRAP | ospfRouterId ospfRestartStatus ospfRestartInterval ospfRestartExitReason
OSPF-TRAP-MIB |  | ospfNbrRestartHelperStatusChange | ospfNbrRestartHelperStatusChange trap标识邻居中GR helper状态的变化。当邻居GR helper状态发生变化时，会产生trap。 | 1.3.6.1.2.1.14.16.2.19 |  |  | 与MIB文件定义一致。 | TRAP | ospfRouterId ospfNbrIpAddr ospfNbrAddressLessIndex ospfNbrRtrId ospfNbrRestartHelperStatus ospfNbrRestartHelperAge ospfNbrRestartHelperExitReason
OSPF-TRAP-MIB |  | ospfVirtNbrRestartHelperStatusChange | ospfVirtNbrRestartHelperStatusChange trap标识虚连接邻居中GR helper状态的变化。当虚连接邻居的GR helper状态发生变化时，将产生trap。 | 1.3.6.1.2.1.14.16.2.20 |  |  | 与MIB文件定义一致。 | TRAP | ospfRouterId ospfVirtNbrArea ospfVirtNbrRtrId ospfVirtNbrRestartHelperStatus ospfVirtNbrRestartHelperAge ospfVirtNbrRestartHelperExitReason
OSPF-TRAP-MIB |  | ospfSetTrap | 4字节长度，每个bit位对应一个trap事件。此节点可以用于打开或者关闭指定的OSPF trap，主要通过将指定trap对应的bit位设置为1来使能该trap。最右bit（最不重要）代表trap 0。当这个节点被写入修改后应该被保存在一个非易失性的存储器中以防信息丢失。 | 1.3.6.1.2.1.14.16.1.1 | OCTET STRING(SIZE(4)) | read-write | 目前支持的最大访问权限是read-only。 | SCALAR
OSPF-TRAP-MIB |  | ospfConfigErrorType | 错误的配置类型。 | 1.3.6.1.2.1.14.16.1.2 | INTEGER{badVersion(1),areaMismatch(2),unknownNbmaNbr(3),unknownVirtualNbr(4),authTypeMismatch(5),authFailure(6),netMaskMismatch(7),helloIntervalMismatch(8),deadIntervalMismatch(9),optionMismatch(10),mtuMismatch(11),duplicateRouterId(12),noError(13)} | read-only | 目前只支持返回值是0。 | SCALAR
P-BRIDGE-MIB |  |  | 功能简介 RFC2674定义了P-BRIDGE-MIB，该MIB主要用来实现对高端端口的流量统计信息的查询。 根节点： iso(1).org(3).dod(6).internet(1).mgmt(2).mib-2(1). dot1dBridge (17).pBridgeMIB(6)。 | 149
P-BRIDGE-MIB | dot1dPortCapabilitiesTable |  | dot1dPortCapabilitiesTable详细描述 该表描述了桥的每个端口所支持的功能。 该表的索引是dot1dBasePort。 创建约束 该表不支持创建。 修改约束 该表不支持修改。 删除约束 该表不支持删除。 读取约束 无 | 1.3.6.1.2.1.17.6.1.1.4
P-BRIDGE-MIB | dot1dPortCapabilitiesTable | dot1dPortCapabilities | 该节点标识在设备上运行并通过MIB管理的IEEE 802.1D和802.1Q协议中的一些功能。这些功能是可选的。 | 1.3.6.1.2.1.17.6.1.1.4.1.1 | BITS { dot1qDot1qTagging(0), dot1qConfigurableAcceptableFrameTypes(1), dot1qIngressFiltering(2) } | Read-only | 实现与MIB文件定义一致。 | COLUMNAR
P-BRIDGE-MIB |  | dot1dTrafficClassesEnabled | 值"true"(1)标识在该桥上使能Traffic classes功能。 当值为"false"(2)时，该桥对于所有流量的处理都基于同一个优先级。目前不支持该功能，只能读取其值。 默认值是true(1)。 | 1.3.6.1.2.1.17.6.1.1.2 | INTEGER{true(1),false(2)} { true(1), false(2) } | Read-write | 目前支持的最大访问权限是read-only。 | SCALAR
PIM-BSR-MIB |  |  | 功能简介 PIM-BSR-MIB作为公有MIB，主要用来实现PIM BSR机制的管理功能。该MIB主要提供了BSR RP-Set表的查询，主要包括了RP优先级、RP映射保持时间、超时时间的查询功能。 根结点： iso(1).rog(3).dod(6).internet(1).mgmt(2).mib-2(1).pimbsrMIB(172) 仅S5720-LI、S5720S-LI、S2730S-S、S5735-L1、S300、S300-2、S5735R、S5735-L2、S5735S-L2、S5735S-L1、S5735-L-I、S5735S-H、S5736-S、S500、S5735-S、S5735S-S、S5720I-SI、S6720-EI、S6720S-EI、S6735-S、S6735S-S、S600、S6720S-S支持此MIB。 | 150
PIM-BSR-MIB | pimBsrElectedBSRRPSetTable |  | pimBsrElectedBSRRPSetTable详细描述 pimBsrElectedBSRRPSetTable列出当选BSR的RP-Set信息。 该表的索引是pimBsrElectedBSRGrpMappingAddrType、pimBsrElectedBSRGrpMappingGrpAddr、pimBsrElectedBSRGrpMappingGrpPrefixLen和pimBsrElectedBSRGrpMappingRPAddr。 创建约束 该表不支持创建 修改约束 该表不支持修改 删除约束 该表不支持删除 读取约束 pimBsrElectedBSRRPSetHoldtime节点在MIB中定义的取值范围是0～65535，但是命令行中定义的取值范围是1～65535，由于是前者的子集，并没有读取约束。 | 1.3.6.1.2.1.172.1.2
PIM-BSR-MIB | pimBsrElectedBSRRPSetTable | pimBsrElectedBSRGrpMappingAddrType | IP地址类型。 IPv4或IPv6。 | 1.3.6.1.2.1.172.1.2.1.2 | INTEGER{unknown(0),ipv4(1),ipv6(2),ipv4z(3),ipv6z(4),dns(16)} | not-accessible | 实现与MIB文件定义一致。 | COLUMNAR
PIM-BSR-MIB | pimBsrElectedBSRRPSetTable | pimBsrElectedBSRGrpMappingGrpAddr | 组地址。 | 1.3.6.1.2.1.172.1.2.1.3 | OCTET STRING (SIZE (0..255)) | not-accessible | 实现与MIB文件定义一致。 | COLUMNAR
PIM-BSR-MIB | pimBsrElectedBSRRPSetTable | pimBsrElectedBSRGrpMappingGrpPrefixLen | 组地址前缀。 IPv4取值范围是4～32。 IPv6取值范围是8～128。 | 1.3.6.1.2.1.172.1.2.1.4 | Unsigned32 (0..2040) | not-accessible | 实现与MIB文件定义一致。 | COLUMNAR
PIM-BSR-MIB | pimBsrElectedBSRRPSetTable | pimBsrElectedBSRGrpMappingRPAddr | RP地址。 | 1.3.6.1.2.1.172.1.2.1.5 | OCTET STRING (SIZE (0..255)) | not-accessible | 实现与MIB文件定义一致。 | COLUMNAR
PIM-BSR-MIB | pimBsrElectedBSRRPSetTable | pimBsrElectedBSRRPSetPriority | RP优先级。 取值范围是0～255。 | 1.3.6.1.2.1.172.1.2.1.6 | INTEGER (0..4294967295) | read-only | 实现与MIB文件定义一致。 | COLUMNAR
PIM-BSR-MIB | pimBsrElectedBSRRPSetTable | pimBsrElectedBSRRPSetHoldtime | RP保持时间。 取值范围是0～65535。 | 1.3.6.1.2.1.172.1.2.1.7 | INTEGER (0..4294967295) | read-only | 实现与MIB文件定义一致。 | COLUMNAR
PIM-BSR-MIB | pimBsrElectedBSRRPSetTable | pimBsrElectedBSRRPSetExpiryTime | 当前PIM表项超时时间。 值为0表示永不超时。 | 1.3.6.1.2.1.172.1.2.1.8 | INTEGER (0..4294967295) | read-only | 实现与MIB文件定义一致。 | COLUMNAR
PIM-BSR-MIB | pimBsrElectedBSRRPSetTable | pimBsrElectedBSRRPSetGrpBidir | 是否是双向PIM。 True：双向PIM。 False：PIM-SM。 目前都为False。 | 1.3.6.1.2.1.172.1.2.1.9 | INTEGER{true(1),false(2)} | read-only | 实现与MIB文件定义一致。 | COLUMNAR
PIM-STD-MIB |  |  | 功能简介 PIM-STD-MIB用来实现PIM的管理功能。 根节点： iso(1).rog(3).dod(6).internet(1).mgmt(2).mib-2(1).pimStdMib(157) 仅S5720-LI、S5720S-LI、S2730S-S、S5735-L1、S300、S300-2、S5735R、S5735-L2、S5735S-L2、S5735S-L1、S5735-L-I、S5735S-H、S5736-S、S500、S5735-S、S5735S-S、S5720I-SI、S6720-EI、S6720S-EI、S6735-S、S6735S-S、S600、S6720S-S支持此MIB。 | 151
PIM-STD-MIB |  | pimNeighborLoss | 设备收到邻居的hello报文后会记录邻居的信息，并为邻居启动一个定时器。如果在定时器超时之前再没有收到该邻居的HELLO报文，并且设备在该接口没有其他邻居的IP地址比自己小，则上报trap信息。 | 1.3.6.1.2.1.157.0.1 |  |  | 实现与MIB文件定义一致。 | TRAP | pimNeighborUpTime
PIM-STD-MIB |  | pimInvalidRegister | 设备收到无效的注册报文。 | 1.3.6.1.2.1.157.0.2 |  |  | 目前不支持SSM范围无效的注册报文。 | TRAP | pimGroupMappingpimMode pimInvalidRegisterAddressType pimInvalidRegisterOrigin pimInvalidRegisterGroup pimInvalidRegisterRp
PIM-STD-MIB |  | pimInvalidJoinPrune | 收到无效的join/prune报文。 | 1.3.6.1.2.1.157.0.3 |  |  | 实现与MIB文件定义一致。 | TRAP | pimGroupMappingpimMode pimInvalidJoinPruneAddressType pimInvalidJoinPruneOrigin pimInvalidJoinPruneGroup pimInvalidJoinPruneRp pimNeighborUpTime
PIM-STD-MIB |  | pimRPMappingChange | 设备记录的RP信息改变。 | 1.3.6.1.2.1.157.0.4 |  |  | 实现与MIB文件定义一致。 | TRAP | pimGroupMappingpimMode pimGroupMappingPrecedence
PIM-STD-MIB |  | pimInterfaceElection | 设备当选为DR。 | 1.3.6.1.2.1.157.0.5 |  |  | 实现与MIB文件定义一致。 | TRAP | pimInterfaceAddressType pimInterfaceAddress
PIM-STD-MIB | pimInterfaceTable |  | pimInterfaceTable详细描述 pimInterfaceTable列出接口使能PIM的各种参数。 该表的索引是pimInterfaceIfIndex和pimInterfaceIPVersion。 创建约束 该表只支持CreateAndGo，且同时指定pimInterfaceIfIndex和pimInterfaceipVersion时才成功创建一行。 修改约束 pimInterfaceTrigHelloInterval这个节点在MIB中定义的取值范围是0～60，但是命令行中定义的取值范围是1～5。如果MIB设置命令行时的值超过5，那么设置不成功，返回错误码。 pimInterfaceHelloInterval、pimInterfaceTrigHelloInterval、pimInterfacePropagationDelay、pimInterfaceHelloHoldtime、pimInterfaceJoinPruneInterval、pimInterfaceJoinPruneHoldtime、pimInterfacePropagationDelay、pimInterfaceOverrideInterval、pimInterfaceEffectPropagDelay、pimInterfaceEffectOverrideIvl、pimInterfaceGraftRetryInterval这几个节点在MIB中定义的可设置值的最小值是0，但是命令中定义的可设置的最小值是1，如果MIB设置命令行时的值小于1，那么设置不成功，返回错误码。 删除约束 该表无删除约束。 读取约束 该表在读取时必须使能组播，并且有配置PIM的接口。 pimInterfaceHelloInterval和pimInterfaceJoinPruneInterva两个节点在MIB中定义的取值范围是0～18000，但是命令行中定义的取值范围是1～2147483647，如果MIB读取命令行时的值超过了MIB定义取值范围的上限，那么将会读取到的值为18000。 | 1.3.6.1.2.1.157.1.1
PIM-STD-MIB | pimInterfaceTable | pimInterfaceIfIndex | 接口索引。 | 1.3.6.1.2.1.157.1.1.1.1 | INTEGER | not-accessible | 实现与MIB文件定义一致。 | COLUMNAR
PIM-STD-MIB | pimInterfaceTable | pimInterfaceipVersion | PIM接口的IP地址版本。 IPv4或IPv6。 | 1.3.6.1.2.1.157.1.1.1.2 | INTEGER {unknown(0),ipv4(1),ipv6(2)} | not-accessible | 实现与MIB文件定义一致。 | COLUMNAR
PIM-STD-MIB | pimInterfaceTable | pimInterfaceAddressType | 接口地址类型。 | 1.3.6.1.2.1.157.1.1.1.3 | INTEGER{unknown(0),ipv4(1),ipv6(2),ipv4z(3),ipv6z(4),dns(16)} | read-only | 实现与MIB文件定义一致。 | COLUMNAR
PIM-STD-MIB | pimInterfaceTable | pimInterfaceAddress | 接口IP地址。 | 1.3.6.1.2.1.157.1.1.1.4 | OCTET STRING (SIZE (0..255)) | read-only | 实现与MIB文件定义一致。 | COLUMNAR
PIM-STD-MIB | pimInterfaceTable | pimInterfaceGenerationIDValue | 接口GenerationID值。 | 1.3.6.1.2.1.157.1.1.1.5 | INTEGER (0..4294967295) | read-only | 实现与MIB文件定义一致。 | COLUMNAR
PIM-STD-MIB | pimInterfaceTable | pimInterfaceDR | 接口DR地址。 | 1.3.6.1.2.1.157.1.1.1.6 | OCTET STRING (SIZE (0..255)) | read-only | 实现与MIB文件定义一致。 | COLUMNAR
PIM-STD-MIB | pimInterfaceTable | pimInterfaceDRPriority | 接口DR优先级。 | 1.3.6.1.2.1.157.1.1.1.7 | INTEGER (0..4294967295) | read-create | 实现与MIB文件定义一致。 | COLUMNAR
PIM-STD-MIB | pimInterfaceTable | pimInterfaceDRPriorityEnabled | 接口网段是否使能DR优先级。 | 1.3.6.1.2.1.157.1.1.1.8 | INTEGER{true(1),false(2)} | read-only | 实现与MIB文件定义一致。 | COLUMNAR
PIM-STD-MIB | pimInterfaceTable | pimInterfaceHelloInterval | 接口发送PIM Hello的间隔。 取值范围是0～18000。 缺省值是30。 | 1.3.6.1.2.1.157.1.1.1.9 | INTEGER (0..4294967295) | read-create | 目前支持的取值范围是1～18000。 | COLUMNAR
PIM-STD-MIB | pimInterfaceTable | pimInterfaceTrigHelloInterval | 接口发送Triggered Hello消息的时间间隔。 取值范围是0～60。 缺省值是5。 | 1.3.6.1.2.1.157.1.1.1.10 | INTEGER (0..4294967295) | read-create | 目前支持的取值范围是1～5。 | COLUMNAR
PIM-STD-MIB | pimInterfaceTable | pimInterfaceHelloHoldtime | PIM邻居维持时间。 取值范围是0～65535。 缺省值是105。 | 1.3.6.1.2.1.157.1.1.1.11 | INTEGER (0..4294967295) | read-create | 目前支持的取值范围是1～65535。 | COLUMNAR
PIM-STD-MIB | pimInterfaceTable | pimInterfaceJoinPruneInterval | PIM接口发送Join/Prune的时间间隔。 取值范围是0～18000。 缺省值是60。 | 1.3.6.1.2.1.157.1.1.1.12 | INTEGER (0..4294967295) | read-create | 目前支持的取值范围是1～18000。 | COLUMNAR
PIM-STD-MIB | pimInterfaceTable | pimInterfaceJoinPruneHoldtime | 发送的Join/Prune中携带的Holdtime值。 取值范围是0～65535。 缺省值是210。 | 1.3.6.1.2.1.157.1.1.1.13 | INTEGER (0..4294967295) | read-create | 目前支持的取值范围是1～65535。 | COLUMNAR
PIM-STD-MIB | pimInterfaceTable | pimInterfaceDFElectionRobustness | DF选举健壮系数。 缺省值是3。 | 1.3.6.1.2.1.157.1.1.1.14 | INTEGER (0..4294967295) | read-create | 目前支持的最大访问权限是read-only。 | COLUMNAR
PIM-STD-MIB | pimInterfaceTable | pimInterfaceLanDelayEnabled | 网段是否使能LanDelay。 | 1.3.6.1.2.1.157.1.1.1.15 | INTEGER{true(1),false(2)} | read-only | 实现与MIB文件定义一致。 | COLUMNAR
PIM-STD-MIB | pimInterfaceTable | pimInterfacePropagationDelay | 接口LanDelay值。 取值范围是0～32767。 缺省值是500。 | 1.3.6.1.2.1.157.1.1.1.16 | INTEGER (0..4294967295) | read-create | 目前支持的取值范围是1～32767。 | COLUMNAR
PIM-STD-MIB | pimInterfaceTable | pimInterfaceOverrideInterval | 接口Override间隔。 取值范围是0～65535。 缺省值是2500。 | 1.3.6.1.2.1.157.1.1.1.17 | INTEGER (0..4294967295) | read-create | 目前支持的取值范围是1～65535。 | COLUMNAR
PIM-STD-MIB | pimInterfaceTable | pimInterfaceEffectPropagDelay | 协商的接口网段LanDelay值。 取值范围是0～32767。 | 1.3.6.1.2.1.157.1.1.1.18 | INTEGER (0..4294967295) | read-only | 目前支持的取值范围是1～32767。 | COLUMNAR
PIM-STD-MIB | pimInterfaceTable | pimInterfaceEffectOverrideIvl | 协商的接口网段的Override间隔。 取值范围是0～65535。 | 1.3.6.1.2.1.157.1.1.1.19 | INTEGER (0..4294967295) | read-only | 目前支持的取值范围是1～65535。 | COLUMNAR
PIM-STD-MIB | pimInterfaceTable | pimInterfaceSuppressionEnabled | 是否使能Join抑制。 | 1.3.6.1.2.1.157.1.1.1.20 | INTEGER{true(1),false(2)} | read-only | 实现与MIB文件定义一致。 | COLUMNAR
PIM-STD-MIB | pimInterfaceTable | pimInterfaceBidirCapable | 是否使能双向PIM。 | 1.3.6.1.2.1.157.1.1.1.21 | INTEGER{true(1),false(2)} | read-only | 目前只支持返回值是False。 | COLUMNAR
PIM-STD-MIB | pimInterfaceTable | pimInterfaceDomainBorder | 是否使能PIM BSR边界。 | 1.3.6.1.2.1.157.1.1.1.22 | INTEGER{true(1),false(2)} | read-create | 实现与MIB文件定义一致。 | COLUMNAR
PIM-STD-MIB | pimInterfaceTable | pimInterfaceStubInterface | 是否使能PIM Silent。 | 1.3.6.1.2.1.157.1.1.1.23 | INTEGER{true(1),false(2)} | read-create | 实现与MIB文件定义一致。 | COLUMNAR
PIM-STD-MIB | pimInterfaceTable | pimInterfacePruneLimitInterval | 接口PruneLimitTimer的值。该参数仅适用于PIM-DM。 取值范围是0～65535。 缺省值是60。 | 1.3.6.1.2.1.157.1.1.1.24 | INTEGER (0..4294967295) | read-create | 目前支持的最大访问权限是read-only；目前只支持返回值是210。 | COLUMNAR
PIM-STD-MIB | pimInterfaceTable | pimInterfaceGraftRetryInterval | 接口嫁接重传间隔。 取值范围0～65535。 缺省值是3。 | 1.3.6.1.2.1.157.1.1.1.25 | Unsigned32 | read-create | 目前支持的取值范围是1～65535。 | COLUMNAR
PIM-STD-MIB | pimInterfaceTable | pimInterfaceSRPriorityEnabled | 接口是否使能状态刷新。 | 1.3.6.1.2.1.157.1.1.1.26 | INTEGER{true(1),false(2)} | read-only | 实现与MIB文件定义一致。 | COLUMNAR
PIM-STD-MIB | pimInterfaceTable | pimInterfaceStatus | 接口表行状态。 active createAndGo destroy | 1.3.6.1.2.1.157.1.1.1.27 | INTEGER{active(1),notInService(2),notReady(3),createAndGo(4),createAndWait(5),destroy(6)} | read-create | 目前支持active、createAndGo和destroy。 | COLUMNAR
PIM-STD-MIB | pimInterfaceTable | pimInterfaceStorageType | 接口表存储类型。 始终返回nonVolatile。 | 1.3.6.1.2.1.157.1.1.1.28 | INTEGER {other(1),volatile(2),nonVolatile(3),permanent(4),readOnly(5)} | read-create | 目前支持的最大访问权限是read-only。 目前不支持Permanent。 | COLUMNAR
PIM-STD-MIB | pimNeighborTable |  | pimNeighborTable详细描述 该表用来保存所有PIM接口的所有邻居及其邻居信息。 该表的索引是pimNeighborIfIndex、pimNeighborAddressType和pimNeighborAddress。 创建约束 该表不支持创建。 修改约束 该表不支持修改。 删除约束 该表不支持删除。 读取约束 无 | 1.3.6.1.2.1.157.1.2
PIM-STD-MIB | pimNeighborTable | pimNeighborIfIndex | 接口索引。 | 1.3.6.1.2.1.157.1.2.1.1 | INTEGER | not-accessible | 实现与MIB文件定义一致。 | COLUMNAR
PIM-STD-MIB | pimNeighborTable | pimNeighborAddressType | 邻居地址类型。 | 1.3.6.1.2.1.157.1.2.1.2 | INTEGER{unknown(0),ipv4(1),ipv6(2),ipv4z(3),ipv6z(4),dns(16)} | not-accessible | 实现与MIB文件定义一致。 | COLUMNAR
PIM-STD-MIB | pimNeighborTable | pimNeighborAddress | 邻居地址。 | 1.3.6.1.2.1.157.1.2.1.3 | OCTET STRING (SIZE (0..255)) | not-accessible | 实现与MIB文件定义一致。 | COLUMNAR
PIM-STD-MIB | pimNeighborTable | pimNeighborGenerationIDPresent | 邻居是否使用GenerationID。 | 1.3.6.1.2.1.157.1.2.1.4 | INTEGER{true(1),false(2)} | read-only | 实现与MIB文件定义一致。 | COLUMNAR
PIM-STD-MIB | pimNeighborTable | pimNeighborGenerationIDValue | 邻居的GenerationID值。 | 1.3.6.1.2.1.157.1.2.1.5 | INTEGER (0..4294967295) | read-only | 实现与MIB文件定义一致。 | COLUMNAR
PIM-STD-MIB | pimNeighborTable | pimNeighborUpTime | 邻居的创建时间。 | 1.3.6.1.2.1.157.1.2.1.6 | INTEGER (0..4294967295) | read-only | 实现与MIB文件定义一致。 | COLUMNAR
PIM-STD-MIB | pimNeighborTable | pimNeighborExpiryTime | 邻居的超时时间。 | 1.3.6.1.2.1.157.1.2.1.7 | INTEGER (0..4294967295) | read-only | 实现与MIB文件定义一致。 | COLUMNAR
PIM-STD-MIB | pimNeighborTable | pimNeighborDRPriorityPresent | 邻居是否使用DR优先级。 | 1.3.6.1.2.1.157.1.2.1.8 | INTEGER{true(1),false(2)} | read-only | 实现与MIB文件定义一致。 | COLUMNAR
PIM-STD-MIB | pimNeighborTable | pimNeighborDRPriority | 邻居的DR优先级。 | 1.3.6.1.2.1.157.1.2.1.9 | INTEGER (0..4294967295) | read-only | 实现与MIB文件定义一致。 | COLUMNAR
PIM-STD-MIB | pimNeighborTable | pimNeighborLanPruneDelayPresent | 邻居是否使用LanPruneDelay。 | 1.3.6.1.2.1.157.1.2.1.10 | INTEGER{true(1),false(2)} | read-only | 实现与MIB文件定义一致。 | COLUMNAR
PIM-STD-MIB | pimNeighborTable | pimNeighborTBit | 邻居是否使能T Bit。 | 1.3.6.1.2.1.157.1.2.1.11 | INTEGER{true(1),false(2)} | read-only | 实现与MIB文件定义一致。 | COLUMNAR
PIM-STD-MIB | pimNeighborTable | pimNeighborPropagationDelay | 邻居的LanDelay值。 取值范围是0～32767。 | 1.3.6.1.2.1.157.1.2.1.12 | INTEGER (0..4294967295) | read-only | 实现与MIB文件定义一致。 | COLUMNAR
PIM-STD-MIB | pimNeighborTable | pimNeighborOverrideInterval | 邻居的Override值。 取值范围是0～65535。 | 1.3.6.1.2.1.157.1.2.1.13 | Unsigned32 | read-only | 实现与MIB文件定义一致。 | COLUMNAR
PIM-STD-MIB | pimNeighborTable | pimNeighborBidirCapable | 是否使能双向PIM。 返回False。 | 1.3.6.1.2.1.157.1.2.1.14 | INTEGER{true(1),false(2)} | read-only | 目前只支持返回值是False。 | COLUMNAR
PIM-STD-MIB | pimNeighborTable | pimNeighborSRCapable | 邻居是否使能状态刷新。该参数仅适用于PIM-DM。 目前只支持返回值是False。 | 1.3.6.1.2.1.157.1.2.1.15 | INTEGER{true(1),false(2)} | read-only | 目前只支持返回值是False。 | COLUMNAR
PIM-STD-MIB | pimNbrSecAddressTable |  | pimNbrSecAddressTable详细描述 该表用来存放PIM邻居的从地址，只有IPv6的邻居才会有该表。 该表的索引是pimNbrSecAddressIfIndex、pimNbrSecAddressType、pimNbrSecAddressPrimary和pimNbrSecAddress。 创建约束 该表不支持创建。 修改约束 该表不支持修改。 删除约束 该表不支持删除。 读取约束 无 | 1.3.6.1.2.1.157.1.3
PIM-STD-MIB | pimNbrSecAddressTable | pimNbrSecAddressIfIndex | 接口索引。 | 1.3.6.1.2.1.157.1.3.1.1 | INTEGER | not-accessible | 实现与MIB文件定义一致。 | COLUMNAR
PIM-STD-MIB | pimNbrSecAddressTable | pimNbrSecAddressType | 接口从地址类型。 IPv4或IPv6。 | 1.3.6.1.2.1.157.1.3.1.2 | INTEGER{unknown(0),ipv4(1),ipv6(2),ipv4z(3),ipv6z(4),dns(16)} | not-accessible | 实现与MIB文件定义一致。 | COLUMNAR
PIM-STD-MIB | pimNbrSecAddressTable | pimNbrSecAddressPrimary | 邻居主地址。 | 1.3.6.1.2.1.157.1.3.1.3 | OCTET STRING (SIZE (0..255)) | not-accessible | 实现与MIB文件定义一致。 | COLUMNAR
PIM-STD-MIB | pimNbrSecAddressTable | pimNbrSecAddress | 邻居从地址。 | 1.3.6.1.2.1.157.1.3.1.4 | OCTET STRING (SIZE (0..255)) | read-only | 实现与MIB文件定义一致。 | COLUMNAR
PIM-STD-MIB | pimStarGTable |  | pimStarGTable详细描述 该表用来存放设备上IPv4、IPv6的（*，G）表项的信息。 该表的索引是pimStarGAddressType和pimStarGGrpAddress。 创建约束 该表不支持创建。 修改约束 该表不支持修改。 删除约束 该表不支持删除。 读取约束 无 | 1.3.6.1.2.1.157.1.4
PIM-STD-MIB | pimStarGTable | pimStarGAddressType | 组地址类型。 | 1.3.6.1.2.1.157.1.4.1.1 | INTEGER{unknown(0),ipv4(1),ipv6(2),ipv4z(3),ipv6z(4),dns(16)} | not-accessible | 实现与MIB文件定义一致。 | COLUMNAR
PIM-STD-MIB | pimStarGTable | pimStarGGrpAddress | 组地址。 | 1.3.6.1.2.1.157.1.4.1.2 | OCTET STRING (SIZE (0..255)) | not-accessible | 实现与MIB文件定义一致。 | COLUMNAR
PIM-STD-MIB | pimStarGTable | pimStarGUpTime | 表项创建时间。 | 1.3.6.1.2.1.157.1.4.1.3 | INTEGER (0..4294967295) | read-only | 实现与MIB文件定义一致。 | COLUMNAR
PIM-STD-MIB | pimStarGTable | pimStarGPimMode | PIM模式。 3：ASM 4：Bidir，双向PIM | 1.3.6.1.2.1.157.1.4.1.4 | INTEGER {none(1),ssm(2),asm(3),bidir(4),dm(5),other(6)} | read-only | 目前支持ASM模式。 | COLUMNAR
PIM-STD-MIB | pimStarGTable | pimStarGRPAddressType | RP地址类型。 | 1.3.6.1.2.1.157.1.4.1.5 | INTEGER{unknown(0),ipv4(1),ipv6(2),ipv4z(3),ipv6z(4),dns(16)} | read-only | 实现与MIB文件定义一致。 | COLUMNAR
PIM-STD-MIB | pimStarGTable | pimStarGRPAddress | RP地址。 | 1.3.6.1.2.1.157.1.4.1.6 | OCTET STRING (SIZE (0..255)) | read-only | 实现与MIB文件定义一致。 | COLUMNAR
PIM-STD-MIB | pimStarGTable | pimStarGPimModeOrigin | 交换机通过哪种组地址映射学到RP。 ConfigRp（静态RP） BSR AutoRp Embedded | 1.3.6.1.2.1.157.1.4.1.7 | INTEGER {fixed(1),configRp(2),configSsm(3),bsr(4),autoRP(5),embedded(6),other(7)} | read-only | 实现与MIB文件定义一致。 | COLUMNAR
PIM-STD-MIB | pimStarGTable | pimStarGRPIsLocal | RP是否在本地交换机。 | 1.3.6.1.2.1.157.1.4.1.8 | INTEGER{true(1),false(2)} | read-only | 实现与MIB文件定义一致。 | COLUMNAR
PIM-STD-MIB | pimStarGTable | pimStarGUpstreamJoinState | （*，G）上游的状态。 1：NotJoined 2：Joined | 1.3.6.1.2.1.157.1.4.1.9 | INTEGER{ notJoined (1),joined (2)} | read-only | 实现与MIB文件定义一致。 | COLUMNAR
PIM-STD-MIB | pimStarGTable | pimStarGUpstreamJoinTimer | 周期性发送（*，G）Join消息的时间。 | 1.3.6.1.2.1.157.1.4.1.10 | INTEGER (0..4294967295) | read-only | 实现与MIB文件定义一致。 | COLUMNAR
PIM-STD-MIB | pimStarGTable | pimStarGUpstreamNeighborType | 上游邻居地址类型。 | 1.3.6.1.2.1.157.1.4.1.11 | INTEGER{unknown(0),ipv4(1),ipv6(2),ipv4z(3),ipv6z(4),dns(16)} | read-only | 实现与MIB文件定义一致。 | COLUMNAR
PIM-STD-MIB | pimStarGTable | pimStarGUpstreamNeighbor | 上游接口的主地址，在PIM-SM中叫RPF’（*，G）地址，交换机定期发送（*，G）的Join消息到该地址。 | 1.3.6.1.2.1.157.1.4.1.12 | OCTET STRING (SIZE (0..255)) | read-only | 实现与MIB文件定义一致。 | COLUMNAR
PIM-STD-MIB | pimStarGTable | pimStarGRPFIfIndex | RPF接口索引。 | 1.3.6.1.2.1.157.1.4.1.13 | Integer32 (0..2147483647) | read-only | 实现与MIB文件定义一致。 | COLUMNAR
PIM-STD-MIB | pimStarGTable | pimStarGRPFNextHopType | 朝向RP下一跳的地址类型。 | 1.3.6.1.2.1.157.1.4.1.14 | INTEGER{unknown(0),ipv4(1),ipv6(2),ipv4z(3),ipv6z(4),dns(16)} | read-only | 实现与MIB文件定义一致。 | COLUMNAR
PIM-STD-MIB | pimStarGTable | pimStarGRPFNextHop | 朝向RP的下一跳地址。 | 1.3.6.1.2.1.157.1.4.1.15 | OCTET STRING (SIZE (0..255)) | read-only | 实现与MIB文件定义一致。 | COLUMNAR
PIM-STD-MIB | pimStarGTable | PimStarGRPFRouteProtocol | 学习朝向RP的RPF接口的单播路由的协议类型。 | 1.3.6.1.2.1.157.1.4.1.16 | INTEGER {other (1),local (2),netmgmt (3),icmp (4),egp (5),ggp (6),hello (7),rip (8),isIs (9),esIs (10),ciscoIgrp (11),bbnSpfIgp (12),ospf (13),bgp (14),idpr (15),ciscoEigrp (16),dvmrp (17)} | read-only | 实现与MIB文件定义一致。 | COLUMNAR
PIM-STD-MIB | pimStarGTable | pimStarGRPFRouteAddress | 朝向RP的RPF接口的单播路由的目的地址。 | 1.3.6.1.2.1.157.1.4.1.17 | OCTET STRING (SIZE (0..255)) | read-only | 实现与MIB文件定义一致。 | COLUMNAR
PIM-STD-MIB | pimStarGTable | pimStarGRPFRoutePrefixLength | 朝向RP的RPF接口的单播路由的目的地址掩码。 | 1.3.6.1.2.1.157.1.4.1.18 | Unsigned32 (0..2040) | read-only | 实现与MIB文件定义一致。 | COLUMNAR
PIM-STD-MIB | pimStarGTable | pimStarGRPFRouteMetricPref | 朝向RP的RPF接口的单播路由的路由优先级。 取值范围是0～2147483647。 | 1.3.6.1.2.1.157.1.4.1.19 | INTEGER (0..4294967295) | read-only | 实现与MIB文件定义一致。 | COLUMNAR
PIM-STD-MIB | pimStarGTable | pimStarGRPFRouteMetric | 朝向RP的RPF接口的单播路由的路由Metric。 | 1.3.6.1.2.1.157.1.4.1.20 | INTEGER (0..4294967295) | read-only | 实现与MIB文件定义一致。 | COLUMNAR
PIM-STD-MIB | pimStarGITable |  | pimStarGITable详细描述 该表用来存放设备上（*，G）表项的接口信息，接口至少具备以下状态之一时才会有该表： local_receiver_include（*，G，I）为真 Join/Prune状态不为NoInfo Assert状态不为NoInfo 该表的索引是pimStarGAddressType、pimStarGGrpAddress和pimStarGIIfIndex。 创建约束 该表不支持创建。 修改约束 该表不支持修改。 删除约束 该表不支持删除。 读取约束 无 | 1.3.6.1.2.1.157.1.5
PIM-STD-MIB | pimStarGITable | pimStarGIIfIndex | 接口索引。 | 1.3.6.1.2.1.157.1.5.1.1 | INTEGER | not-accessible | 实现与MIB文件定义一致。 | COLUMNAR
PIM-STD-MIB | pimStarGITable | pimStarGIUpTime | 接口创建时间。 | 1.3.6.1.2.1.157.1.5.1.2 | INTEGER (0..4294967295) | read-only | 实现与MIB文件定义一致。 | COLUMNAR
PIM-STD-MIB | pimStarGITable | pimStarGILocalMembership | local_receiver_include(*, G, I)，即（*，G）表项在该接口上是否有成员。 | 1.3.6.1.2.1.157.1.5.1.3 | INTEGER{true(1),false(2)} | read-only | 实现与MIB文件定义一致。 | COLUMNAR
PIM-STD-MIB | pimStarGITable | pimStarGIJoinPruneState | 下游接口Join/Prune状态。 1：noInfo 2：join 3：prunePending | 1.3.6.1.2.1.157.1.5.1.4 | INTEGER | read-only | 实现与MIB文件定义一致。 | COLUMNAR
PIM-STD-MIB | pimStarGITable | pimStarGIPrunePendingTimer | 接口PrunePrending定时器时间。 | 1.3.6.1.2.1.157.1.5.1.5 | INTEGER (0..4294967295) | read-only | 实现与MIB文件定义一致。 | COLUMNAR
PIM-STD-MIB | pimStarGITable | pimStarGIJoinExpiryTimer | 接口Join状态超时时间。 | 1.3.6.1.2.1.157.1.5.1.6 | INTEGER (0..4294967295) | read-only | 实现与MIB文件定义一致。 | COLUMNAR
PIM-STD-MIB | pimStarGITable | pimStarGIAssertState | 接口Assert状态。 1：noInfo 2：iAmAssertWinner 3：iAmAssertLoser | 1.3.6.1.2.1.157.1.5.1.7 | INTEGER | read-only | 实现与MIB文件定义一致。 | COLUMNAR
PIM-STD-MIB | pimStarGITable | pimStarGIAssertTimer | 接口Assert定时器时间。 | 1.3.6.1.2.1.157.1.5.1.8 | INTEGER (0..4294967295) | read-only | 实现与MIB文件定义一致。 | COLUMNAR
PIM-STD-MIB | pimStarGITable | pimStarGIAssertWinnerAddressType | 接口Assert Winner地址类型。 | 1.3.6.1.2.1.157.1.5.1.9 | INTEGER{unknown(0),ipv4(1),ipv6(2),ipv4z(3),ipv6z(4),dns(16)} | read-only | 实现与MIB文件定义一致。 | COLUMNAR
PIM-STD-MIB | pimStarGITable | pimStarGIAssertWinnerAddress | 接口Assert Winner的地址。 | 1.3.6.1.2.1.157.1.5.1.10 | OCTET STRING (SIZE (0..255)) | read-only | 实现与MIB文件定义一致。 | COLUMNAR
PIM-STD-MIB | pimStarGITable | pimStarGIAssertWinnerMetricPref | 接口Assert Winner的优先级。 取值范围是0～2147483647。 | 1.3.6.1.2.1.157.1.5.1.11 | INTEGER (0..4294967295) | read-only | 实现与MIB文件定义一致。 | COLUMNAR
PIM-STD-MIB | pimStarGITable | pimStarGIAssertWinnerMetric | 接口Assert Winner的Metric值。 | 1.3.6.1.2.1.157.1.5.1.12 | INTEGER (0..4294967295) | read-only | 实现与MIB文件定义一致。 | COLUMNAR
PIM-STD-MIB | pimSGTable |  | pimSGTable详细描述 该表用来存放设备上IPv4/IPv6 PIM-SM及PIM-SSM的（S，G）表项的信息。 该表的索引是pimSGAddressType、pimSGGrpAddress和pimSGSrcAddress。 创建约束 该表不支持创建。 修改约束 该表不支持修改。 删除约束 该表不支持删除。 读取约束 pimSGKeepaliveTimer、pimSGRpRegisterPmbrAddressType、pimSGRpRegisterPmbrAddress由于目前未实现，故都返回0。 pimSGUpstreamPruneState、pimSGUpstreamPruneLimitTimer、pimSGOriginatorState、pimSGStateRefreshTimer由于协议中未定义PIM-DM的模式，因此都返回0。 | 1.3.6.1.2.1.157.1.6
PIM-STD-MIB | pimSGTable | pimSGAddressType | 源地址和组地址类型。 IPv4或IPv6。 | 1.3.6.1.2.1.157.1.6.1.1 | INTEGER{unknown(0),ipv4(1),ipv6(2),ipv4z(3),ipv6z(4),dns(16)} | not-accessible | 实现与MIB文件定义一致。 | COLUMNAR
PIM-STD-MIB | pimSGTable | pimSGGrpAddress | 组地址。 长度是4、8、16或20。 | 1.3.6.1.2.1.157.1.6.1.2 | OCTET STRING (SIZE (0..255)) | not-accessible | 实现与MIB文件定义一致。 | COLUMNAR
PIM-STD-MIB | pimSGTable | pimSGSrcAddress | 源地址。 | 1.3.6.1.2.1.157.1.6.1.3 | OCTET STRING (SIZE (0..255)) | not-accessible | 实现与MIB文件定义一致。 | COLUMNAR
PIM-STD-MIB | pimSGTable | pimSGUpTime | （S，G）表项创建时间。 | 1.3.6.1.2.1.157.1.6.1.4 | INTEGER (0..4294967295) | read-only | 实现与MIB文件定义一致。 | COLUMNAR
PIM-STD-MIB | pimSGTable | pimSGPimMode | PIM模式。 2：SSM 3：ASM | 1.3.6.1.2.1.157.1.6.1.5 | INTEGER {none(1),ssm(2),asm(3),bidir(4),dm(5),other(6)} | read-only | 实现与MIB文件定义一致。 | COLUMNAR
PIM-STD-MIB | pimSGTable | pimSGUpstreamJoinState | （S，G）表项上游状态。 1：notJoined 2：joined | 1.3.6.1.2.1.157.1.6.1.6 | INTEGER | read-only | 实现与MIB文件定义一致。 | COLUMNAR
PIM-STD-MIB | pimSGTable | pimSGUpstreamJoinTimer | 周期性发送（S，G）Join消息的时间间隔。 | 1.3.6.1.2.1.157.1.6.1.7 | INTEGER (0..4294967295) | read-only | 实现与MIB文件定义一致。 | COLUMNAR
PIM-STD-MIB | pimSGTable | pimSGUpstreamNeighbor | 上游邻居的地址，也叫RPF’（S，G）地址。 | 1.3.6.1.2.1.157.1.6.1.8 | OCTET STRING (SIZE (0..255)) | read-only | 实现与MIB文件定义一致。 | COLUMNAR
PIM-STD-MIB | pimSGTable | pimSGRPFIfIndex | RPF接口索引。 | 1.3.6.1.2.1.157.1.6.1.9 | Integer32 (0..2147483647) | read-only | 实现与MIB文件定义一致。 | COLUMNAR
PIM-STD-MIB | pimSGTable | pimSGRPFNextHopType | 朝向源的下一跳地址类型。 IPv4或IPv6。 | 1.3.6.1.2.1.157.1.6.1.10 | INTEGER{unknown(0),ipv4(1),ipv6(2),ipv4z(3),ipv6z(4),dns(16)} | read-only | 实现与MIB文件定义一致。 | COLUMNAR
PIM-STD-MIB | pimSGTable | pimSGRPFNextHop | 朝向源的下一跳地址。 | 1.3.6.1.2.1.157.1.6.1.11 | OCTET STRING (SIZE (0..255)) | read-only | 实现与MIB文件定义一致。 | COLUMNAR
PIM-STD-MIB | pimSGTable | pimSGRPFRouteProtocol | 学习朝向源的RPF接口的单播路由的协议类型。 | 1.3.6.1.2.1.157.1.6.1.12 | INTEGER {other (1),local (2),netmgmt (3),icmp (4),egp (5),ggp (6),hello (7),rip (8),isIs (9),esIs (10),ciscoIgrp (11),bbnSpfIgp (12),ospf (13),bgp (14),idpr (15),ciscoEigrp (16),dvmrp (17)} | read-only | 实现与MIB文件定义一致。 | COLUMNAR
PIM-STD-MIB | pimSGTable | pimSGRPFRouteAddress | 到源的路由的目的地址。 | 1.3.6.1.2.1.157.1.6.1.13 | OCTET STRING (SIZE (0..255)) | read-only | 实现与MIB文件定义一致。 | COLUMNAR
PIM-STD-MIB | pimSGTable | pimSGRPFRoutePrefixLength | 到源的路由的目的地址掩码。 | 1.3.6.1.2.1.157.1.6.1.14 | Unsigned32 (0..2040) | read-only | 实现与MIB文件定义一致。 | COLUMNAR
PIM-STD-MIB | pimSGTable | pimSGRPFRouteMetricPref | 到源的路由优先级。 取值范围是0～2147483647。 | 1.3.6.1.2.1.157.1.6.1.15 | INTEGER (0..4294967295) | read-only | 实现与MIB文件定义一致。 | COLUMNAR
PIM-STD-MIB | pimSGTable | pimSGRPFRouteMetric | 到源的路由Metric值。 | 1.3.6.1.2.1.157.1.6.1.16 | INTEGER (0..4294967295) | read-only | 实现与MIB文件定义一致。 | COLUMNAR
PIM-STD-MIB | pimSGTable | pimSGSPTBit | （S，G）表项是否有SPT标志。 | 1.3.6.1.2.1.157.1.6.1.17 | INTEGER{true(1),false(2)} | read-only | 实现与MIB文件定义一致。 | COLUMNAR
PIM-STD-MIB | pimSGTable | pimSGKeepaliveTimer | （S，G）表项超时之前的剩余时间。 | 1.3.6.1.2.1.157.1.6.1.18 | INTEGER (0..4294967295) | read-only | 目前取值始终是0。 | COLUMNAR
PIM-STD-MIB | pimSGTable | pimSGDRRegisterState | 源DR的注册机状态。 1：noInfo 2：join 3：joinPending 4：prune | 1.3.6.1.2.1.157.1.6.1.19 | INTEGER | read-only | 实现与MIB文件定义一致。 | COLUMNAR
PIM-STD-MIB | pimSGTable | pimSGDRRegisterStopTimer | 注册停止时间。 | 1.3.6.1.2.1.157.1.6.1.20 | INTEGER (0..4294967295) | read-only | 实现与MIB文件定义一致。 | COLUMNAR
PIM-STD-MIB | pimSGTable | pimSGRPRegisterPMBRAddressType | 发送Register消息的地址类型。 | 1.3.6.1.2.1.157.1.6.1.21 | INTEGER{unknown(0),ipv4(1),ipv6(2),ipv4z(3),ipv6z(4),dns(16)} | read-only | 目前取值始终是： IPv4(1) IPv6(2) | COLUMNAR
PIM-STD-MIB | pimSGTable | pimSGRPRegisterPMBRAddress | 发送Register消息的地址。 | 1.3.6.1.2.1.157.1.6.1.22 | OCTET STRING (SIZE (0..255)) | read-only | 目前取值始终是0。 | COLUMNAR
PIM-STD-MIB | pimSGTable | pimSGUpstreamPruneState | （S，G）的上游状态。 1：forwarding 2：ackpending 3：pruned | 1.3.6.1.2.1.157.1.6.1.23 | INTEGER | read-only | 目前不支持PIM-DM。 | COLUMNAR
PIM-STD-MIB | pimSGTable | pimSGUpstreamPruneLimitTimer | （S，G）上游PruneLimitTimer值。 | 1.3.6.1.2.1.157.1.6.1.24 | INTEGER (0..4294967295) | read-only | 目前不支持PIM-DM。 | COLUMNAR
PIM-STD-MIB | pimSGTable | pimSGOriginatorState | （S，G）的Originator状态。 1：notOriginator 2：originator | 1.3.6.1.2.1.157.1.6.1.25 | INTEGER | read-only | 目前不支持PIM-DM。 | COLUMNAR
PIM-STD-MIB | pimSGTable | pimSGSourceActiveTimer | Originator状态由Originator变成notOriginator的时间。 | 1.3.6.1.2.1.157.1.6.1.26 | INTEGER (0..4294967295) | read-only | 目前不支持PIM-DM。 | COLUMNAR
PIM-STD-MIB | pimSGTable | pimSGStateRefreshTimer | （S，G）的状态刷新定时器值。 | 1.3.6.1.2.1.157.1.6.1.27 | INTEGER (0..4294967295) | read-only | 目前不支持PIM-DM。 | COLUMNAR
PIM-STD-MIB | pimSGITable |  | pimSGITable详细描述 该表用来存放设备上（S，G）表项的接口信息，接口至少要具备以下情况之一时才会有该表。 local_receiver_include(S, G, I)为真 Join/Prune状态不为NoInfo Assert状态不为NoInfo 该表的索引是pimSGAddressType、pimSGGrpAddress、pimSGSrcAddress和pimSGIIfIndex。 创建约束 该表不支持创建。 修改约束 该表不支持修改。 删除约束 该表不支持删除。 读取约束 pimSGIUpTime目前只支持返回值是0。 | 1.3.6.1.2.1.157.1.7
PIM-STD-MIB | pimSGITable | pimSGIIfIndex | 接口索引。 | 1.3.6.1.2.1.157.1.7.1.1 | INTEGER | not-accessible | 实现与MIB文件定义一致。 | COLUMNAR
PIM-STD-MIB | pimSGITable | pimSGIUpTime | 接口创建时间。 | 1.3.6.1.2.1.157.1.7.1.2 | INTEGER (0..4294967295) | read-only | 目前只支持返回值是0。 | COLUMNAR
PIM-STD-MIB | pimSGITable | pimSGILocalMembership | local_receiver_include (S, G, I)，即当前接口是否在（S，G）的下游接口列表中。 | 1.3.6.1.2.1.157.1.7.1.3 | INTEGER{true(1),false(2)} | read-only | 实现与MIB文件定义一致。 | COLUMNAR
PIM-STD-MIB | pimSGITable | pimSGIJoinPruneState | 下游接口Join/Prune状态。 1：noInfo 2：join 3：prunePending | 1.3.6.1.2.1.157.1.7.1.4 | INTEGER | read-only | 实现与MIB文件定义一致。 | COLUMNAR
PIM-STD-MIB | pimSGITable | pimSGIPrunePendingTimer | 接口PrunePrending定时器时间。 | 1.3.6.1.2.1.157.1.7.1.5 | INTEGER (0..4294967295) | read-only | 实现与MIB文件定义一致。 | COLUMNAR
PIM-STD-MIB | pimSGITable | pimSGIJoinExpiryTimer | 接口加入（S，G）下游接口列表的超时时间。 | 1.3.6.1.2.1.157.1.7.1.6 | INTEGER (0..4294967295) | read-only | 实现与MIB文件定义一致。 | COLUMNAR
PIM-STD-MIB | pimSGITable | pimSGIAssertState | 接口Assert状态。 1：noInfo 2：iAmAssertWinner 3：iAmAssertLoser | 1.3.6.1.2.1.157.1.7.1.7 | INTEGER | read-only | 实现与MIB文件定义一致。 | COLUMNAR
PIM-STD-MIB | pimSGITable | pimSGIAssertTimer | 接口Assert定时器超时时间。 | 1.3.6.1.2.1.157.1.7.1.8 | INTEGER (0..4294967295) | read-only | 实现与MIB文件定义一致。 | COLUMNAR
PIM-STD-MIB | pimSGITable | pimSGIAssertWinnerAddressType | Assert Winner地址类型。 | 1.3.6.1.2.1.157.1.7.1.9 | INTEGER{unknown(0),ipv4(1),ipv6(2),ipv4z(3),ipv6z(4),dns(16)} | read-only | 实现与MIB文件定义一致。 | COLUMNAR
PIM-STD-MIB | pimSGITable | pimSGIAssertWinnerAddress | Assert Winner地址。 | 1.3.6.1.2.1.157.1.7.1.10 | OCTET STRING (SIZE (0..255)) | read-only | 实现与MIB文件定义一致。 | COLUMNAR
PIM-STD-MIB | pimSGITable | pimSGIAssertWinnerMetricPref | Assert Winner的优先级。 取值范围是0～2147483647。 | 1.3.6.1.2.1.157.1.7.1.11 | INTEGER (0..4294967295) | read-only | 实现与MIB文件定义一致。 | COLUMNAR
PIM-STD-MIB | pimSGITable | pimSGIAssertWinnerMetric | 接口Assert Winner的Metric值。 | 1.3.6.1.2.1.157.1.7.1.12 | INTEGER (0..4294967295) | read-only | 实现与MIB文件定义一致。 | COLUMNAR
PIM-STD-MIB | pimSGRptTable |  | pimSGRptTable详细描述 该表用来存放设备上（S，G）表项信息及RPT状态信息，只有PIM-SM的表项才具有该表。 该表的索引是pimStarGAddressType、pimStarGGrpAddress和pimSGRptSrcAddress。 创建约束 该表不支持创建。 修改约束 该表不支持修改。 删除约束 该表不支持删除。 读取约束 无 | 1.3.6.1.2.1.157.1.8
PIM-STD-MIB | pimSGRptTable | pimSGRptSrcAddress | 源地址。 | 1.3.6.1.2.1.157.1.8.1.1 | OCTET STRING (SIZE (0..255)) | not-accessible | 实现与MIB文件定义一致。 | COLUMNAR
PIM-STD-MIB | pimSGRptTable | pimSGRptUpTime | （S，G）表项创建时间。 | 1.3.6.1.2.1.157.1.8.1.2 | INTEGER (0..4294967295) | read-only | 实际取值为0。 | COLUMNAR
PIM-STD-MIB | pimSGRptTable | pimSGRptUpstreamPruneState | （S，G）表项的上游RPT状态。 1：rptNotJoined 2：pruned 3：notPruned | 1.3.6.1.2.1.157.1.8.1.3 | INTEGER | read-only | 实现与MIB文件定义一致。 | COLUMNAR
PIM-STD-MIB | pimSGRptTable | pimSGRptUpstreamOverrideTimer | 本地向上游发送触发性（S,G,RPT）Join消息的时间。 | 1.3.6.1.2.1.157.1.8.1.4 | INTEGER (0..4294967295) | read-only | 实现与MIB文件定义一致。 | COLUMNAR
PIM-STD-MIB | pimSGRptITable |  | pimSGRptITable详细描述 该表用来存放设备上（S，G）表项的接口信息，只有在PIM-SM模式下，并且接口的Join/Prune状态不为NoInfo才会具有该表。 该表的索引是pimStarGAddressType、pimStarGGrpAddress、pimSGRptSrcAddress和pimSGRptIIfIndex。 创建约束 该表不支持创建。 修改约束 该表不支持修改。 删除约束 该表不支持删除。 读取约束 pimSGRptIUpTime目前只支持返回值是0。 pimSGRptILocalMembership总是返回false。 | 1.3.6.1.2.1.157.1.9
PIM-STD-MIB | pimSGRptITable | pimSGRptIIfIndex | 接口索引。 | 1.3.6.1.2.1.157.1.9.1.1 | INTEGER | not-accessible | 实现与MIB文件定义一致。 | COLUMNAR
PIM-STD-MIB | pimSGRptITable | pimSGRptIUpTime | 接口加入（S，G）表项下游接口列表的时间。 | 1.3.6.1.2.1.157.1.9.1.2 | INTEGER (0..4294967295) | read-only | 目前只支持返回值是0。 | COLUMNAR
PIM-STD-MIB | pimSGRptITable | pimSGRptILocalMembership | 接口是否有（*，G，Include）和（S，G，Exclude）组成员。 | 1.3.6.1.2.1.157.1.9.1.3 | INTEGER{true(1),false(2)} | read-only | 目前只支持返回值是false。 | COLUMNAR
PIM-STD-MIB | pimSGRptITable | pimSGRptIJoinPruneState | 下游接口接收到关于（S，G，RPT）的Join/Prune消息状态。 1：noInfo 2：prune 3：prunePending | 1.3.6.1.2.1.157.1.9.1.4 | INTEGER | read-only | 实现与MIB文件定义一致。 | COLUMNAR
PIM-STD-MIB | pimSGRptITable | pimSGRptIPrunePendingTimer | 向RP方向发送剪枝消息的剩余时间。 | 1.3.6.1.2.1.157.1.9.1.5 | INTEGER (0..4294967295) | read-only | 实现与MIB文件定义一致。 | COLUMNAR
PIM-STD-MIB | pimSGRptITable | pimSGRptIPruneExpiryTimer | 接口的（S，G，RPT）表项剪枝状态的超时时间。 | 1.3.6.1.2.1.157.1.9.1.6 | INTEGER (0..4294967295) | read-only | 实现与MIB文件定义一致。 | COLUMNAR
PIM-STD-MIB | pimGroupMappingTable |  | pimGroupMappingTable详细描述 该表用来存放设备上组映射的信息。 该表的索引是pimGroupMappingOrigin、pimGroupMappingAddressType、pimGroupMappingGrpAddress、pimGroupMappingGrpPrefixLength、pimGroupMappingRpAddressType和pimGroupMappingRpAddress。 创建约束 该表不支持创建。 修改约束 该表不支持修改。 删除约束 该表不支持删除。 读取约束 无 | 1.3.6.1.2.1.157.1.13
PIM-STD-MIB | pimGroupMappingTable | pimGroupMappingOrigin | 组映射类型。 | 1.3.6.1.2.1.157.1.13.1.1 | INTEGER {fixed(1),configRp(2),configSsm(3),bsr(4),autoRP(5),embedded(6),other(7)} | not-accessible | 目前支持BSR和Auto-RP。 | COLUMNAR
PIM-STD-MIB | pimGroupMappingTable | pimGroupMappingAddressType | 组地址类型。 IPv4或IPv6。 | 1.3.6.1.2.1.157.1.13.1.2 | INTEGER{unknown(0),ipv4(1),ipv6(2),ipv4z(3),ipv6z(4),dns(16)} | not-accessible | 实现与MIB文件定义一致。 | COLUMNAR
PIM-STD-MIB | pimGroupMappingTable | pimGroupMappingGrpAddress | 组地址。 | 1.3.6.1.2.1.157.1.13.1.3 | OCTET STRING (SIZE (0..255)) | not-accessible | 实现与MIB文件定义一致。 | COLUMNAR
PIM-STD-MIB | pimGroupMappingTable | pimGroupMappingGrpPrefixLength | 组地址掩码。 IPv4取值范围是4～32。 IPv6取值范围是8～128。 | 1.3.6.1.2.1.157.1.13.1.4 | Unsigned32 (0..2040) | not-accessible | 实现与MIB文件定义一致。 | COLUMNAR
PIM-STD-MIB | pimGroupMappingTable | pimGroupMappingRPAddressType | RP地址类型。 IPv4或IPv6。 | 1.3.6.1.2.1.157.1.13.1.5 | INTEGER{unknown(0),ipv4(1),ipv6(2),ipv4z(3),ipv6z(4),dns(16)} | not-accessible | 实现与MIB文件定义一致。 | COLUMNAR
PIM-STD-MIB | pimGroupMappingTable | pimGroupMappingRPAddress | RP地址。 | 1.3.6.1.2.1.157.1.13.1.6 | OCTET STRING (SIZE (0..255)) | not-accessible | 实现与MIB文件定义一致。 | COLUMNAR
PIM-STD-MIB | pimGroupMappingTable | pimGroupMappingPimMode | PIM模式。 | 1.3.6.1.2.1.157.1.13.1.7 | INTEGER {none(1),ssm(2),asm(3),bidir(4),dm(5),other(6)} | read-only | 目前只支持SM。 | COLUMNAR
PIM-STD-MIB | pimGroupMappingTable | pimGroupMappingPrecedence | RP映射优先级。 1：通过Auto-RP映射 2：通过BSR-RP映射 | 1.3.6.1.2.1.157.1.13.1.8 | INTEGER (0..4294967295) | read-only | 实际实现为： 0：Auto-RP 1：BSR-RP | COLUMNAR
PIM-STD-MIB |  | pimKeepalivePeriod | （S，G）表项的存活时间。 取值范围是0～65535。 缺省值是210。 | 1.3.6.1.2.1.157.1.14 | INTEGER (0..4294967295) | read-write | 目前支持的取值范围是60～65535。 | SCALAR
PIM-STD-MIB |  | pimRegisterSuppressionTime | DR保持注册抑制状态的超时时间，即接收到Register-Stop消息后不再发送封装数据的注册报文的时间。 取值范围是0～65535。 缺省值是60。 | 1.3.6.1.2.1.157.1.15 | INTEGER (0..4294967295) | read-write | 目前支持的取值范围是11～3600。 | SCALAR
PIM-STD-MIB |  | pimStarGEntries | （*，G）表项总数。 | 1.3.6.1.2.1.157.1.16 | INTEGER (0..4294967295) | read-only | 实现与MIB文件定义一致。 | SCALAR
PIM-STD-MIB |  | pimStarGIEntries | pimStarGITable中的表项总数。 | 1.3.6.1.2.1.157.1.17 | INTEGER (0..4294967295) | read-only | 实现与MIB文件定义一致。 | SCALAR
PIM-STD-MIB |  | pimSGEntries | 所有（S，G）表项的总数，包括PIM-SM、PIM-SSM。 | 1.3.6.1.2.1.157.1.18 | INTEGER (0..4294967295) | read-only | 实现与MIB文件定义一致。 | SCALAR
PIM-STD-MIB |  | pimSGIEntries | pimSGITable中的表项总数。 | 1.3.6.1.2.1.157.1.19 | INTEGER (0..4294967295) | read-only | 实现与MIB文件定义一致。 | SCALAR
PIM-STD-MIB |  | pimSGRptEntries | （S，G，RPT）表项的总数，与PIM-SM的（S，G）表项总数一致。 | 1.3.6.1.2.1.157.1.20 | INTEGER (0..4294967295) | read-only | 实现与MIB文件定义一致。 | SCALAR
PIM-STD-MIB |  | pimSGRptIEntries | （S，G，RPT）表项所有Join/Prune状态不为NoInfo的接口总数。 | 1.3.6.1.2.1.157.1.21 | INTEGER (0..4294967295) | read-only | 不包含pimSGRptILocalMembership成员。 | SCALAR
PIM-STD-MIB |  | pimOutAsserts | 发送的Assert总数。 | 1.3.6.1.2.1.157.1.22 | INTEGER (0..18446744073709551615) | read-only | 实现与MIB文件定义一致。 | SCALAR
PIM-STD-MIB |  | pimInAsserts | 接收到的Assert总数。 | 1.3.6.1.2.1.157.1.23 | INTEGER (0..18446744073709551615) | read-only | 实现与MIB文件定义一致。 | SCALAR
PIM-STD-MIB |  | pimLastAssertInterface | 最后一次接收到或者发送Assert报文的接口索引。 | 1.3.6.1.2.1.157.1.24 | Integer32 (0..2147483647) | read-only | 实现与MIB文件定义一致。 | SCALAR
PIM-STD-MIB |  | pimLastAssertGroupAddressType | 最后一次接收到或者发送的Assert组地址类型。 | 1.3.6.1.2.1.157.1.25 | INTEGER{unknown(0),ipv4(1),ipv6(2),ipv4z(3),ipv6z(4),dns(16)} | read-only | 实现与MIB文件定义一致。 | SCALAR
PIM-STD-MIB |  | pimLastAssertGroupAddress | 最后一次接收到或者发送的Assert组地址。 | 1.3.6.1.2.1.157.1.26 | InetAddres | read-only | 实现与MIB文件定义一致。 | SCALAR
PIM-STD-MIB |  | pimLastAssertSourceAddressType | 最后一次接收到或者发送的Assert源地址类型。 | 1.3.6.1.2.1.157.1.27 | INTEGER{unknown(0),ipv4(1),ipv6(2),ipv4z(3),ipv6z(4),dns(16)} | read-only | 实现与MIB文件定义一致。 | SCALAR
PIM-STD-MIB |  | pimLastAssertSourceAddress | 最后一次接收到或者发送的Assert源地址。 | 1.3.6.1.2.1.157.1.28 | OCTET STRING (SIZE (0..255)) | read-only | 实现与MIB文件定义一致。 | SCALAR
PIM-STD-MIB |  | pimNeighborLossNotificationPeriod | 上报邻居丢失告警的时间间隔。 取值范围是0～65535。 缺省值是0，即立即上报。 | 1.3.6.1.2.1.157.1.29 | INTEGER (0..4294967295) | read-write | 实现与MIB文件定义一致。 | SCALAR
PIM-STD-MIB |  | pimNeighborLossCount | 发生邻居丢失事件的次数。只有网段上具有最小地址的接口进行邻居丢失事件的统计。 | 1.3.6.1.2.1.157.1.30 | INTEGER (0..4294967295) | read-only | 实现与MIB文件定义一致。 | SCALAR
PIM-STD-MIB |  | pimInvalidRegisterNotificationPeriod | 上报无效注册报文告警的间隔。 取值范围是10～65535。 缺省值是65535，即不上报。 | 1.3.6.1.2.1.157.1.31 | INTEGER (0..4294967295) | read-write | 实现与MIB文件定义一致。 | SCALAR
PIM-STD-MIB |  | pimInvalidRegisterMsgsRcvd | 接收到的无效注册报文总数。 | 1.3.6.1.2.1.157.1.32 | INTEGER (0..4294967295) | read-only | 实现与MIB文件定义一致。 | SCALAR
PIM-STD-MIB |  | pimInvalidRegisterAddressType | 最后一次接收到的无效注册报文的地址类型。 | 1.3.6.1.2.1.157.1.33 | INTEGER{unknown(0),ipv4(1),ipv6(2),ipv4z(3),ipv6z(4),dns(16)} | read-only | 实现与MIB文件定义一致。 | SCALAR
PIM-STD-MIB |  | pimInvalidRegisterOrigin | 最后一次接收到的无效注册报文的源地址。 | 1.3.6.1.2.1.157.1.34 | OCTET STRING (SIZE (0..255)) | read-only | 实现与MIB文件定义一致。 | SCALAR
PIM-STD-MIB |  | pimInvalidRegisterGroup | 最后一次接收到的无效注册报文的组地址。 | 1.3.6.1.2.1.157.1.35 | OCTET STRING (SIZE (0..255)) | read-only | 实现与MIB文件定义一致。 | SCALAR
PIM-STD-MIB |  | pimInvalidRegisterRp | 最后一次接收到的无效注册报文中包含的RP地址。 | 1.3.6.1.2.1.157.1.36 | OCTET STRING (SIZE (0..255)) | read-only | 实现与MIB文件定义一致。 | SCALAR
PIM-STD-MIB |  | pimInvalidJoinPruneNotificationPeriod | 上报无效Join/Prune告警的时间间隔。 取值范围是10～65535。 缺省值是65535，即不上报。 | 1.3.6.1.2.1.157.1.37 | INTEGER (0..4294967295) | read-write | 实现与MIB文件定义一致。 | SCALAR
PIM-STD-MIB |  | pimInvalidJoinPruneMsgsRcvd | 接收到的无效Join/Prune报文总数。 | 1.3.6.1.2.1.157.1.38 | INTEGER (0..4294967295) | read-only | 实现与MIB文件定义一致。 | SCALAR
PIM-STD-MIB |  | pimInvalidJoinPruneAddressType | 最后一次接收到的无效Join/Prune报文地址类型。 | 1.3.6.1.2.1.157.1.39 | INTEGER{unknown(0),ipv4(1),ipv6(2),ipv4z(3),ipv6z(4),dns(16)} | read-only | 实现与MIB文件定义一致。 | SCALAR
PIM-STD-MIB |  | pimInvalidJoinPruneOrigin | 最后一次接收到的无效Join/Prune报文源地址。 | 1.3.6.1.2.1.157.1.40 | OCTET STRING (SIZE (0..255)) | read-only | 实现与MIB文件定义一致。 | SCALAR
PIM-STD-MIB |  | pimInvalidJoinPruneGroup | 最后一次接收到的无效Join/Prune报文组地址。 | 1.3.6.1.2.1.157.1.41 | OCTET STRING (SIZE (0..255)) | read-only | 实现与MIB文件定义一致。 | SCALAR
PIM-STD-MIB |  | pimInvalidJoinPruneRp | 最后一次接收到的无效Join/Prune报文的RP地址。 | 1.3.6.1.2.1.157.1.42 | OCTET STRING (SIZE (0..255)) | read-only | 实现与MIB文件定义一致。 | SCALAR
PIM-STD-MIB |  | pimRPMappingNotificationPeriod | 上报RP变更事件告警的时间间隔。 取值范围是0～65535。 缺省值是65535，表示不发送告警。 | 1.3.6.1.2.1.157.1.43 | INTEGER (0..4294967295) | read-write | 实现与MIB文件定义一致。 | SCALAR
PIM-STD-MIB |  | pimRPMappingChangeCount | RP改变事件次数统计。 | 1.3.6.1.2.1.157.1.44 | INTEGER (0..4294967295) | read-only | 实现与MIB文件定义一致。 | SCALAR
PIM-STD-MIB |  | pimInterfaceElectionNotificationPeriod | 上报DR当选事件的时间间隔。 取值范围是0～65535。 缺省值是65535。 | 1.3.6.1.2.1.157.1.45 | INTEGER (0..4294967295) | read-write | 实现与MIB文件定义一致。 | SCALAR
PIM-STD-MIB |  | pimInterfaceElectionWinCount | DR当选事件次数统计。只有在第一个周期性hello报文后当选DR才增加计数。 | 1.3.6.1.2.1.157.1.46 | INTEGER (0..4294967295) | read-only | 实现与MIB文件定义一致。 | SCALAR
PIM-STD-MIB |  | pimRefreshInterval | 状态刷新消息发送时间间隔。 取值范围是0～65535。 缺省值是60。 | 1.3.6.1.2.1.157.1.47 | INTEGER (0..4294967295) | read-write | 目前支持的取值范围是1～255。 | SCALAR
PIM-STD-MIB |  | pimDeviceConfigStorageType | 设置配置存储类型。 不实现该标量，Get时返回默认值nonVolatile。 | 1.3.6.1.2.1.157.1.48 | INTEGER {other(1),volatile(2),nonVolatile(3),permanent(4),readOnly(5)} | read-write | 目前不支持Set操作。 | SCALAR
Q-BRIDGE-MIB |  |  | 功能简介 RFC2674定义了Q-BRIDGE-MIB。该MIB主要用来描述VLAN的设置信息、VLAN配置的端口状态信息以及基于端口和VLAN进行的流量统计信息等。该MIB能够提供VLAN的状态信息查询、VLAN的静态创建信息查询、基于端口和VLAN的收发报文的统计信息查询及VLAN的学习约束查询等功能。 根节点： iso(1).org(3).dod(6).internet(1).mgmt(2).mib-2(1).dot1dBridge(17).qBridgeMIB(7)。 | 152
Q-BRIDGE-MIB | dot1qVlanCurrentTable |  | dot1qVlanCurrentTable详细描述 该表描述设备上每个VLAN的当前配置信息。 该表的索引是dot1qVlanTimeMark和dot1qVlanIndex。 创建约束 该表不支持创建。 修改约束 该表不支持修改。 删除约束 该表不支持删除。 读取约束 除上述dot1qVlanTimeMark、dot1qVlanStatus和dot1qVlanCreationTime三个节点目前只能读值分别为0、permanent(2)、0外，无其他读取约束。 | 1.3.6.1.2.1.17.7.1.4.2
Q-BRIDGE-MIB | dot1qVlanCurrentTable | dot1qVlanTimeMark | 该节点为VLAN的时间过滤器。 | 1.3.6.1.2.1.17.7.1.4.2.1.1 | TimeTicks | not-accessible | 目前只支持其值是0。 | COLUMNAR
Q-BRIDGE-MIB | dot1qVlanCurrentTable | dot1qVlanIndex | 该节点为VLAN ID或者其他与VLAN相关的标识符。 | 1.3.6.1.2.1.17.7.1.4.2.1.2 | Unsigned32 | not-accessible | 实现与MIB文件定义一致。 | COLUMNAR
Q-BRIDGE-MIB | dot1qVlanCurrentTable | dot1qVlanFdbId | 该节点标识VLAN使用的过滤信息数据库。 其值在VLAN创建时由设备自动分配。 | 1.3.6.1.2.1.17.7.1.4.2.1.3 | INTEGER (0..4294967295) | read-only | 实现与MIB文件定义一致。 | COLUMNAR
Q-BRIDGE-MIB | dot1qVlanCurrentTable | dot1qVlanCurrentEgressPorts | 该节点标识正在为VLAN传送流量的端口。这些流量可以是带Tag的帧也可以是不带Tag的帧。 说明： 该节点获取的返回值从第0个bit开始表示接口，其他节点从第1个bit开始表示接口。以11000000为例，第1位的1代表第0个bit，第2位的1代表第1个bit，第3位的0代表第2个bit，以此类推。 | 1.3.6.1.2.1.17.7.1.4.2.1.4 | OCTET STRING | read-only | 实现与MIB文件定义一致。 | COLUMNAR
Q-BRIDGE-MIB | dot1qVlanCurrentTable | dot1qVlanCurrentUntaggedPorts | 该节点标识以Untagged方式加入VLAN列表的端口。 说明： 该节点获取的返回值从第0个bit开始表示接口，其他节点从第1个bit开始表示接口。以11000000为例，第1位的1代表第0个bit，第2位的1代表第1个bit，第3位的0代表第2个bit，以此类推。 | 1.3.6.1.2.1.17.7.1.4.2.1.5 | OCTET STRING | read-only | 实现与MIB文件定义一致。 | COLUMNAR
Q-BRIDGE-MIB | dot1qVlanCurrentTable | dot1qVlanStatus | 该节点标识VLAN的当前状态。 other(1)表示该VLAN当前正在使用，直到发生下面两种状态变化。 permanent(2)表示当前正在使用，并且在设备复位后仍然保持。 dynamicGvrp(3)表示该VLAN当前正在使用，并且将保持直到被GVRP去除，当最后一个端口离开VLAN时，GVRP去除该VLAN及VLAN静态表中的相关表项。 | 1.3.6.1.2.1.17.7.1.4.2.1.6 | INTEGER { other(1), permanent(2), dynamicGvrp(3) } | read-only | 目前只支持读取其值是permanent(2)。 | COLUMNAR
Q-BRIDGE-MIB | dot1qVlanCurrentTable | dot1qVlanCreationTime | 该节点标识VLAN的创建时间。 | 1.3.6.1.2.1.17.7.1.4.2.1.7 | INTEGER (0..4294967295) | read-only | 目前只支持读取其值是0。 | COLUMNAR
Q-BRIDGE-MIB | dot1qVlanStaticTable |  | dot1qVlanStaticTable详细描述 该表描述设备上的VLAN的静态配置信息。所有的记录都是永久的，且设备复位后将得到恢复。 该表的索引是dot1qVlanIndex。 创建约束 该表目前不支持创建。 修改约束 该表目前不支持修改。 删除约束 该表目前不支持删除。 读取约束 该表只能读取其对应的值，但其他操作会影响到该表中的相应节点的记录值。 设置以带标签和不带标签的方式通过VLAN的端口操作会影响到dot1qVlanStaticEgressPorts及dot1qVlanStaticUntaggedPorts节点的相应记录的值。 | 1.3.6.1.2.1.17.7.1.4.3
Q-BRIDGE-MIB | dot1qVlanStaticTable | dot1qVlanStaticName | 该节点用来标识VLAN名称。 | 1.3.6.1.2.1.17.7.1.4.3.1.1 | SnmpAdminString(SIZE(0..32)) | read-create | 目前支持的最大访问权限是read-only。 | COLUMNAR
Q-BRIDGE-MIB | dot1qVlanStaticTable | dot1qVlanStaticEgressPorts | 该节点标识配置所有加入VLAN的端口列表。 说明： 该节点获取的返回值从第0个bit开始表示接口，其他节点从第1个bit开始表示接口。以11000000为例，第1位的1代表第0个bit，第2位的1代表第1个bit，第3位的0代表第2个bit，以此类推。 | 1.3.6.1.2.1.17.7.1.4.3.1.2 | OCTET STRING | read-create | 目前支持的最大访问权限是read-only。 | COLUMNAR
Q-BRIDGE-MIB | dot1qVlanStaticTable | dot1qVlanForbiddenEgressPorts | 该节点标识系统不允许在VLAN的出口列表中包含端口信息。 默认值为空字符串。 | 1.3.6.1.2.1.17.7.1.4.3.1.3 | OCTET STRING | read-create | 目前支持的最大访问权限是read-only。 | COLUMNAR
Q-BRIDGE-MIB | dot1qVlanStaticTable | dot1qVlanStaticUntaggedPorts | 该节点标识以untag方式加入VLAN的端口列表。 说明： 该节点获取的返回值从第0个bit开始表示接口，其他节点从第1个bit开始表示接口。以11000000为例，第1位的1代表第0个bit，第2位的1代表第1个bit，第3位的0代表第2个bit，以此类推。 | 1.3.6.1.2.1.17.7.1.4.3.1.4 | OCTET STRING | read-create | 目前支持的最大访问权限是read-only。 | COLUMNAR
Q-BRIDGE-MIB | dot1qVlanStaticTable | dot1qVlanStaticRowStatus | 该节点标识记录的行状态。 | 1.3.6.1.2.1.17.7.1.4.3.1.5 | INTEGER{active(1),notInService(2),notReady(3),createAndGo(4),createAndWait(5),destroy(6)} | read-create | 目前支持的最大访问权限是read-only。 | COLUMNAR
Q-BRIDGE-MIB | dot1qPortVlanTable |  | dot1qPortVlanTable详细描述 该表描述设备中VLAN配置的端口的控制和状态信息。 该表的索引是dot1dBasePort。 创建约束 该表不支持创建。 修改约束 该表只支持dot1qPvid节点的修改。 dot1qPvid节点与HUAWEI-L2IF-MIB的FML2IfPVID节点含义相同，如果修改其中一个节点的值，另一个节点的值也会同步被改变。 删除约束 该表不支持删除。 读取约束 dot1qPortGvrpStatus、dot1qPortGvrpFailedRegistrations和dot1qPortGvrpLastPduOrigin节点目前只能读值disabled(2)、0和0。 | 1.3.6.1.2.1.17.7.1.4.5
Q-BRIDGE-MIB | dot1qPortVlanTable | dot1qPvid | 该节点标识二层端口以port default vlan方式加入VLAN的VLAN ID。当二层端口未加入任何VLAN时，该值为0。 | 1.3.6.1.2.1.17.7.1.4.5.1.1 | Unsigned32 | read-write | 取值范围为0～4094。如果设置为0，则dot1qPvid恢复为缺省值1。 | COLUMNAR
Q-BRIDGE-MIB | dot1qPortVlanTable | dot1qPortAcceptableFrameTypes | 该节点标识端口允许接收帧的类型。 admitAll(1)表示允许接收所有的帧，并分配给一个基于端口PVID和VID Set的VID。 admitOnlyVlanTagged(2)表示设备将丢弃端口所收到的不带标签或有优先标签的帧。 该节点的控制不影响VLAN中无拘束的BPDU（桥接协议数据单元）的帧，比如GVRP和STP；也不影响VLAN中依赖BPDU的帧，比如GMRP。 | 1.3.6.1.2.1.17.7.1.4.5.1.2 | INTEGER { admitAll(1), admitOnlyVlanTagged(2) } | read-write | 目前支持的最大访问权限是read-only。 | COLUMNAR
Q-BRIDGE-MIB | dot1qPortVlanTable | dot1qPortIngressFiltering | true(1)表示丢弃从非VLAN成员端口进来的帧。 false(2)表示接收所有进来的帧。 该节点的控制不影响VLAN中无拘束BPDU的帧，比如GVRP和STP；也不影响VLAN中依赖BPDU的帧，比如GMRP。 | 1.3.6.1.2.1.17.7.1.4.5.1.3 | INTEGER{true(1),false(2)} { true(1), false(2) } | read-write | 目前支持的最大访问权限是read-only； 查询二层端口该字段时，恒定返回值1。 | COLUMNAR
Q-BRIDGE-MIB | dot1qPortVlanTable | dot1qPortGvrpStatus | 该节点标识端口GVRP操作的状态。 取值enabled(1)表示只要dot1qGvrpStatus在该设备上使能，则该端口使能GVRP。 取值disabled(2)表示即使设备使能GVRP，该端口也去使能GVRP，此时该端口收到的所有GVRP包将被丢弃且不能从其他端口继承GVRP注册信息。 | 1.3.6.1.2.1.17.7.1.4.5.1.4 | INTEGER{enabled(1),disabled(2)} | read-write | 目前支持的最大访问权限是read-only。 只能读取其值是disabled(2)。 | COLUMNAR
Q-BRIDGE-MIB | dot1qPortVlanTable | dot1qPortGvrpFailedRegistrations | 该节点标识端口进行GVRP注册失败的次数。 | 1.3.6.1.2.1.17.7.1.4.5.1.5 | INTEGER (0..4294967295) | read-only | 目前只支持读取其值为0。 | COLUMNAR
Q-BRIDGE-MIB | dot1qPortVlanTable | dot1qPortGvrpLastPduOrigin | 该节点标识端口收到的最后一个GVRP报文的源MAC地址。 | 1.3.6.1.2.1.17.7.1.4.5.1.6 | OCTET STRING (SIZE (6)) | read-only | 目前只支持读取其值为0。 | COLUMNAR
Q-BRIDGE-MIB | dot1qLearningConstraintsTable |  | dot1qLearningConstraintsTable详细描述 该表描述共享的或无依赖的VLAN的学习约束信息。 该表的索引是dot1qConstraintVlan和dot1qConstraintSet。 创建约束 该表目前不支持创建。 修改约束 该表目前不支持修改。 删除约束 该表目前不支持删除。 读取约束 无 | 1.3.6.1.2.1.17.7.1.4.8
Q-BRIDGE-MIB | dot1qLearningConstraintsTable | dot1qConstraintVlan | 该节点标识受约束的VLAN ID，为该表的索引。 | 1.3.6.1.2.1.17.7.1.4.8.1.1 | Unsigned32 | not-accessible | 实现与MIB文件定义一致。 | COLUMNAR
Q-BRIDGE-MIB | dot1qLearningConstraintsTable | dot1qConstraintSet | 该节点标识VLAN的约束设置，为该表的索引。 | 1.3.6.1.2.1.17.7.1.4.8.1.2 | Integer32(0..65535) | not-accessible | 实现与MIB文件定义一致。 | COLUMNAR
Q-BRIDGE-MIB | dot1qLearningConstraintsTable | dot1qConstraintType | 该节点标识VLAN的约束类型。 independent(1)表示该VLAN不同于其他同样设置的VLAN，而单独使用特殊过滤信息数据库。 shared(2)表示同样设置的VLAN共享同一过滤信息数据库。 | 1.3.6.1.2.1.17.7.1.4.8.1.3 | INTEGER { independent(1), shared(2) } | read-create | 目前支持的最大访问权限是read-only。 | COLUMNAR
Q-BRIDGE-MIB | dot1qLearningConstraintsTable | dot1qConstraintStatus | 该节点标识VLAN的学习约束表的行状态。 | 1.3.6.1.2.1.17.7.1.4.8.1.4 | INTEGER{active(1),notInService(2),notReady(3),createAndGo(4),createAndWait(5),destroy(6)} | read-create | 目前支持的最大访问权限是read-only。 | COLUMNAR
Q-BRIDGE-MIB |  | dot1qVlanVersionNumber | 该节点标识设备所支持的IEEE 802.1Q的版本号。 | 1.3.6.1.2.1.17.7.1.1.1 | INTEGER{version1(1)} | read-only | 实现与MIB文件定义一致。 | SCALAR
Q-BRIDGE-MIB |  | dot1qMaxVlanId | 该节点标识设备所支持的IEEE 802.1Q的VLAN-ID的最大值。 | 1.3.6.1.2.1.17.7.1.1.2 | INTEGER (1..4094) | read-only | 实现与MIB文件定义一致。 | SCALAR
Q-BRIDGE-MIB |  | dot1qMaxSupportedVlans | 该节点标识设备所支持的IEEE 802.1Q VLAN的最大数目。 | 1.3.6.1.2.1.17.7.1.1.3 | INTEGER (0..4294967295) | read-only | 实现与MIB文件定义一致。 | SCALAR
Q-BRIDGE-MIB |  | dot1qNumVlans | 该节点标识设备中配置的IEEE 802.1Q VLAN的当前数目。 | 1.3.6.1.2.1.17.7.1.1.4 | INTEGER (0..4294967295) | read-only | 实现与MIB文件定义一致。 | SCALAR
Q-BRIDGE-MIB |  | dot1qGvrpStatus | 该节点标识GVRP所要求的管理状态。 enable(1)表示使能GVRP操作，对象是所有没有被明确去使能的端口。 disable(2)表示去使能GVRP操作，对象是所有的端口。 这个操作将作用于所有申请并注册GVRP的状态机。由disable状态向enable状态的转变会导致所有端口的状态机复位。 在管理系统重置的过程中，必须保留该节点的值。 | 1.3.6.1.2.1.17.7.1.1.5 | INTEGER{enabled(1),disabled(2)} { enabled(1), disabled(2) } | read-write | 实现与MIB文件定义一致。 | SCALAR
Q-BRIDGE-MIB |  | dot1qVlanNumDeletes | 该节点标识dot1qVlanCurrentTable表中删除VLAN表项的次数。 | 1.3.6.1.2.1.17.7.1.4.1 | INTEGER (0..4294967295) | read-only | 目前只支持读其值为0。 | SCALAR
Q-BRIDGE-MIB |  | dot1qNextFreeLocalVlanIndex | 该节点标识在dot1qVlanStaticTable表中，本地VLAN表项的下一个dot1qVlanIndex可用值。 如果该节点的当前值不是索引值，在该表中为带有本地VlanIndex值的表项创建行的操作可能失败。 | 1.3.6.1.2.1.17.7.1.4.4 | Integer32(0¦4096..2147483647) | read-only | 目前不支持该功能，该节点只能读其值为0。 | SCALAR
Q-BRIDGE-MIB |  | dot1qConstraintSetDefault | 该节点标识在dot1qLearningConstraintsTable表没有外部表项时，所设置的VLAN ID。 在管理系统重置的过程中，必须保留该节点的值。 | 1.3.6.1.2.1.17.7.1.4.9 | Integer32(0..65535) | read-write | 目前支持的最大访问权限是read-only； 该节点只能读其值为0。 | SCALAR
Q-BRIDGE-MIB |  | dot1qConstraintTypeDefault | 该节点标识在dot1qLearningConstraintsTable表没有外部表项时，所设置的VLAN的约束类型。 这些类型与dot1qConstraintType所定义的类型相同。 | 1.3.6.1.2.1.17.7.1.4.10 | INTEGER { independent(1), shared(2) } | read-write | 目前支持的最大访问权限是read-only。 该节点只能读其值为independent(1)。 | SCALAR
RFC1213-MIB |  |  | 功能简介 RFC1213定义了RFC1213-MIB，主要用来实现IP数据报文转发时本设备上对转发参数的查询和基于TCP/IP internet网管协议的MIB-II管理。 该MIB能否提供以下信息： 接口上收到和发送报文的数量 丢失报文的数量 报文分片等待时间 分片数量 能否重组的报文最大数量 可进行目的IP地址查询、掩码查询和对应的物理地址的查询 根节点： iso(1).org(3).dod(6).internet(1).mgmt(2).mib-2(1).ip(4) iso(1).org(3).dod(6).internet(1).mgmt(2).mib-2(1).tcp(6) iso(1).org(3).dod(6).internet(1).mgmt(2).mib-2(1).udp(7) | 153
RFC1213-MIB | ipAddrTable |  | ipAddrTable详细描述 该表主要是用来保存IP地址信息，比如说IP地址、子网掩码等。 该表的索引是ipAdEntAddr。 创建约束 该表不支持创建。 修改约束 该表不支持修改。 删除约束 该表不支持删除。 读取约束 无。 | 1.3.6.1.2.1.4.20
RFC1213-MIB | ipAddrTable | ipAdEntAddr | 显示这个表项的地址信息所属的IP地址。 | 1.3.6.1.2.1.4.20.1.1 | OCTET STRING (SIZE (4)) | read-only | 实现与MIB文件定义一致。 | COLUMNAR
RFC1213-MIB | ipAddrTable | ipAdEntIfIndex | 唯一标识该表项所应用的接口的索引值，同ifIndex。 | 1.3.6.1.2.1.4.20.1.2 | Integer32 | read-only | 实现与MIB文件定义一致。 | COLUMNAR
RFC1213-MIB | ipAddrTable | ipAdEntNetMask | 显示该IP地址的子网掩码。该掩码的值是一个所有网络位为1，所有主机位为0的IP地址。 | 1.3.6.1.2.1.4.20.1.3 | OCTET STRING (SIZE (4)) | read-only | 实现与MIB文件定义一致。 | COLUMNAR
RFC1213-MIB | ipAddrTable | ipAdEntBcastAddr | 表示在与该IP地址相关联的（逻辑）接口上，用于发送数据报的IP广播地址中最不重要的比特位的值。 例如，当使用标准的Internet全1广播地址时，该值为1。该值应用于此（逻辑）接口使用的子网广播地址和网络广播地址。 | 1.3.6.1.2.1.4.20.1.4 | Integer32 | read-only | 实现与MIB文件定义一致。 | COLUMNAR
RFC1213-MIB | ipAddrTable | ipAdEntReasmMaxSize | 表示在该实体上重组IP数据报分片的最大长度。 | 1.3.6.1.2.1.4.20.1.5 | INTEGER (0..65535) | read-only | 实现与MIB文件定义一致。 | COLUMNAR
RFC1213-MIB | ipRouteTable |  | ipRouteTable详细描述 该表主要是用于显示到达目的地址的路由信息。 该表的索引是ipRouteDest。 创建约束 该表不支持创建。 修改约束 该表不支持修改。 删除约束 该表不支持删除。 读取约束 ipRouteMask节点值取决于ipRouteDest是哪类地址。例如：ipRouteDest是C类地址，那么ipRouteMask将会是255.255.255.0。 | 1.3.6.1.2.1.4.21
RFC1213-MIB | ipRouteTable | ipRouteDest | 显示这条路由的目的IP地址，若显示0.0.0.0，则被认为是默认路由。 到同一目的的多条路由可以在表中显示，但是访问这些表项依赖于使用中的网络管理协议所定义的访问表的机制。 | 1.3.6.1.2.1.4.21.1.1 | OCTET STRING (SIZE (4)) | read-write | 目前支持的最大访问权限是read-only。 | COLUMNAR
RFC1213-MIB | ipRouteTable | ipRouteIfIndex | 唯一表示本地接口的索引值，通过该接口，路由的下一跳可达。该值所指定的接口与IF-MIB中的ifIndex值所指定接口相同。 | 1.3.6.1.2.1.4.21.1.2 | INTEGER | read-write | 目前支持的最大访问权限是read-only。 | COLUMNAR
RFC1213-MIB | ipRouteTable | ipRouteMetric1 | 表示该路由的主用量度。该量度的值由路由的ipRouteProto值所指定的路由协议决定。若此量度未使用，其值应设为-1。 | 1.3.6.1.2.1.4.21.1.3 | INTEGER | read-write | 目前支持的最大访问权限是read-only。 | COLUMNAR
RFC1213-MIB | ipRouteTable | ipRouteMetric2 | 表示该路由的备用量度。该量度的值由路由的ipRouteProto值所指定的路由协议决定。若此量度未使用，其值应设为-1。 | 1.3.6.1.2.1.4.21.1.4 | INTEGER | read-write | 目前支持的最大访问权限是read-only。 | COLUMNAR
RFC1213-MIB | ipRouteTable | ipRouteMetric3 | 表示该路由的备用量度。该量度的值由路由的ipRouteProto值所指定的路由协议决定。若此量度未使用，其值应设为-1。 | 1.3.6.1.2.1.4.21.1.5 | INTEGER | read-write | 目前支持的最大访问权限是read-only。 | COLUMNAR
RFC1213-MIB | ipRouteTable | ipRouteMetric4 | 表示该路由的备用量度。该量度的值由路由的ipRouteProto值所指定的路由协议决定。若此量度未使用，其值应设为-1。 | 1.3.6.1.2.1.4.21.1.6 | INTEGER | read-write | 目前支持的最大访问权限是read-only。 | COLUMNAR
RFC1213-MIB | ipRouteTable | ipRouteNextHop | 显示这条路由下一跳的IP地址。 当路由与广播媒介接口绑定时，该节点的值为接口上代理的IP地址。 | 1.3.6.1.2.1.4.21.1.7 | OCTET STRING (SIZE (4)) | read-write | 目前支持的最大访问权限是read-only。 | COLUMNAR
RFC1213-MIB | ipRouteTable | ipRouteType | 路由的类型。 注意：direct(3)和indirect(4)代表IP架构中的直连和非直连路由。 若将该节点的值设为invalid(2)，将造成ipRouteTable中相应的节点无效。也就是说，它有效的将目的地址和路由进行了分离。至于MIB的Agent代理是否会将表中无效的条目进行删除完全取决于Agent实现的如何选择。相应的管理主机就可能会接受到当前并不在使用的路由条目信息，并要保证自己能够正确处理。处理的方法就是通过检查IPv6RouteValid来判断其是否有效。 | 1.3.6.1.2.1.4.21.1.8 | INTEGER{other(1),invalid(2),direct(3),indirect(4)} | read-write | 目前支持的最大访问权限是read-only。 | COLUMNAR
RFC1213-MIB | ipRouteTable | ipRouteProto | 显示该路由是通过哪种路由协议学习到的。虽然包含网关路由协议的各项值，但这并不说明主机要支持这些协议。 | 1.3.6.1.2.1.4.21.1.9 | INTEGER{other(1),local(2),netmgmt(3),icmp(4),egp(5),ggp(6),hello(7),rip(8),is-is(9),es-is(10),ciscoIgrp(11),bbnSpfIgp(12),ospf(13),bgp(14)} | read-only | 实现与MIB文件定义一致。 | COLUMNAR
RFC1213-MIB | ipRouteTable | ipRouteAge | 表示自从此路由上次更新或变为正确到当前的时间。 注意：“too old”只能由学习路由的路由协议来决定。 | 1.3.6.1.2.1.4.21.1.10 | INTEGER | read-write | 目前支持的最大访问权限是read-only。 | COLUMNAR
RFC1213-MIB | ipRouteTable | ipRouteMask | 显示在与ipRouteDest中的值相比较之前，与目的地址逻辑与的掩码。对于那些不支持任意子网掩码的系统，代理通过判断ipRouteDest中相应的值是否属于A类、B类或者C类地址，来构造ipRouteMask中的值。 如果ipRouteDest中的值是0.0.0.0（缺省路由），掩码也是0.0.0.0。需要注意的是，所有IP路由子系统都使用这种机制。 | 1.3.6.1.2.1.4.21.1.11 | OCTET STRING (SIZE (4)) | read-write | 目前支持的最大访问权限是read-only。 | COLUMNAR
RFC1213-MIB | ipRouteTable | ipRouteMetric5 | 表示该路由的备用量度。该量度的值由路由的ipRouteProto值所指定的路由协议决定。若此量度未使用，其值应设为-1。 | 1.3.6.1.2.1.4.21.1.12 | INTEGER | read-write | 目前支持的最大访问权限是read-only。 | COLUMNAR
RFC1213-MIB | ipRouteTable | ipRouteInfo | 对ipRouteProto中指定路由协议的MIB定义的参考。如果路由协议不存在，节点取值为OBJECT IDENTIFIER 0 0，该值是一个有效的对象标识，是ASN.1和基本编码规则产生并能够识别的标识。 | 1.3.6.1.2.1.4.21.1.13 | OBJECT IDENTIFIER | read-only | 实现与MIB文件定义一致。 | COLUMNAR
RFC1213-MIB | ipNetToMediaTable |  | ipNetToMediaTable详细描述 该表是一张IP地址转换表，主要是将IP地址映射为物理地址。 该表的索引是ipNetToMediaIfIndex和ipNetToMediaNetAddress。 创建约束 该表不支持创建。 修改约束 该表不支持修改。 删除约束 该表不支持删除。 读取约束 不支持假表项显示。 | 1.3.6.1.2.1.4.22
RFC1213-MIB | ipNetToMediaTable | ipNetToMediaIfIndex | 表示此表项对应的有效接口的索引值。该值所指定的接口与IF-MIB中的ifIndex值所指定接口相同。 | 1.3.6.1.2.1.4.22.1.1 | INTEGER | read-write | 目前支持的最大访问权限是read-only。 | COLUMNAR
RFC1213-MIB | ipNetToMediaTable | ipNetToMediaPhysAddress | 表示依据媒介而定的物理地址。 | 1.3.6.1.2.1.4.22.1.2 | DisplayString (SIZE (0..255)) | read-write | 目前支持的最大访问权限是read-only。 | COLUMNAR
RFC1213-MIB | ipNetToMediaTable | ipNetToMediaNetAddress | 表示这个依据媒介而定的物理地址对应的IP地址。 | 1.3.6.1.2.1.4.22.1.3 | OCTET STRING (SIZE (4)) | read-write | 目前支持的最大访问权限是read-only。 | COLUMNAR
RFC1213-MIB | ipNetToMediaTable | ipNetToMediaType | 映射的类型。 将该节点的值设为invalid(2)，可以使ipNetToMediaTable中相应的表项无效。 也就是说，它有效的将接口和映射进行了分离。至于MIB的Agent代理是否会将表中无效的条目进行删除完全取决于Agent实现的如何选择。相应的管理主机就可能会接受到当前并不在使用的路由条目信息，并要保证自己能够正确处理。处理的方法就是通过检查ipNetToMediaType来判断其是否有效。 | 1.3.6.1.2.1.4.22.1.4 | INTEGER{other(1),invalid(2),dynamic(3),static(4)} | read-write | 目前支持的最大访问权限是read-only。 | COLUMNAR
RFC1213-MIB | tcpConnTable |  | tcpConnTable详细描述 该表列出了TCP连接的相关信息。 该表的索引是tcpConnLocalAddress、tcpConnLocalPort、tcpConnRemAddress和tcpConnRemPort。 创建约束 该表不支持创建。 修改约束 管理进程对tcpConnTable可以设置的唯一值是12（例如，立即终止此连接）。 删除约束 该表不支持删除。 读取约束 无 | 1.3.6.1.2.1.6.13
RFC1213-MIB | tcpConnTable | tcpConnState | 表示TCP连接状态。管理站点可设置的唯一值为deleteTCB(12)。相应的，如果管理站点尝试将该节点设为其他的值，代理会返回出错响应“badValue”。 如果管理站点设置该节点的值为deleteTCB(12)，那么被管设备上相应的TCB连接（由RFC793定义）将会删除，连接将立即终止。 作为一个特殊实现的选项，RST报文可能由被管节点发送到对端的TCP端点（注意RST报文的发送在任何时候都是不可靠发送）。 | 1.3.6.1.2.1.6.13.1.1 | INTEGER{ closed(1), listen(2), synSent(3), synReceived(4), established(5), finWait1(6), finWait2(7), closeWait(8), lastAck(9), closing(10), timeWait(11), deleteTCB(12) } | read-write | 目前支持的最大访问权限是read-only。 | COLUMNAR
RFC1213-MIB | tcpConnTable | tcpConnLocalAddress | TCP连接的本地IP地址。0.0.0.0代表进程愿意在任何接口建立连接。 | 1.3.6.1.2.1.6.13.1.2 | OCTET STRING (SIZE (4)) | read-only | 实现与MIB文件定义一致。 | COLUMNAR
RFC1213-MIB | tcpConnTable | tcpConnLocalPort | TCP连接的本地端口号。 | 1.3.6.1.2.1.6.13.1.3 | INTEGER (0...65535) | read-only | 实现与MIB文件定义一致。 | COLUMNAR
RFC1213-MIB | tcpConnTable | tcpConnRemAddress | TCP连接的远端IP地址。 | 1.3.6.1.2.1.6.13.1.4 | OCTET STRING (SIZE (4)) | read-only | 实现与MIB文件定义一致。 | COLUMNAR
RFC1213-MIB | tcpConnTable | tcpConnRemPort | TCP连接的远端端口号。 | 1.3.6.1.2.1.6.13.1.5 | INTEGER (0...65535) | read-only | 实现与MIB文件定义一致。 | COLUMNAR
RFC1213-MIB | tcpConnTable | tcpConnState | 表示TCP连接状态。管理站点可设置的唯一值为deleteTCB(12)。相应的，如果管理站点尝试将该节点设为其他的值，代理会返回出错响应“badValue”。 如果管理站点设置该节点的值为deleteTCB(12)，那么被管设备上相应的TCB连接（由RFC793定义）将会删除，连接将立即终止。 作为一个特殊实现的选项，RST报文可能由被管节点发送到对端的TCP端点（注意RST报文的发送在任何时候都是不可靠发送）。 | 1.3.6.1.2.1.6.13.1.1 | INTEGER{ closed(1), listen(2), synSent(3), synReceived(4), established(5), finWait1(6), finWait2(7), closeWait(8), lastAck(9), closing(10), timeWait(11), deleteTCB(12) } | read-write | 目前支持的最大访问权限是read-only。 | COLUMNAR
RFC1213-MIB | tcpConnTable | tcpConnLocalAddress | TCP连接的本地IP地址。0.0.0.0代表进程愿意在任何接口建立连接。 | 1.3.6.1.2.1.6.13.1.2 | OCTET STRING (SIZE (4)) | read-only | 实现与MIB文件定义一致。 | COLUMNAR
RFC1213-MIB | tcpConnTable | tcpConnLocalPort | TCP连接的本地端口号。 | 1.3.6.1.2.1.6.13.1.3 | INTEGER (0...65535) | read-only | 实现与MIB文件定义一致。 | COLUMNAR
RFC1213-MIB | tcpConnTable | tcpConnRemAddress | TCP连接的远端IP地址。 | 1.3.6.1.2.1.6.13.1.4 | OCTET STRING (SIZE (4)) | read-only | 实现与MIB文件定义一致。 | COLUMNAR
RFC1213-MIB | tcpConnTable | tcpConnRemPort | TCP连接的远端端口号。 | 1.3.6.1.2.1.6.13.1.5 | INTEGER (0...65535) | read-only | 实现与MIB文件定义一致。 | COLUMNAR
RFC1213-MIB | tcpConnTable | tcpConnState | 表示TCP连接状态。管理站点可设置的唯一值为deleteTCB(12)。相应的，如果管理站点尝试将该节点设为其他的值，代理会返回出错响应“badValue”。 如果管理站点设置该节点的值为deleteTCB(12)，那么被管设备上相应的TCB连接（由RFC793定义）将会删除，连接将立即终止。 作为一个特殊实现的选项，RST报文可能由被管节点发送到对端的TCP端点（注意RST报文的发送在任何时候都是不可靠发送）。 | 1.3.6.1.2.1.6.13.1.1 | INTEGER{ closed(1), listen(2), synSent(3), synReceived(4), established(5), finWait1(6), finWait2(7), closeWait(8), lastAck(9), closing(10), timeWait(11), deleteTCB(12) } | read-write | 目前支持的最大访问权限是read-only。 | COLUMNAR
RFC1213-MIB | tcpConnTable | tcpConnLocalAddress | TCP连接的本地IP地址。0.0.0.0代表进程愿意在任何接口建立连接。 | 1.3.6.1.2.1.6.13.1.2 | OCTET STRING (SIZE (4)) | read-only | 实现与MIB文件定义一致。 | COLUMNAR
RFC1213-MIB | tcpConnTable | tcpConnLocalPort | TCP连接的本地端口号。 | 1.3.6.1.2.1.6.13.1.3 | INTEGER (0...65535) | read-only | 实现与MIB文件定义一致。 | COLUMNAR
RFC1213-MIB | tcpConnTable | tcpConnRemAddress | TCP连接的远端IP地址。 | 1.3.6.1.2.1.6.13.1.4 | OCTET STRING (SIZE (4)) | read-only | 实现与MIB文件定义一致。 | COLUMNAR
RFC1213-MIB | tcpConnTable | tcpConnRemPort | TCP连接的远端端口号。 | 1.3.6.1.2.1.6.13.1.5 | INTEGER (0...65535) | read-only | 实现与MIB文件定义一致。 | COLUMNAR
RFC1213-MIB | tcpConnTable | tcpConnState | 表示TCP连接状态。管理站点可设置的唯一值为deleteTCB(12)。相应的，如果管理站点尝试将该节点设为其他的值，代理会返回出错响应“badValue”。 如果管理站点设置该节点的值为deleteTCB(12)，那么被管设备上相应的TCB连接（由RFC793定义）将会删除，连接将立即终止。 作为一个特殊实现的选项，RST报文可能由被管节点发送到对端的TCP端点（注意RST报文的发送在任何时候都是不可靠发送）。 | 1.3.6.1.2.1.6.13.1.1 | INTEGER{ closed(1), listen(2), synSent(3), synReceived(4), established(5), finWait1(6), finWait2(7), closeWait(8), lastAck(9), closing(10), timeWait(11), deleteTCB(12) } | read-write | 目前支持的最大访问权限是read-only。 | COLUMNAR
RFC1213-MIB | tcpConnTable | tcpConnLocalAddress | TCP连接的本地IP地址。0.0.0.0代表进程愿意在任何接口建立连接。 | 1.3.6.1.2.1.6.13.1.2 | OCTET STRING (SIZE (4)) | read-only | 实现与MIB文件定义一致。 | COLUMNAR
RFC1213-MIB | tcpConnTable | tcpConnLocalPort | TCP连接的本地端口号。 | 1.3.6.1.2.1.6.13.1.3 | INTEGER (0...65535) | read-only | 实现与MIB文件定义一致。 | COLUMNAR
RFC1213-MIB | tcpConnTable | tcpConnRemAddress | TCP连接的远端IP地址。 | 1.3.6.1.2.1.6.13.1.4 | OCTET STRING (SIZE (4)) | read-only | 实现与MIB文件定义一致。 | COLUMNAR
RFC1213-MIB | tcpConnTable | tcpConnRemPort | TCP连接的远端端口号。 | 1.3.6.1.2.1.6.13.1.5 | INTEGER (0...65535) | read-only | 实现与MIB文件定义一致。 | COLUMNAR
RFC1213-MIB | udpTable |  | udpTable详细描述 该表列出UDP连接的相关信息。 该表的索引是udpLocalAddress和udpLocalPort。 创建约束 该表不支持创建。 修改约束 该表不支持修改。 删除约束 该表不支持删除。 读取约束 对该表执行取操作的前提是：存在已经绑定了端口号的UDP套接口。 | 1.3.6.1.2.1.7.5
RFC1213-MIB | udpTable | udpLocalAddress | 表示UDP连接的本地IP地址。0.0.0.0代表接收任何接口的数据报。 | 1.3.6.1.2.1.7.5.1.1 | OCTET STRING (SIZE (4)) | read-only | 实现与MIB文件定义一致。 | COLUMNAR
RFC1213-MIB | udpTable | udpLocalPort | UDP连接的本地端口号。 | 1.3.6.1.2.1.7.5.1.2 | INTEGER (0..65535) | read-only | 实现与MIB文件定义一致。 | COLUMNAR
RFC1213-MIB | udpTable | udpLocalAddress | 表示UDPLISTEN进程的本地IP地址。如果该端点允许从网络结点的所有接口接收报文，udpLocalAddress的取值为0.0.0.0 | 1.3.6.1.2.1.7.5.1.1 | OCTET STRING (SIZE (4)) | read-only | 实现与MIB文件定义一致。 | COLUMNAR
RFC1213-MIB | udpTable | udpLocalPort | UDPLISTEN进程的本地端口号。 | 1.3.6.1.2.1.7.5.1.2 | INTEGER (0..65535) | read-only | 实现与MIB文件定义一致。 | COLUMNAR
RFC1213-MIB | udpTable | udpLocalAddress | 表示UDP连接的本地IP地址。0.0.0.0代表接收任何接口的数据报。 | 1.3.6.1.2.1.7.5.1.1 | OCTET STRING (SIZE (4)) | read-only | 实现与MIB文件定义一致。 | COLUMNAR
RFC1213-MIB | udpTable | udpLocalPort | UDP连接的本地端口号。 | 1.3.6.1.2.1.7.5.1.2 | INTEGER (0..65535) | read-only | 实现与MIB文件定义一致。 | COLUMNAR
RFC1213-MIB | udpTable | udpLocalAddress | 表示UDPLISTEN进程的本地IP地址。如果该端点允许从网络结点的所有接口接收报文，udpLocalAddress的取值为0.0.0.0 | 1.3.6.1.2.1.7.5.1.1 | OCTET STRING (SIZE (4)) | read-only | 实现与MIB文件定义一致。 | COLUMNAR
RFC1213-MIB | udpTable | udpLocalPort | UDPLISTEN进程的本地端口号。 | 1.3.6.1.2.1.7.5.1.2 | INTEGER (0..65535) | read-only | 实现与MIB文件定义一致。 | COLUMNAR
RFC1213-MIB | atTable |  | atTable详细描述 该表主要是用于显示ARP表项。 该表的索引是atIfIndex和atNetAddress。 该表的功能完全被1.3.6.1.4.1.56813.5.25.123.1.17.1 FMArpDynTable和 1.3.6.1.4.1.56813.5.25.123.1.18.1 FMArpCfgTable替代，能够呈现ARP表项中的更多信息（比如VLANIF的物理出接口，VLAN ID等信息），建议用户使用FMArpDynTable和FMArpCfgTable获取相关信息。 创建约束 该表不支持创建。 修改约束 该表不支持修改。 删除约束 该表不支持删除。 读取约束 无。 | 1.3.6.1.2.1.3.1
RFC1213-MIB | atTable | atIfIndex | 表示此表项对应的有效接口的索引值。该值所指定的接口与IF-MIB中的ifIndex值所指定接口相同。 | 1.3.6.1.2.1.3.1.1.1 | INTEGER | read-write | 目前支持的最大访问权限是read-only。 | COLUMNAR
RFC1213-MIB | atTable | atPhysAddress | 表示依据媒介而定的物理地址。 | 1.3.6.1.2.1.3.1.1.2 | DisplayString (SIZE (0..255)) | read-write | 目前支持的最大访问权限是read-only。 | COLUMNAR
RFC1213-MIB | atTable | atNetAddress | 表示这个依据媒介而定的物理地址对应的IP地址。 | 1.3.6.1.2.1.3.1.1.3 | NetworkAddress | read-write | 目前支持的最大访问权限是read-only。 | COLUMNAR
RFC1213-MIB |  | ipForwarding | 表示该实体是否作为IP网关，以转发所接收的目的地址非该实体的数据报。IP网关转发数据报，但是IP主机不转发（有源路由选项的报文除外）。 注意对于某些管理节点，该节点可能只支持取值范围的一个子集。相应的，当一个管理站点将该节点改为不正确的值时，代理会返回一个“badValue”的响应。 | 1.3.6.1.2.1.4.1 | INTEGER{forwarding(1),not-forwarding(2)} | read-write | 目前支持的最大访问权限是read-only。 | SCALAR
RFC1213-MIB |  | ipDefaultTTL | 当传输层协议没有指定TTL值时，该实体产生的IP数据报头的缺省TTL值。 | 1.3.6.1.2.1.4.2 | INTEGER | read-write | 目前支持的最大访问权限是read-only。 | SCALAR
RFC1213-MIB |  | ipInReceives | 表示接口接收到的数据报（包括错误数据报）的总数。 | 1.3.6.1.2.1.4.3 | INTEGER (0..4294967295) | read-only | 当前设备仅支持统计上送到CPU进行处理的报文。 | SCALAR
RFC1213-MIB |  | ipInHdrErrors | 表示由于各种报头错误而造成丢弃的数据报总数，包括错误的校验和、版本号不匹配、其他格式错误、TTL超时、处理IP选项时发现的错误等。 | 1.3.6.1.2.1.4.4 | INTEGER (0..4294967295) | read-only | 当前设备仅支持统计上送到CPU进行处理的报文。 | SCALAR
RFC1213-MIB |  | ipInAddrErrors | 表示在接收到的IP数据报中，报文头字段包含无效目的地址的数据报总数。该计数包括无效地址（如0.0.0.0）和不支持的分类地址（如E类地址）。对于非IP网关的实体，由于不能转发数据报，该计数包括因为目的地址非本地地址而造成丢弃的报文。 | 1.3.6.1.2.1.4.5 | INTEGER (0..4294967295) | read-only | 当前设备仅支持统计上送到CPU进行处理的报文。 | SCALAR
RFC1213-MIB |  | ipForwDatagrams | 表示途经该实体且需该实体转发的IP数据报的数目。 对于非IP网关的实体，该计数只包括有源路由选项的报文，且源路由选项处理是成功的。 | 1.3.6.1.2.1.4.6 | INTEGER (0..4294967295) | read-only | 实现与MIB文件定义一致。 | SCALAR
RFC1213-MIB |  | ipInUnknownProtos | 表示成功接收目的地址为本地的IP数据报后，由于含有未知或不支持的协议而丢弃的报文的数量。 | 1.3.6.1.2.1.4.7 | INTEGER (0..4294967295) | read-only | 实现与MIB文件定义一致。 | SCALAR
RFC1213-MIB |  | ipInDiscards | 表示虽然报文正确，可继续处理，但由于缓存空间不足等原因被丢弃的接收报文个数。 注意：此计数不包括任何在等待重组时所丢弃的数据报。 | 1.3.6.1.2.1.4.8 | INTEGER (0..4294967295) | read-only | 当前设备仅支持统计上送到CPU进行处理的报文。 | SCALAR
RFC1213-MIB |  | ipInDelivers | 表示成功发送至IP用户协议（包括ICMP）的已输入的数据报的数目。 | 1.3.6.1.2.1.4.9 | INTEGER (0..4294967295) | read-only | 当前设备仅支持统计上送到CPU进行处理的报文。 | SCALAR
RFC1213-MIB |  | ipOutRequests | 表示在请求传输时通过本地IP用户协议（包括ICMP）提供给IP的数据报总数。 注意：此计数不包括ipForwDatagrams所计数目。 | 1.3.6.1.2.1.4.10 | INTEGER (0..4294967295) | read-only | 当前设备仅支持统计上送到CPU进行处理的报文。 | SCALAR
RFC1213-MIB |  | ipOutDiscards | 表示虽然报文正确，可继续向目的地址传输，但由于缓存空间不足等原因被丢弃的输出数据报的数目。 注意：此计数可以包括ipForwDatagrams所计数据报，只要这些数据报满足这种（可自由决定的）丢弃标准。 | 1.3.6.1.2.1.4.11 | INTEGER (0..4294967295) | read-only | 当前设备仅支持统计上送到CPU进行处理的报文。 | SCALAR
RFC1213-MIB |  | ipOutNoRoutes | 表示由于未找到可达目的地址的路由而丢弃的IP数据报的数目。 注意： 该计数包括ipForwDatagrams中满足“no-route”标准的数据报。 该计数包括由于主机的所有默认网关down而无法路由的数据报。 | 1.3.6.1.2.1.4.12 | INTEGER (0..4294967295) | read-only | 实现与MIB文件定义一致。 | SCALAR
RFC1213-MIB |  | ipReasmTimeout | 表示已接收的IP数据报分片在等待数据重组时，所耗最大时间。单位为秒。 | 1.3.6.1.2.1.4.13 | Integer32 | read-only | 实现与MIB文件定义一致。 | SCALAR
RFC1213-MIB |  | ipReasmReqds | 表示该实体上已接收且需要重组的IP数据报分片的数目。 | 1.3.6.1.2.1.4.14 | INTEGER (0..4294967295) | read-only | 实现与MIB文件定义一致。 | SCALAR
RFC1213-MIB |  | ipReasmOKs | 表示已成功重组的IP数据报的数目。 | 1.3.6.1.2.1.4.15 | INTEGER (0..4294967295) | read-only | 实现与MIB文件定义一致。 | SCALAR
RFC1213-MIB |  | ipReasmFails | 表示通过IP重组算法探测到的由于超时、错误等原因而重组失败的数据报数目。 注意：没有必要对已丢弃的IP报文分片计数，因为某些算法（特别是RFC815中的算法）在重组接收的分片报文时，会丢失分片数信息。 | 1.3.6.1.2.1.4.16 | INTEGER (0..4294967295) | read-only | 实现与MIB文件定义一致。 | SCALAR
RFC1213-MIB |  | ipFragOKs | 表示该实体上已成功分片的IP数据报的数目。 | 1.3.6.1.2.1.4.17 | INTEGER (0..4294967295) | read-only | 实现与MIB文件定义一致。 | SCALAR
RFC1213-MIB |  | ipFragFails | 表示需要分片却因故无法分片（如设置了不分片标志），因此造成丢弃的IP数据报的数目。 | 1.3.6.1.2.1.4.18 | INTEGER (0..4294967295) | read-only | 实现与MIB文件定义一致。 | SCALAR
RFC1213-MIB |  | ipFragCreates | 表示在该实体上因需要分片而产生的IP数据报分片的数目。 | 1.3.6.1.2.1.4.19 | INTEGER (0..4294967295) | read-only | 实现与MIB文件定义一致。 | SCALAR
RFC1213-MIB |  | ipRoutingDiscards | 表示已丢弃的有效路由数目。丢弃此类表项的可能原因是，需要为其他路由表项释放缓存空间。 | 1.3.6.1.2.1.4.23 | INTEGER (0..4294967295) | read-only | 实现与MIB文件定义一致。 | SCALAR
RFC1213-MIB |  | icmpInMsgs | 接收到的ICMP报文的个数。注意：包括由icmpInErrors节点计算得到的报文总数。 | 1.3.6.1.2.1.5.1 | INTEGER (0..4294967295) | read-only | 实现与MIB文件定义一致。 | SCALAR
RFC1213-MIB |  | icmpInErrors | 接收到的特定的ICMP错误的报文个数。例如：错误检验和、错误长度等。 | 1.3.6.1.2.1.5.2 | INTEGER (0..4294967295) | read-only | 实现与MIB文件定义一致。 | SCALAR
RFC1213-MIB |  | icmpInDestUnreachs | 接收到的ICMP目的不可达报文的个数。 | 1.3.6.1.2.1.5.3 | INTEGER (0..4294967295) | read-only | 实现与MIB文件定义一致。 | SCALAR
RFC1213-MIB |  | icmpInTimeExcds | 接收到的ICMP超时报文的个数。 | 1.3.6.1.2.1.5.4 | INTEGER (0..4294967295) | read-only | 实现与MIB文件定义一致。 | SCALAR
RFC1213-MIB |  | icmpInParmProbs | 接收到的ICMP参数错误报文的个数。 | 1.3.6.1.2.1.5.5 | INTEGER (0..4294967295) | read-only | 实现与MIB文件定义一致。 | SCALAR
RFC1213-MIB |  | icmpInSrcQuenchs | 接收到的ICMP源抑制报文的个数。 | 1.3.6.1.2.1.5.6 | INTEGER (0..4294967295) | read-only | 实现与MIB文件定义一致。 | SCALAR
RFC1213-MIB |  | icmpInRedirects | 接收到的ICMP重定向报文的个数。 | 1.3.6.1.2.1.5.7 | INTEGER (0..4294967295) | read-only | 实现与MIB文件定义一致。 | SCALAR
RFC1213-MIB |  | icmpInEchos | 接收到的ICMP Echo请求报文的个数。 | 1.3.6.1.2.1.5.8 | INTEGER (0..4294967295) | read-only | 实现与MIB文件定义一致。 | SCALAR
RFC1213-MIB |  | icmpInEchoReps | 接收到的ICMP Echo应答报文的个数。 | 1.3.6.1.2.1.5.9 | INTEGER (0..4294967295) | read-only | 实现与MIB文件定义一致。 | SCALAR
RFC1213-MIB |  | icmpInTimestamps | 接收到的ICMP时间戳请求报文的个数。 | 1.3.6.1.2.1.5.10 | INTEGER (0..4294967295) | read-only | 实现与MIB文件定义一致。 | SCALAR
RFC1213-MIB |  | icmpInTimestampReps | 接收到的ICMP时间戳应答报文的个数。 | 1.3.6.1.2.1.5.11 | INTEGER (0..4294967295) | read-only | 实现与MIB文件定义一致。 | SCALAR
RFC1213-MIB |  | icmpInAddrMasks | 接收到的ICMP地址掩码请求报文的个数。 | 1.3.6.1.2.1.5.12 | INTEGER (0..4294967295) | read-only | 实现与MIB文件定义一致。 | SCALAR
RFC1213-MIB |  | icmpInAddrMaskReps | 接收到的ICMP地址掩码应答报文的个数。 | 1.3.6.1.2.1.5.13 | INTEGER (0..4294967295) | read-only | 实现与MIB文件定义一致。 | SCALAR
RFC1213-MIB |  | icmpOutMsgs | 发送的ICMP报文的个数。注意：该个数包括由icmpOutErrors节点计算得到的报文总数。 | 1.3.6.1.2.1.5.14 | INTEGER (0..4294967295) | read-only | 实现与MIB文件定义一致。 | SCALAR
RFC1213-MIB |  | icmpOutErrors | 没有发送成功的ICMP报文的个数，例如由于内存不足导致的错误。这个值不应该包括非ICMP层的错误，例如由于找不到路由而无法正确发送IP报文的错误。在某些情况下，该计数包括没有具体错误类型的ICMP报文个数。 | 1.3.6.1.2.1.5.15 | INTEGER (0..4294967295) | read-only | 实现与MIB文件定义一致。 | SCALAR
RFC1213-MIB |  | icmpOutDestUnreachs | 发送的ICMP目的不可达报文的个数。 | 1.3.6.1.2.1.5.16 | INTEGER (0..4294967295) | read-only | 实现与MIB文件定义一致。 | SCALAR
RFC1213-MIB |  | icmpOutTimeExcds | 发送的ICMP超时报文的个数。 | 1.3.6.1.2.1.5.17 | INTEGER (0..4294967295) | read-only | 实现与MIB文件定义一致。 | SCALAR
RFC1213-MIB |  | icmpOutParmProbs | 发送的ICMP参数错误报文的个数。 | 1.3.6.1.2.1.5.18 | INTEGER (0..4294967295) | read-only | 实现与MIB文件定义一致。 | SCALAR
RFC1213-MIB |  | icmpOutSrcQuenchs | 发送的ICMP源抑制报文的个数。 | 1.3.6.1.2.1.5.19 | INTEGER (0..4294967295) | Read-only | 实现与MIB文件定义一致。 | SCALAR
RFC1213-MIB |  | icmpOutRedirects | 发送的ICMP重定向报文的个数。由于主机不发送重定向报文，因此对于主机来说，此个数为0。 | 1.3.6.1.2.1.5.20 | INTEGER (0..4294967295) | Read-only | 实现与MIB文件定义一致。 | SCALAR
RFC1213-MIB |  | icmpOutEchos | 发送的ICMP Echo请求报文的个数。 | 1.3.6.1.2.1.5.21 | INTEGER (0..4294967295) | Read-only | 实现与MIB文件定义一致。 | SCALAR
RFC1213-MIB |  | icmpOutEchoReps | 发送的ICMP Echo应答报文的个数。 | 1.3.6.1.2.1.5.22 | INTEGER (0..4294967295) | Read-only | 实现与MIB文件定义一致。 | SCALAR
RFC1213-MIB |  | icmpOutTimestamps | 发送的ICMP时间戳请求报文的个数。 | 1.3.6.1.2.1.5.23 | INTEGER (0..4294967295) | Read-only | 实现与MIB文件定义一致。 | SCALAR
RFC1213-MIB |  | icmpOutTimestampReps | 发送的ICMP时间戳应答报文的个数。 | 1.3.6.1.2.1.5.24 | INTEGER (0..4294967295) | Read-only | 实现与MIB文件定义一致。 | SCALAR
RFC1213-MIB |  | icmpOutAddrMasks | 发送的ICMP地址掩码请求报文的个数。 | 1.3.6.1.2.1.5.25 | INTEGER (0..4294967295) | Read-only | 实现与MIB文件定义一致。 | SCALAR
RFC1213-MIB |  | icmpOutAddrMaskReps | 发送的ICMP地址掩码应答报文的个数。 | 1.3.6.1.2.1.5.26 | INTEGER (0..4294967295) | Read-only | 实现与MIB文件定义一致。 | SCALAR
RFC1213-MIB |  | tcpRtoAlgorithm | 表示用于计算重传超时时间的算法。 | 1.3.6.1.2.1.6.1 | INTEGER{other(1),constant(2),rsre(3),vanj(4)} | read-only | 实现与MIB文件定义一致。 | SCALAR
RFC1213-MIB |  | tcpRtoMin | 以毫秒计算的最小TCP重传超时值。 该类型节点的更准确的含义依赖于重传超时所使用的算法。特别的是，当超时算法为rsre(3)时，该类型节点的含义为下限值（LBOUND，由RFC793描述）。 | 1.3.6.1.2.1.6.2 | Integer32 | read-only | 实现与MIB文件定义一致。 | SCALAR
RFC1213-MIB |  | tcpRtoMax | 以毫秒计算的最大TCP重传超时值。 该类型节点的更准确的含义依赖于重传超时所使用的算法。特别的是，当超时算法为rsre(3)时，该类型节点的含义为上限值（UBOUND，由RFC793描述）。 | 1.3.6.1.2.1.6.3 | Integer32 | read-only | 实现与MIB文件定义一致。 | SCALAR
RFC1213-MIB |  | tcpMaxConn | 可支持的最大TCP连接数。当最大连接数是动态的时，该节点值为﹣1。 | 1.3.6.1.2.1.6.4 | Integer32 | read-only | 实现与MIB文件定义一致。 | SCALAR
RFC1213-MIB |  | tcpActiveOpens | TCP连接由CLOSED状态变更至SYN_SENT状态的次数。 | 1.3.6.1.2.1.6.5 | INTEGER (0..4294967295) | read-only | 实现与MIB文件定义一致。 | SCALAR
RFC1213-MIB |  | tcpPassiveOpens | TCP连接由LISTEN状态变更至SYN_RCVD状态的次数。 | 1.3.6.1.2.1.6.6 | INTEGER (0..4294967295) | read-only | 实现与MIB文件定义一致。 | SCALAR
RFC1213-MIB |  | tcpAttemptFails | 表示TCP连接由SYN_SENT状态或SYN_RCVD状态变更至CLOSED状态的次数，加上从SYN_RCVD状态变更至LISTEN状态的次数。 | 1.3.6.1.2.1.6.7 | INTEGER (0..4294967295) | read-only | 实现与MIB文件定义一致。 | SCALAR
RFC1213-MIB |  | tcpEstabResets | 表示TCP连接由ESTABLISHED状态或CLOSE_WAIT状态变更至CLOSED状态的次数。 | 1.3.6.1.2.1.6.8 | INTEGER (0..4294967295) | read-only | 实现与MIB文件定义一致。 | SCALAR
RFC1213-MIB |  | tcpCurrEstab | 表示当前状态为ESTABLISHED或CLOSE_WAIT状态的TCP连接数。 | 1.3.6.1.2.1.6.9 | INTEGER (0..4294967295) | read-only | 实现与MIB文件定义一致。 | SCALAR
RFC1213-MIB |  | tcpInSegs | 收到的报文段的总数（包括错误接收的报文段）。该计数包括从当前已建立连接接收到的报文段。 | 1.3.6.1.2.1.6.10 | INTEGER (0..4294967295) | read-only | 实现与MIB文件定义一致。 | SCALAR
RFC1213-MIB |  | tcpOutSegs | 发送的报文段的总数。包括在当前连接中的报文段，但不包括仅包含重传字节的报文段。 | 1.3.6.1.2.1.6.11 | INTEGER (0..4294967295) | read-only | 实现与MIB文件定义一致。 | SCALAR
RFC1213-MIB |  | tcpRetransSegs | 重传的报文段总数，也就是说包含一个或多个重传字节的TCP报文段的数目。 | 1.3.6.1.2.1.6.12 | INTEGER (0..4294967295) | read-only | 实现与MIB文件定义一致。 | SCALAR
RFC1213-MIB |  | tcpInErrs | 收到的错误（如错误的检验和）的报文段总数。 | 1.3.6.1.2.1.6.14 | INTEGER (0..4294967295) | read-only | 实现与MIB文件定义一致。 | SCALAR
RFC1213-MIB |  | tcpOutRsts | 发送具有RST标志的报文段的总数。 | 1.3.6.1.2.1.6.15 | INTEGER (0..4294967295) | read-only | 实现与MIB文件定义一致。 | SCALAR
RFC1213-MIB |  | udpInDatagrams | UDP输入报文统计。提交给上层应用的UDP数据报总数。 | 1.3.6.1.2.1.7.1 | INTEGER (0..4294967295) | read-only | 实现与MIB文件定义一致。 | SCALAR
RFC1213-MIB |  | udpNoPorts | 接收到的在目的端口没有应用进程等待接收的UDP数据报个数。 | 1.3.6.1.2.1.7.2 | INTEGER (0..4294967295) | read-only | 实现与MIB文件定义一致。 | SCALAR
RFC1213-MIB |  | udpInErrors | 接收到的有错误（例如校验和错误）而不能提交的UDP数据报个数，不包括因目的端口不可达而丢弃的报文数。 | 1.3.6.1.2.1.7.3 | INTEGER (0..4294967295) | read-only | 实现与MIB文件定义一致。 | SCALAR
RFC1213-MIB |  | udpOutDatagrams | 表示从本端发送的UDP数据报总数。 | 1.3.6.1.2.1.7.4 | INTEGER (0..4294967295) | read-only | 实现与MIB文件定义一致。 | SCALAR
RIPv2-MIB |  |  | 功能简介 RFC1724定义了RIPv2-MIB，主要用来实现RIPv2接口统计信息，接口配置信息和邻居路由器的记录和读取。 根节点： iso(1).org(3).dod(6).internet(1).mgmt(2).mib-2(1).rip2(23) | 154
RIPv2-MIB | rip2IfStatTable |  | rip2IfStatTable详细描述 如果某个接口使能了RIP，则该表有值。接口的统计信息变化后，该表对应的值会相应改变。 该表的索引是rip2IfStatAddress。 创建约束 该表不支持创建 修改约束 该表不支持修改 删除约束 该表不支持删除 读取约束 用户在对该表进行读取操作前，必须执行rip mib-binding process-id命令将指定RIP进程绑定到SNMP上。 该表必须在接口使能RIP后才会有值。 | 1.3.6.1.2.1.23.2
RIPv2-MIB | rip2IfStatTable | rip2IfStatAddress | 指定的子网中的接口地址，对于借用地址的接口，低24位的值为接口索引。 | 1.3.6.1.2.1.23.2.1.1 | OCTET STRING (SIZE (4)) | read-only | 与MIB文件定义一致。 | COLUMNAR
RIPv2-MIB | rip2IfStatTable | rip2IfStatRcvBadPackets | 收到的错误RIP响应报文个数，这些报文因为错误而被丢弃。例如报文的版本号为0，或者不能识别的命令类型。 | 1.3.6.1.2.1.23.2.1.2 | INTEGER (0..4294967295) | read-only | 与MIB文件定义一致。 | COLUMNAR
RIPv2-MIB | rip2IfStatTable | rip2IfStatRcvBadRoutes | 有效RIP报文中无效路由的个数。这些路由因为某种原因在处理时被忽略，例如未知地址族、无效的开销值。 | 1.3.6.1.2.1.23.2.1.3 | INTEGER (0..4294967295) | read-only | 与MIB文件定义一致。 | COLUMNAR
RIPv2-MIB | rip2IfStatTable | rip2IfStatSentUpdates | 接口上实际发送的触发RIP更新报文个数，不包括更新全部路由的更新报文。 | 1.3.6.1.2.1.23.2.1.4 | INTEGER (0..4294967295) | read-only | 与MIB文件定义一致。 | COLUMNAR
RIPv2-MIB | rip2IfStatTable | rip2IfStatStatus | 此接口是否支持收发报文。 | 1.3.6.1.2.1.23.2.1.5 | INTEGER{active(1),notInService(2),notReady(3),createAndGo(4),createAndWait(5),destroy(6)} | read-create | 目前支持的最大访问权限是read-only； 目前只支持Get操作返回值是1，不支持设置。 | COLUMNAR
RIPv2-MIB | rip2IfConfTable |  | rip2IfConfTable详细描述 某一接口被RIP使能此表有值。接口配置信息变化后本表对应的值会有相应改变。 该表的索引是rip2IfConfAddress。 创建约束 该表不支持创建 修改约束 该表不支持修改 删除约束 该表不支持删除 读取约束 用户在对该表进行读取操作前，必须执行rip mib-binding process-id命令将指定RIP进程绑定到SNMP上。 该表必须在接口使能RIP后才会有值。 rip2IfConfDomain节点在RIP2取值总是0000，因为RIP2报文中没有使用此域。 rip2IfConfAuthType、rip2IfConfAuthKey、rip2IfConfSend、rip2IfConfReceive、rip2IfConfDefaultMetric节点的取值依赖于命令行的配置，各自有不同的取值范围。 对于rip2IfConfSrcAddress节点，如果接口配置了地址，则它的取值与rip2IfConfAddress一致，也就是接口配置的地址。 | 1.3.6.1.2.1.23.3
RIPv2-MIB | rip2IfConfTable | rip2IfConfAddress | 指定的子网中的接口地址，对于借用地址的接口，低24位的值为接口索引。 | 1.3.6.1.2.1.23.3.1.1 | OCTET STRING (SIZE (4)) | read-only | 与MIB文件定义一致。 | COLUMNAR
RIPv2-MIB | rip2IfConfTable | rip2IfConfDomain | 添入所有在此接口发送RIP报文Routing Domain字段中的值，缺省值为0000。 | 1.3.6.1.2.1.23.3.1.2 | OCTET STRING (SIZE (2)) | read-create | 目前支持的最大访问权限是read-only。 | COLUMNAR
RIPv2-MIB | rip2IfConfTable | rip2IfConfAuthType | 接口对RIP报文的认证类型，缺省值为noAuthentication。 | 1.3.6.1.2.1.23.3.1.3 | Integer{noAuthentication (1),simplePassword (2),md5 (3)} | read-create | 与MIB文件定义一致。 | COLUMNAR
RIPv2-MIB | rip2IfConfTable | rip2IfConfAuthKey | 认证字，此认证字不随认证类型改变而改变。如果指定了一个长度小于16字节的认证密钥，则右侧补0，调整为16字节。 | 1.3.6.1.2.1.23.3.1.4 | OCTET STRING(size(0～16)) | read-create | 当读取时，rip2IfConfAuthKey将总是返回字节长度为0的字符串。 | COLUMNAR
RIPv2-MIB | rip2IfConfTable | rip2IfConfSend | 指定在此接口RIP报文的发送版本。 doNotSend：不发送。 ripVersion1：按照RFC1058的标准发送RIP更新报文。 rip1Compatible：按照RFC1058的标准广播发送RIP2更新报文。 ripVersion2：组播发送RIP2更新报文。 ripV1Demand：按照RIP-1的规则在广域网接口上发送RIP的请求报文。 ripV2Demand：按照RIP-2的规则在广域网接口上发送RIP的请求报文。 | 1.3.6.1.2.1.23.3.1.5 | INTEGER{doNotSend (1),ripVersion1 (2),rip1Compatible (3),ripVersion2 (4),ripV1Demand (5),ripV2Demand (6)} | read-create | 暂不支持ripV1Demand和ripV2Demand。 | COLUMNAR
RIPv2-MIB | rip2IfConfTable | rip2IfConfReceive | 指定在此接口可接收RIP报文的版本。rip2和rip1OrRip2默认为使用组播方式接收RIP-2报文。 | 1.3.6.1.2.1.23.3.1.6 | INTEGER{rip1 (1),rip2 (2),rip1OrRip2 (3),doNotRecieve (4)} | read-create | 与MIB文件定义一致。 | COLUMNAR
RIPv2-MIB | rip2IfConfTable | rip2IfConfDefaultMetric | 在此接口上缺省路由的metric值。 如果此值为0表示设备本身没有生成缺省路由，它将接收来自其它路由的缺省路由。 | 1.3.6.1.2.1.23.3.1.7 | INTEGER (0..15) | read-create | 目前支持的最大访问权限是read-only。 | COLUMNAR
RIPv2-MIB | rip2IfConfTable | rip2IfConfStatus | 此接口是否执行RIP报文的收发。 | 1.3.6.1.2.1.23.3.1.8 | INTEGER{active(1),notInService(2),notReady(3),createAndGo(4),createAndWait(5),destroy(6)} | read-create | 目前支持的最大访问权限是read-only。 | COLUMNAR
RIPv2-MIB | rip2IfConfTable | rip2IfConfSrcAddress | 此接口发包时的源地址。如果接口配有地址，这个值必须与rip2IfConfAddress一致。对于unnumbered接口，其值为本系统某个接口的rip2IfConfAddress。 | 1.3.6.1.2.1.23.3.1.9 | OCTET STRING (SIZE (4)) | read-create | 目前支持的最大访问权限是read-only。 | COLUMNAR
RIPv2-MIB | rip2PeerTable |  | rip2PeerTable详细描述 当本端收到RIP报文后此表有值。接收到邻居交换机的RIP报文后本表对应的值会有相应改变。 该表的索引是rip2PeerAddress、rip2PeerDomain。 创建约束 该表不支持创建 修改约束 该表不支持修改 删除约束 该表不支持删除 读取约束 用户在对该表进行读取操作前，必须执行rip mib-binding process-id命令将指定RIP进程绑定到SNMP上。 该表必须在收到邻居RIP报文后才会有值。 | 1.3.6.1.2.1.23.4
RIPv2-MIB | rip2PeerTable | rip2PeerAddress | 邻居交换机发送RIP报文时的源地址，需要注意的是，对于numbered接口的地址，此地址可能不是任何子网中的地址。 | 1.3.6.1.2.1.23.4.1.1 | OCTET STRING (SIZE (4)) | read-only | 与MIB文件定义一致。 | COLUMNAR
RIPv2-MIB | rip2PeerTable | rip2PeerDomain | 收到邻居交换机的RIP报文中Routing Domain域的值，RIP2不支持Routing Domain，此值必须为0。 | 1.3.6.1.2.1.23.4.1.2 | OCTET STRING (SIZE (2)) | read-only | 与MIB文件定义一致。 | COLUMNAR
RIPv2-MIB | rip2PeerTable | rip2PeerLastUpdate | 通过sysUpTime得到的值，最后一次收到邻居交换机的RIP更新报文时间。 | 1.3.6.1.2.1.23.4.1.3 | INTEGER (0..4294967295) | read-only | 与MIB文件定义一致。 | COLUMNAR
RIPv2-MIB | rip2PeerTable | rip2PeerVersion | 最后一次收到邻居交换机RIP报文中的版本号。 | 1.3.6.1.2.1.23.4.1.4 | INTEGER (0..255) | read-only | 与MIB文件定义一致。 | COLUMNAR
RIPv2-MIB | rip2PeerTable | rip2PeerRcvBadPackets | 收到邻居交换机无效响应报文的数目。 | 1.3.6.1.2.1.23.4.1.5 | INTEGER (0..4294967295) | read-only | 与MIB文件定义一致。 | COLUMNAR
RIPv2-MIB | rip2PeerTable | rip2PeerRcvBadRoutes | 收到邻居交换机的RIP报文由于路由信息格式错误而被丢弃的路由条目数。 | 1.3.6.1.2.1.23.4.1.6 | INTEGER (0..4294967295) | read-only | 与MIB文件定义一致。 | COLUMNAR
RIPv2-MIB |  | rip2GlobalRouteChanges | RIP对路由表更新的次数，不包括对路由生存时间更新的操作。 | 1.3.6.1.2.1.23.1.1 | INTEGER (0..4294967295) | read-only | 与MIB文件定义一致。 | SCALAR
RIPv2-MIB |  | rip2GlobalQueries | 对来自其它系统的RIP请求做出响应的数目。 | 1.3.6.1.2.1.23.1.2 | INTEGER (0..4294967295) | read-only | 与MIB文件定义一致。 | SCALAR
RMON-MIB |  |  | 功能简介 RMON-MIB主要实现对一个网段或者整个网络中的数据流量的监视功能。其中包括：etherStatsTable、historyControlTable、etherHistoryTable、alarmTable、eventTable、logTable等表格。 根节点OID：iso(1).org(3).dod(6).internet(1).mgmt(2).mib-2(1).rmon(16)。 | 155
RMON-MIB |  | risingAlarm | 当监控对象的值高于告警上限阈值会产生该告警。 | 1.3.6.1.2.1.16.0.1 |  |  | 实现与MIB文件定义一致。 | TRAP | alarmIndex, alarmVariable, alarmSampleType, alarmValue, alarmRisingThreshold
RMON-MIB |  | fallingAlarm | 当监控对象的值低于告警下限阈值会发出该告警。 | 1.3.6.1.2.1.16.0.2 |  |  | 实现与MIB文件定义一致。 | TRAP | alarmIndex, alarmVariable, alarmSampleType, alarmValue, alarmRisingThreshold
RMON-MIB | etherStatsTable |  | etherStatsTable详细描述 RMON以太网统计表。它记录被监控的每个子网的基本统计信息，目前一个以太网端口只能有一个统计行与之对应。 该表的索引是etherStatsIndex。 创建约束 只有以太网的主接口上才能创建统计表行。 一个接口下只能创建一个统计表行。 行创建必须通过set设置对象etherStatsStatus的值为valid或createRequest来实现。操作成功后新增一统计行，行状态etherStatsStatus为valid。如果创建时设置etherStatsStatus为createRequest，操作会新增一统计行，但行状态为underCreation。行创建时必须一次把所有必需的配置都带上，即对象etherStatsDataSource必须要赋上合适的值，不能不赋值。如果etherStatsStatus对象未赋值，则本操作新增一行统计行，但行状态为underCreation。对于对象etherStatsOwner在创建时用户可以不指定，如果不指定则缺省值为null。 修改约束 修改约束如下： etherStatsDataSource只有当行状态不为valid时才能修改。 etherStatsOwner则只要行存在都是可修改的。当行状态变为valid或underCreation时，要验证接口的有效性。 删除约束 将etherStatsStatus设置为Invalid，即将该行从表中删除。 读取约束 对读操作没有限制。 | 1.3.6.1.2.1.16.1.1
RMON-MIB | etherStatsTable | etherStatsIndex | 唯一标识本统计行在表中的索引值。 | 1.3.6.1.2.1.16.1.1.1.1 | Integer32 (1..65535) | read-only | 实现与MIB文件定义一致。 | COLUMNAR
RMON-MIB | etherStatsTable | etherStatsDataSource | 该网络所在的接口索引。 | 1.3.6.1.2.1.16.1.1.1.2 | OBJECT IDENTIFIER | read-create | 实现与MIB文件定义一致。 | COLUMNAR
RMON-MIB | etherStatsTable | etherStatsDropEvents | 该接口缺少资源丢弃接收到的包的事件数。 | 1.3.6.1.2.1.16.1.1.1.3 | INTEGER (0..4294967295) | read-only | 实现与MIB文件定义一致。 | COLUMNAR
RMON-MIB | etherStatsTable | etherStatsOctets | 该接口接收到的字节数（含FCS）。 | 1.3.6.1.2.1.16.1.1.1.4 | INTEGER (0..4294967295) | read-only | 实现与MIB文件定义一致。 | COLUMNAR
RMON-MIB | etherStatsTable | etherStatsPkts | 该接口接收到的帧数。 | 1.3.6.1.2.1.16.1.1.1.5 | INTEGER (0..4294967295) | read-only | 实现与MIB文件定义一致。 | COLUMNAR
RMON-MIB | etherStatsTable | etherStatsBroadcastPkts | 该接口接收的广播帧数。 | 1.3.6.1.2.1.16.1.1.1.6 | INTEGER (0..4294967295) | read-only | 实现与MIB文件定义一致。 | COLUMNAR
RMON-MIB | etherStatsTable | etherStatsMulticastPkts | 该接口接收的组播帧数。 | 1.3.6.1.2.1.16.1.1.1.7 | INTEGER (0..4294967295) | read-only | 实现与MIB文件定义一致。 | COLUMNAR
RMON-MIB | etherStatsTable | etherStatsCRCAlignErrors | 该接口接收到的长度在64～1518之间但CRC错的报文数（含FCS）。 | 1.3.6.1.2.1.16.1.1.1.8 | INTEGER (0..4294967295) | read-only | 实现与MIB文件定义一致。 | COLUMNAR
RMON-MIB | etherStatsTable | etherStatsUndersizePkts | 该接口接收到的长度过小的包数。 | 1.3.6.1.2.1.16.1.1.1.9 | INTEGER (0..4294967295) | read-only | 实现与MIB文件定义一致。 | COLUMNAR
RMON-MIB | etherStatsTable | etherStatsOversizePkts | 该接口接收到的长度过大的包数。 | 1.3.6.1.2.1.16.1.1.1.10 | INTEGER (0..4294967295) | read-only | 实现与MIB文件定义一致。 | COLUMNAR
RMON-MIB | etherStatsTable | etherStatsFragments | 该接口接收到的长度过小且校验错的包数。 | 1.3.6.1.2.1.16.1.1.1.11 | INTEGER (0..4294967295) | read-only | 实现与MIB文件定义一致。 | COLUMNAR
RMON-MIB | etherStatsTable | etherStatsJabbers | 该接口接收到的长度过大且校验错的包数。 | 1.3.6.1.2.1.16.1.1.1.12 | INTEGER (0..4294967295) | read-only | 实现与MIB文件定义一致。 | COLUMNAR
RMON-MIB | etherStatsTable | etherStatsCollisions | 该接口检测到的冲突数。 | 1.3.6.1.2.1.16.1.1.1.13 | INTEGER (0..4294967295) | read-only | 实现与MIB文件定义一致。 | COLUMNAR
RMON-MIB | etherStatsTable | etherStatsPkts64Octets | 该接口接收到的长度为64的包数。 | 1.3.6.1.2.1.16.1.1.1.14 | INTEGER (0..4294967295) | read-only | 实现与MIB文件定义一致。 | COLUMNAR
RMON-MIB | etherStatsTable | etherStatsPkts65to127Octets | 该接口接收到的长度为65～127的包数。 | 1.3.6.1.2.1.16.1.1.1.15 | INTEGER (0..4294967295) | read-only | 实现与MIB文件定义一致。 | COLUMNAR
RMON-MIB | etherStatsTable | etherStatsPkts128to255Octets | 该接口接收到的长度为128～255的包数。 | 1.3.6.1.2.1.16.1.1.1.16 | INTEGER (0..4294967295) | read-only | 实现与MIB文件定义一致。 | COLUMNAR
RMON-MIB | etherStatsTable | etherStatsPkts256to511Octets | 该接口接收到的长度为256～511的包数。 | 1.3.6.1.2.1.16.1.1.1.17 | INTEGER (0..4294967295) | read-only | 实现与MIB文件定义一致。 | COLUMNAR
RMON-MIB | etherStatsTable | etherStatsPkts512to1023Octets | 该接口接收到的长度为512～1023的包数。 | 1.3.6.1.2.1.16.1.1.1.18 | INTEGER (0..4294967295) | read-only | 实现与MIB文件定义一致。 | COLUMNAR
RMON-MIB | etherStatsTable | etherStatsPkts1024to1518Octets | 该接口接收到的长度为1024～1518的包数。 | 1.3.6.1.2.1.16.1.1.1.19 | INTEGER (0..4294967295) | read-only | 实现与MIB文件定义一致。 | COLUMNAR
RMON-MIB | etherStatsTable | etherStatsOwner | 本统计行的拥有者。 | 1.3.6.1.2.1.16.1.1.1.20 | OCTET STRING (SIZE(0..255)) | read-create | 实现与MIB文件定义一致。 | COLUMNAR
RMON-MIB | etherStatsTable | etherStatsStatus | 本统计行的状态。 | 1.3.6.1.2.1.16.1.1.1.21 | INTEGER {valid(1),createRequest(2),underCreation(3),invalid(4)} | read-create | 实现与MIB文件定义一致。 | COLUMNAR
RMON-MIB | historyControlTable |  | historyControlTable详细描述 RMON历史控制表，主要用来设置采样间隔时间等控制信息。 该表的索引为historyControlIndex。 创建约束 只有以太网的主接口上才能创建历史控制表行。 行创建必须通过set设置行状态对象historyControlStatus的值为valid或createRequest来实现。 如果创建时设置historyControlStatus为valid，操作会新增一历史控制行，行状态为valid。 如果创建时设置historyControlStatus为createRequest，操作会新增一历史控制行，但行状态为underCreation。 行创建时必须一次把所有必需的配置都带上，即对象historyControlDataSource必须要被赋上合适的值，不能不赋值。如果historyControlStatus未赋值，则本操作新增一行，但行状态为underCreation。 对象historyControlOwner在创建时可以不指定，如果不指定则缺省值为null。 修改约束 historyControlDataSource，historyControlBucketsRequested和historyControlInterval三个对象，只有当行状态不为valid时才能修改。 historyControlOwner则只要行存在都是可修改的。当行状态变为valid或underCreation时，要验证接口的有效性。 删除约束 将historyControlStatus设置为Invalid，即将该行从表中删除。同时与之相关的以太网历史表行（etherHistoryTable）也被删除。 读取约束 对读操作没有限制。 | 1.3.6.1.2.1.16.2.1
RMON-MIB | historyControlTable | historyControlIndex | 唯一标识本统计行在表中的索引值。 | 1.3.6.1.2.1.16.2.1.1.1 | Integer32 (1..65535) | read-only | 实现与MIB文件定义一致。 | COLUMNAR
RMON-MIB | historyControlTable | historyControlDataSource | 接口管理对象OID（按RFC2233的定义）。 | 1.3.6.1.2.1.16.2.1.1.2 | OBJECT IDENTIFIER | read-create | 实现与MIB文件定义一致。 | COLUMNAR
RMON-MIB | historyControlTable | historyControlBucketsRequested | 请求的介质统计历史表的最大记录数行数。RFC缺省值是50。 | 1.3.6.1.2.1.16.2.1.1.3 | Integer32 (1..65535) | read-create | 目前支持的取值范围是1～10。 | COLUMNAR
RMON-MIB | historyControlTable | historyControlBucketsGranted | 实际存放介质统计历史表的最大记录数行数。应尽量达到historyControlBucketsRequested。 | 1.3.6.1.2.1.16.2.1.1.4 | Integer32 (1..65535) | read-only | 目前支持的取值范围是1～10。 | COLUMNAR
RMON-MIB | historyControlTable | historyControlInterval | 介质统计历史表统计采样的时间间隔。取值范围是1～3600，单位是秒。 | 1.3.6.1.2.1.16.2.1.1.5 | Integer32 (1..3600) | read-create | 目前支持的取值范围是5～3600 | COLUMNAR
RMON-MIB | historyControlTable | historyControlOwner | 本历史控制项的所有者。 | 1.3.6.1.2.1.16.2.1.1.6 | OCTET STRING (SIZE(0..255)) | read-create | 实现与MIB文件定义一致。 | COLUMNAR
RMON-MIB | historyControlTable | historyControlStatus | historyControl表的行状态。 | 1.3.6.1.2.1.16.2.1.1.7 | INTEGER {valid(1),createRequest(2),underCreation(3),invalid(4)} | read-create | 实现与MIB文件定义一致。 | COLUMNAR
RMON-MIB | etherHistoryTable |  | etherHistoryTable详细描述 RMON以太网历史表，用来记录不同网络的周期性统计的采样值，存储起来以备以后检索。 该表的索引是etherHistoryIndex和etherHistorySampleIndex。 创建约束 无 修改约束 etherHistoryEntry每项的属性为只读属性，用户不能手工更改。 删除约束 RMON模块收到historyControlEntry表行的删除请求，相连的所有历史统计表被删除。由于etherHistoryEntry没有自己的行状态，管理员不能指定删除某一特定行。 当historyControlEntry表行对应的etherHistoryEntry行到达historyControlBucketsGranted后，如果又有新的采样到达，那么将覆盖当前第一条记录。 读取约束 对读操作没有限制。 historyControlEntry表行的采样周期到达； 每个historyControlEntry对应的etherHistoryEntry最大行数为10。 | 1.3.6.1.2.1.16.2.2
RMON-MIB | etherHistoryTable | etherHistoryIndex | 本历史统计行对应的历史控制表的索引。 | 1.3.6.1.2.1.16.2.2.1.1 | Integer32 (1..65535) | read-only | 实现与MIB文件定义一致。 | COLUMNAR
RMON-MIB | etherHistoryTable | etherHistorySampleIndex | 唯一标识本统计行的采样索引值，是基于相应的历史控制表的，每次采样后加1。 | 1.3.6.1.2.1.16.2.2.1.2 | Integer32 | read-only | 实现与MIB文件定义一致。 | COLUMNAR
RMON-MIB | etherHistoryTable | etherHistoryIntervalStart | 本次采样开始的系统时间（sysUpTime）。 | 1.3.6.1.2.1.16.2.2.1.3 | INTEGER (0..4294967295) | read-only | 实现与MIB文件定义一致。 | COLUMNAR
RMON-MIB | etherHistoryTable | etherHistoryDropEvents | 本次采样间隔里由于缺少资源丢弃包的事件数。 | 1.3.6.1.2.1.16.2.2.1.4 | INTEGER (0..4294967295) | read-only | 实现与MIB文件定义一致。 | COLUMNAR
RMON-MIB | etherHistoryTable | etherHistoryOctets | 该接口接收到的报文数（含FCS）。 | 1.3.6.1.2.1.16.2.2.1.5 | INTEGER (0..4294967295) | read-only | 实现与MIB文件定义一致。 | COLUMNAR
RMON-MIB | etherHistoryTable | etherHistoryPkts | 该接口接收到的帧数。 | 1.3.6.1.2.1.16.2.2.1.6 | INTEGER (0..4294967295) | read-only | 实现与MIB文件定义一致。 | COLUMNAR
RMON-MIB | etherHistoryTable | etherHistoryBroadcastPkts | 该接口接收的广播帧数。 | 1.3.6.1.2.1.16.2.2.1.7 | INTEGER (0..4294967295) | read-only | 实现与MIB文件定义一致。 | COLUMNAR
RMON-MIB | etherHistoryTable | etherHistoryMulticastPkts | 该接口接收的组播帧数。 | 1.3.6.1.2.1.16.2.2.1.8 | INTEGER (0..4294967295) | read-only | 实现与MIB文件定义一致。 | COLUMNAR
RMON-MIB | etherHistoryTable | etherHistoryCRCAlignErrors | 该接口接收到的长度在64～1518之间但CRC错的报文数（含FCS）。 | 1.3.6.1.2.1.16.2.2.1.9 | INTEGER (0..4294967295) | read-only | 实现与MIB文件定义一致。 | COLUMNAR
RMON-MIB | etherHistoryTable | etherHistoryUndersizePkts | 该接口接收到的长度过小的包数。 | 1.3.6.1.2.1.16.2.2.1.10 | INTEGER (0..4294967295) | read-only | 实现与MIB文件定义一致。 | COLUMNAR
RMON-MIB | etherHistoryTable | etherHistoryOversizePkts | 该接口接收到的长度过大的包数。 | 1.3.6.1.2.1.16.2.2.1.11 | INTEGER (0..4294967295) | read-only | 实现与MIB文件定义一致。 | COLUMNAR
RMON-MIB | etherHistoryTable | etherHistoryFragments | 该接口接收到的长度过小且校验错的包数。 | 1.3.6.1.2.1.16.2.2.1.12 | INTEGER (0..4294967295) | read-only | 实现与MIB文件定义一致。 | COLUMNAR
RMON-MIB | etherHistoryTable | etherHistoryJabbers | 该接口接收到的长度过大且校验错的包数。 | 1.3.6.1.2.1.16.2.2.1.13 | INTEGER (0..4294967295) | read-only | 实现与MIB文件定义一致。 | COLUMNAR
RMON-MIB | etherHistoryTable | etherHistoryCollisions | 该接口检测到的冲突数。 | 1.3.6.1.2.1.16.2.2.1.14 | INTEGER (0..4294967295) | read-only | 实现与MIB文件定义一致。 | COLUMNAR
RMON-MIB | etherHistoryTable | etherHistoryUtilization | 标识采样周期内接收到的带宽利用率。 | 1.3.6.1.2.1.16.2.2.1.15 | Integer32 (0..10000) | read-only | 实现与MIB文件定义一致。 | COLUMNAR
RMON-MIB | alarmTable |  | alarmTable详细描述 RMON告警表支持网管站为网络性能（可以是监视器本地MIB的任意整数类型的对象）定义一组告警阈值。如果超过相应方向上的阈值，监视器就会产生告警日志或把告警发往网管站。告警组的实现需要事件组支持。 该表的索引是alarmIndex。 创建约束 行创建必须通过set设置行状态对象alarmStatus的值为valid或createRequest来实现。操作成功后新增一告警行，行状态为valid。 如果创建时设置alarmStatus为valid，操作会新增一告警行，行状态为valid。 如果创建时设置alarmStatus为createRequest，操作会新增一告警行，但行状态为underCreation。 行创建时必须一次把所有必需的配置都带上，即对象alarmVariable必须要赋上合适的值，不能不赋值。 不管alarmStartupAlarm选择什么，必须对alarmRisingThreshold、alarmRisingEventIndex、alarmFallingThreshold和alarmFallingEventIndex赋值。 如果这些对象中有还未赋值的，则本操作新增一行。对于对象alarmOwner在创建时用户可以不指定，如果不指定则缺省值为null。 当前只实现对INTEGER、Integer32、Counter32、Gauge32和TimeTicks这些类型变量的监控。如果类型错误，则无法创建成功。 当alarmRisingEventIndex和alarmFallingEventIndex事件都不存在时，告警行不能进入valid状态。 当对应事件创建并有效时，如果告警行各参数有效，自动更新告警行的状态为valid。 告警表的行数最多为60。 修改约束 alarmInterval、alarmVariable、alarmSampleType、alarmStartupAlarm、alarmRisingThreshold、alarmRisingEventIndex、alarmFallingThreshold和alarmFallingEventIndex，只有当行状态不为valid时才能修改。 alarmOwner则只要行存在都是可修改的。 删除约束 将alarmStatus设置为Invalid，即将该行从表中删除。 读取约束 对读操作没有限制。 | 1.3.6.1.2.1.16.3.1
RMON-MIB | alarmTable | alarmIndex | 标识本项在告警表中的索引。 | 1.3.6.1.2.1.16.3.1.1.1 | Integer32 (1..65535) | read-only | 实现与MIB文件定义一致。 | COLUMNAR
RMON-MIB | alarmTable | alarmInterval | 数据被采样和比较的时间间隔，单位是秒。 | 1.3.6.1.2.1.16.3.1.1.2 | Integer32 | read-create | 实现与MIB文件定义一致。 | COLUMNAR
RMON-MIB | alarmTable | alarmVariable | 被采样变量的OID。 | 1.3.6.1.2.1.16.3.1.1.3 | OBJECT IDENTIFIER | read-create | 实现与MIB文件定义一致。 | COLUMNAR
RMON-MIB | alarmTable | alarmSampleType | 采样值和阈值比较的方法，如果为absoluteValue，则采样值直接和阈值比较；如果为deltaValue，则采样值要减去前一次的采样值，得到的差再和阈值进行比较。 | 1.3.6.1.2.1.16.3.1.1.4 | INTEGER { absoluteValue(1),deltaValue(2)} | read-create | 实现与MIB文件定义一致。 | COLUMNAR
RMON-MIB | alarmTable | alarmValue | 标识在最后一个采样周期的采样值，是和阈值进行比较的值，请参见alarmSampleType。 | 1.3.6.1.2.1.16.3.1.1.5 | Integer32 | read-only | 实现与MIB文件定义一致。 | COLUMNAR
RMON-MIB | alarmTable | alarmStartupAlarm | 当本行状态变为valid时，应该发送的告警类型。可能的取值有：risingAlarm(1)、fallingAlarm(2)和risingOrFallingAlarm(3)。 当第一次采样值大于等于risingThreshold，且alarmStartupAlarm、risingAlarm和risingOrFallingAlarm相等时，产生一条上限告警。 当第一次采样值小于等于fallingThreshold，且fallingAlarm、risingAlarm和risingOrFallingAlarm相等时，产生一条下限告警。 | 1.3.6.1.2.1.16.3.1.1.6 | INTEGER { risingAlarm(1),fallingAlarm(2),risingOrFallingAlarm(3)} | read-create | 实现与MIB文件定义一致。 | COLUMNAR
RMON-MIB | alarmTable | alarmRisingThreshold | 采样统计的阈值。 如果当前采样值大于等于此阈值，且上次采样值小于此阈值，则产生一条告警。 如果本行的状态变为valid后，第一次的采样值大于等于此阈值，且alarmStartupAlarm、risingAlarm和risingOrFallingAlarm相等时，也产生一条上限告警。 告警产生后，只有当采样值降到此阈值以下且到达alarmFallingThreshold以后，才能重新产生告警。 | 1.3.6.1.2.1.16.3.1.1.7 | Integer32 | read-create | 实现与MIB文件定义一致。 | COLUMNAR
RMON-MIB | alarmTable | alarmFallingThreshold | 采样统计的阈值。 如果当前采样值小于等于此阈值，且上次采样值大于此阈值，则产生一条告警。 如果本行的状态变为valid后，第一次的采样值小于等于此阈值，且fallingAlarm、risingAlarm和risingOrFallingAlarm相等时，也产生一条告警。 告警产生后，只有当采样值上升到此阈值以上且到alarmRisingThreshold以后，才能重新产生告警。 | 1.3.6.1.2.1.16.3.1.1.8 | Integer32 | read-create | 实现与MIB文件定义一致。 | COLUMNAR
RMON-MIB | alarmTable | alarmRisingEventIndex | 当上限告警产生时使用的事件索引。0和不存在的事件，不会产生联系。 | 1.3.6.1.2.1.16.3.1.1.9 | Integer32 (0..65535) | read-create | 实现与MIB文件定义一致。 | COLUMNAR
RMON-MIB | alarmTable | alarmFallingEventIndex | 当下限告警产生时使用的事件索引。0和不存在的事件，不会产生联系。 | 1.3.6.1.2.1.16.3.1.1.10 | Integer32 (0..65535) | read-create | 实现与MIB文件定义一致。 | COLUMNAR
RMON-MIB | alarmTable | alarmOwner | 本行的拥有者。 | 1.3.6.1.2.1.16.3.1.1.11 | OCTET STRING (SIZE(0..255)) | read-create | 实现与MIB文件定义一致。 | COLUMNAR
RMON-MIB | alarmTable | alarmStatus | 本行的状态。 | 1.3.6.1.2.1.16.3.1.1.12 | INTEGER {valid(1),createRequest(2),underCreation(3),invalid(4)} | read-create | 实现与MIB文件定义一致。 | COLUMNAR
RMON-MIB | eventTable |  | eventTable详细描述 用来控制从设备来的事件的产生和提示。 该表的索引是eventIndex。 创建约束 行创建必须通过set设置行状态对象eventStatus的值为valid或createRequest来实现。操作成功后新增一事件行，行状态为valid。如果创建时设置eventStatus为createRequest，操作会新增一事件行，但行状态为underCreation。对于对象eventOwner和eventDescription在创建时用户可以不指定，如果不指定则缺省值为null。 当事件行创建并有效时，如果与之联系的告警行和扩展告警行各参数有效，自动更新它们的状态为valid。当事件无效时，更新与之联系状态为valid的告警行和扩展告警行，使其状态为underCreation。 事件表的行数最多为60。 修改约束 eventType、eventCommunity和eventDescription，只有当行状态不为valid时才能修改。 eventOwner则只要行存在都是可修改的。 删除约束 将eventStatus设置为Invalid，即将该行从表中删除。同时，与之联系的日志行将被全部删除，并且与之联系状态为valid的告警行和扩展告警行，状态变为underCreation。 读取约束 对读操作没有限制。 | 1.3.6.1.2.1.16.9.1
RMON-MIB | eventTable | eventIndex | 标识本行的索引。 | 1.3.6.1.2.1.16.9.1.1.1 | Integer32 (1..65535) | read-only | 实现与MIB文件定义一致。 | COLUMNAR
RMON-MIB | eventTable | eventDescription | 本行的描述字符串（最大127个字符）。 | 1.3.6.1.2.1.16.9.1.1.2 | DisplayString (0..127) | read-create | 实现与MIB文件定义一致。 | COLUMNAR
RMON-MIB | eventTable | eventType | 产生提示的类型。 | 1.3.6.1.2.1.16.9.1.1.3 | INTEGER { none(1), log(2), snmptrap(3), -- send an SNMP trap logandtrap(4) } | read-create | 实现与MIB文件定义一致。 | COLUMNAR
RMON-MIB | eventTable | eventCommunity | 发送SNMP trap时用的community。 | 1.3.6.1.2.1.16.9.1.1.4 | OCTET STRING(0..127) | read-create | 实现与MIB文件定义一致。 | COLUMNAR
RMON-MIB | eventTable | eventLastTimeSent | 本行产生最近一次事件的系统时间（sysUpTime），没有事件产生则为0。 | 1.3.6.1.2.1.16.9.1.1.5 | INTEGER (0..4294967295) | read-only | 实现与MIB文件定义一致。 | COLUMNAR
RMON-MIB | eventTable | eventOwner | 本行的拥有者。 | 1.3.6.1.2.1.16.9.1.1.6 | OCTET STRING (SIZE(0..255)) | read-create | 实现与MIB文件定义一致。 | COLUMNAR
RMON-MIB | eventTable | eventStatus | 本行的状态。 | 1.3.6.1.2.1.16.9.1.1.7 | INTEGER {valid(1),createRequest(2),underCreation(3),invalid(4)} | read-create | 实现与MIB文件定义一致。 | COLUMNAR
RMON-MIB | logTable |  | logTable详细描述 在事件被触发时，如果RMON日志表的事件类型为log或logandtrap，则要生成logTable表项。这个表主要用来记录事件的发生。 该表的索引是logEventIndex和logIndex。 创建约束 eventTable中相应的事件被触发，且其状态eventType为log或logandtrap。 每个事件行对应的logTable最大行数为10。 修改约束 logTable每项的属性为只读属性，用户不能手工更改。 删除约束 RMON模块收到eventTable表行的删除请求，相连的所有日志表被删除。 当eventTable表行对应的logTable行到达最大行数后，如果又有新的日志事件被触发，那么将覆盖当前第一条记录。 读取约束 对读操作没有限制。 | 1.3.6.1.2.1.16.9.2
RMON-MIB | logTable | logEventIndex | 产生该log的事件的索引。 | 1.3.6.1.2.1.16.9.2.1.1 | Integer32 (1..65535) | read-only | 实现与MIB文件定义一致。 | COLUMNAR
RMON-MIB | logTable | logIndex | 唯一标识本log行的索引。如果内存不够，老的log可以被删除。 | 1.3.6.1.2.1.16.9.2.1.2 | Integer32 (1..2147483647) | read-only | 实现与MIB文件定义一致。 | COLUMNAR
RMON-MIB | logTable | logTime | 创建此log时的系统时间（sysUpTime）。 | 1.3.6.1.2.1.16.9.2.1.3 | INTEGER (0..4294967295) | read-only | 实现与MIB文件定义一致。 | COLUMNAR
RMON-MIB | logTable | logDescription | 激活此log的事件的描述，和具体实现相关。 | 1.3.6.1.2.1.16.9.2.1.4 | DisplayString(0..255) | read-only | 实现与MIB文件定义一致。 | COLUMNAR
RMON2-MIB |  |  | 功能简介 RMON-MIB主要实现对一个网段或者整个网络中的数据流量的监视功能。RMON2是RMON MIB规范的一部分，是原始RMON的简单扩充，添加了一些新的组。最初RMON只是在MAC层上监视流量，扩展到RMON2后可以监视MAC层以上协议流量。 根节点OID：iso(1).org(3).dod(6).internet(1).mgmt(2).mib-2(1).rmon(16)。 | 156
RMON2-MIB | protocolDirTable |  | protocolDirTable详细描述 协议目录表，为RMON2管理站提供一种方法来获悉特定RMON2代理对哪一协议感兴趣。 该表的索引是protocolDirID和protocolDirParameters。 创建约束 由于目前只支持IP协议，因此创建该表时必须指定索引protocolDirID为8.0.0.0.1.0.0.8.0（ether2.ip），protocolDirParameters为2.0.0。 对象protocolDirAddressMapConfig和protocolDirMatrixConfig，在创建时用户可以不指定，缺省值为notSupported(1)。对象protocolDirOwer也可以不指定，缺省为空。 修改约束 如果这一项不是active状态，在表nlHostTable、nlMatrixSDTable、nlMatrixDSTable、alHostTable、alMatrixSDTable和alMatrixDSTable中所有相关条目都将被删除。 当protocolDirStatus取值已经为active(1)时，不能修改protocolDirDescr中的值。如果对象protocolDirAddressMapConfig、protocolDirHostConfig和protocolDirMatrixConfig的值为notSupported(1)时，也不能被修改为其它值。只能当protocolDirStatus取值变为非active(1)时才可对上述对象进行修改；如果对象protocolDirAddressMapConfig、protocolDirHostConfig和protocolDirMatrixConfig的值为非notSupported(1)，则这些值可以进行修改，但限定为只能在supportedOn(3)和supportedOff(2)中切换。 不支持地址映射组和矩阵组，因此protocolDirAddressMapConfig和protocolDirMatrixConfig的取值只能设置为notSupported(1)；设置为其它值则返回错误。 当protocolDirHostConfig的值从supportedOn变成supportedOff时，将删除nlHostTable中对应的条目。 删除约束 将protocolDirStatus设置为destroy(6)，即将该行从表中删除。在删除前将把表nlHostTable、nlMatrixSDTable、nlMatrixDSTable、alHostTable、alMatrixSDTable和alMatrixDSTable中所有相关条目都删除。 目前只支持nlHostTable表，因此将删除这一个表中相关条目。 读取约束 对读操作没有限制。 | 1.3.6.1.2.1.16.11.2
RMON2-MIB | protocolDirTable | protocolDirID | 唯一标识一种协议。 | 1.3.6.1.2.1.16.11.2.1.1 | OCTET STRING | Not-accessible | 实现与MIB文件定义一致。 | COLUMNAR
RMON2-MIB | protocolDirTable | protocolDirParameters | 该对象实例包含了关于代理中每个特定协议的功能信息。注意协议和参数之间是一对一的关系。 | 1.3.6.1.2.1.16.11.2.1.2 | OCTET STRING | Not-accessible | 实现与MIB文件定义一致。 | COLUMNAR
RMON2-MIB | protocolDirTable | protocolDirLocalIndex | 唯一标识表中条目的索引值。用它可以方便地访问特定条目，并用于其它RMON2组中作为索引。 | 1.3.6.1.2.1.16.11.2.1.3 | Integer32 (1..2147483647) | Read-only | 实现与MIB文件定义一致。 | COLUMNAR
RMON2-MIB | protocolDirTable | protocolDirDescr | 对协议封装的文字描述。 | 1.3.6.1.2.1.16.11.2.1.4 | DisplayString (SIZE (1..64)) | Read-create | 当前支持的取值范围是1～67。 | COLUMNAR
RMON2-MIB | protocolDirTable | protocolDirType | 该节点描述协议目录表项的两个属性。 Extensible，表示管理站或代理可以通过创建新的该协议的子协议来扩展该表。 addressRecognitionCapable，表示代理不仅可以对该协议的数据包计数，而且能够识别源地址和目的地址字段而进行更为细致的计数。 创建表项时，代理会给协议规定的，且在代理范围内的位赋值。一般情况下，创建行时使用的扩展特性较少，因此这些位一般都会被置为0。 | 1.3.6.1.2.1.16.11.2.1.5 | BITS{extensible(0), addressRecognitionCapable(1)} | Read-only | 实现与MIB文件定义一致。 | COLUMNAR
RMON2-MIB | protocolDirTable | protocolDirAddressMapConfig | 是否支持地址映射。 | 1.3.6.1.2.1.16.11.2.1.6 | INTEGER { notSupported(1), supportedOff(2), supportedOn(3) } | Read-create | 当前该节点只支持只读访问权限，取值只能是notSupported(1)。 | COLUMNAR
RMON2-MIB | protocolDirTable | protocolDirHostConfig | 描述和配置代理对本协议的网络层主机表nlHostTable的支持情况。 | 1.3.6.1.2.1.16.11.2.1.7 | INTEGER { notSupported(1), supportedOff(2), supportedOn(3) } | Read-create | 实现与MIB文件定义一致。 | COLUMNAR
RMON2-MIB | protocolDirTable | protocolDirMatrixConfig | 描述和配置代理对本协议的网络层矩阵表nlMatrixTables和应用层矩阵表alMatrixTables的支持情况。 | 1.3.6.1.2.1.16.11.2.1.8 | INTEGER { notSupported(1), supportedOff(2), supportedOn(3) } | Read-create | 当前该节点只支持只读访问权限，取值只能是notSupported(1)。 | COLUMNAR
RMON2-MIB | protocolDirTable | protocolDirOwner | 配置条目并使用其资源的实体设置该值，用以标识条目的所有者。 | 1.3.6.1.2.1.16.11.2.1.9 | OCTET STRING (SIZE(0..255)) | Read-create | 实现与MIB文件定义一致。 | COLUMNAR
RMON2-MIB | protocolDirTable | protocolDirStatus | 行状态。 | 1.3.6.1.2.1.16.11.2.1.10 | INTEGER{active(1),notInService(2),notReady(3),createAndGo(4),createAndWait(5),destroy(6)} | Read-create | 实现与MIB文件定义一致。 | COLUMNAR
RMON2-MIB | hlHostControlTable |  | hlHostControlTable详细描述 主机控制表。 该表的索引是hlHostControlIndex。 创建约束 行创建时必须指定hlHostControlDataSource的值，即要监控的接口索引值。该值必须是代理设备上存在的接口，并且该值在表中唯一，不同的行不能存在相同的值。必须设置hlHostControlNlMaxDesiredEntries的值为非0，如果不设置该对象，则取缺省值50。对象hlHostControlOwner可选择性设置，不设则为空。 行创建必须通过set对象hlHostControlStatus的值为createAndGo(4)来实现。限制不允许以createAndWait(5)来创建行，即行创建时必须一次把所有必需的配置都带上。 修改约束 必须设置hlHostControlNlMaxDesiredEntries的值为非0。 当hlHostControlStatus的值不是active(1)时，要删除nlHostTable中所有与其相关的条目。 当hlHostControlStatus的值是active(1)时，不能修改hlHostControlDataSource的值。 当hlHostControlDataSource对应的接口被拔出时，如果hlHostControlStatus的值是active(1)，则要修改为NotInService(2)。这时，该行仍可见，但是不能被用户修改，可以被删除。当接口再插入时，状态又将恢复为原来的值active(1)。 当hlHostControlNlMaxDesiredEntriesr的值被修改为小于当前条目数时，需要删除一些条目使得总数等于该值。删除的方法为根据条目变化的时间来选取，删除变化时间最早的条目。 删除约束 将hlHostControlStatus设置为destroy(6)，即将该行从表中删除。在删除前将把表nlHostTable中所有相关条目都删除。 当某行中hlHostControlDataSource对应的接口被删除时，该行也将被删除。在删除前将把表nlHostTable中所有相关条目都删除。 读取约束 对读操作没有限制。 | 1.3.6.1.2.1.16.14.1
RMON2-MIB | hlHostControlTable | hlHostControlIndex | 该表的索引。表的每一行用来定义一个功能，在特定接口上通过流入流出的数据包来发现主机并统计其流量，并将流量记入hlHostControlTable。 | 1.3.6.1.2.1.16.14.1.1.1 | Integer32 (1..65535) | Not-accessible | 实现与MIB文件定义一致。 | COLUMNAR
RMON2-MIB | hlHostControlTable | hlHostControlDataSource | 用来识别接口，从而识别子网。该值即接口索引，是该行定义的数据表条目的数据源。 | 1.3.6.1.2.1.16.14.1.1.2 | OBJECT IDENTIFIER | read-create | 实现与MIB文件定义一致。 | COLUMNAR
RMON2-MIB | hlHostControlTable | hlHostControlNlDroppedFrames | 由接口收到，但不计入相关nlHost条目的帧的总数。在接口配置中缺少和nlHost对应的配置时或决定减少接口的负荷时以上情况时有发生。该次计数不包括由于MAC层错误而没有被计算在内的报文。 如果因协议目录中没有协议使能，hlHostControlTable表处于非活跃状态，那么该值应该置为0。 与dropEvents计算器不同的是，该值是指被丢弃帧的准确数量。 | 1.3.6.1.2.1.16.14.1.1.3 | INTEGER (0..4294967295) | read-only | 实现与MIB文件定义一致。 | COLUMNAR
RMON2-MIB | hlHostControlTable | hlHostControlNlInserts | 统计nlHost条目插入nlHost表的次数。如果一个条目插入后接着被删除，之后又被插入，该计数器加2。考虑到有效的实现策略，代理可以短期延迟更新该节点。 例如，一个实现策略可以允许内部数据结构在短时间内与通过SNMP传输时，标准的内部数据结构不一致。该计数器可以在短时间内反映内部数据结构的变化。 hlHostControlNlInserts节点的值减去hlHostControlNlDeletes节点的值就是nlHost表的条目数量。 | 1.3.6.1.2.1.16.14.1.1.4 | INTEGER (0..4294967295) | Read-only | 实现与MIB文件定义一致。 | COLUMNAR
RMON2-MIB | hlHostControlTable | hlHostControlNlDeletes | 统计nlHost条目从nlHost表中删除的次数。如果一个条目删除后接着被插入，之后又被删除，该计数器加2。 考虑到有效的实现策略，代理可以短期延迟更新该节点。例如，一个实现策略可以允许内部数据结构在短时间内与通过SNMP传输时，标准的内部数据结构不一致。该计数器可以在短时间内反映内部数据结构的变化。 hlHostControlNlInserts节点的值减去hlHostControlNlDeletes节点的值就是nlHost表的条目数量。 | 1.3.6.1.2.1.16.14.1.1.5 | INTEGER (0..4294967295) | Read-only | 实现与MIB文件定义一致。 | COLUMNAR
RMON2-MIB | hlHostControlTable | hlHostControlNlMaxDesiredEntries | hlHostControlTable的最大表项。 | 1.3.6.1.2.1.16.14.1.1.6 | Integer32 (-1..2147483647) | Read-create | 目前支持的取值范围是（1..100000），缺省值是50。 | COLUMNAR
RMON2-MIB | hlHostControlTable | hlHostControlOwner | hlHostControlTable表的所有者。 | 1.3.6.1.2.1.16.14.1.1.11 | OCTET STRING (SIZE(0..255)) | read-create | 实现与MIB文件定义一致。 | COLUMNAR
RMON2-MIB | hlHostControlTable | hlHostControlStatus | 行状态。 | 1.3.6.1.2.1.16.14.1.1.12 | INTEGER{active(1),notInService(2),notReady(3),createAndGo(4),createAndWait(5),destroy(6)} | read-create | 实现与MIB文件定义一致。 | COLUMNAR
RMON2-MIB | nlHostTable |  | nlHostTable详细描述 网络层主机数据表。 该表的索引是hlHostControlIndex、nlHostTimeMark、protocolDirLocalIndex和nlHostAddress。 创建约束 nlHostTable将为所有协议目录表中protocolDirHostConfig取值等于supportedOn(3)的协议创建条目。 在hlHostControlTable中定义新的一行后，监视器就开始在相应的接口上获悉网络层地址。每次在该接口上发现新的网络层地址，就在nlHostTable中添加一行，hlHostControlNlInserts的值增1。 修改约束 该表的各项都没有可写属性，都不能修改。 删除约束 当其对应的protocolDirEntry被删除或状态不为active(1)，或protocolDirHostConfig取值不等于supportedOn(3)，则需要删除本表中相关条目。 当其对应的hlHostControlEntry被删除或状态不为active(1)，则需要删除本表中相关条目。 读取约束 对读操作没有限制。 | 1.3.6.1.2.1.16.14.2
RMON2-MIB | nlHostTable | nlHostTimeMark | 该条目的时间过滤器。 | 1.3.6.1.2.1.16.14.2.1.1 | TimeTicks | Not-accessible | 实现与MIB文件定义一致。 | COLUMNAR
RMON2-MIB | nlHostTable | nlHostAddress | 该条目的网络地址。第一个字节表示地址长度，之后是具体地址，网络序号。 | 1.3.6.1.2.1.16.14.2.1.2 | OCTET STRING | Not-accessible | 实现与MIB文件定义一致。 | COLUMNAR
RMON2-MIB | nlHostTable | nlHostInPkts | 记录从该地址添加进nlHostTable表时发送到该地址的无错数据包的总数。该值是指链路层数据包的数量，因此如果一个网络层数据包被分成几个链路层帧，该计数器就相应的加几。 | 1.3.6.1.2.1.16.14.2.1.3 | Gauge32 | read-only | 实现与MIB文件定义一致。 | COLUMNAR
RMON2-MIB | nlHostTable | nlHostOutPkts | 记录从该地址添加进nlHostTable表时从该地址发送的无错数据包的总数。该值是指链路层数据包的数量，因此如果一个网络层数据包被分成几个链路层帧，该计数器就相应的加几。 | 1.3.6.1.2.1.16.14.2.1.4 | Gauge32 | Read-only | 实现与MIB文件定义一致。 | COLUMNAR
RMON2-MIB | nlHostTable | nlHostInOctets | 从该地址添加进该表时发送到该地址的字节总数，不包括有错误的数据包，不包括帧位，但是包括FCS的字节数。 | 1.3.6.1.2.1.16.14.2.1.5 | Gauge32 | Read-only | 实现与MIB文件定义一致。 | COLUMNAR
RMON2-MIB | nlHostTable | nlHostOutOctets | 从该地址添加进该表时从该地址发送的字节总数，不包括有错误的数据包，不包括帧位，但是包括FCS的字节数。 | 1.3.6.1.2.1.16.14.2.1.6 | Gauge32 | Read-only | 实现与MIB文件定义一致。 | COLUMNAR
RMON2-MIB | nlHostTable | nlHostOutMacNonUnicastPkts | 从该地址添加进该表时从该地址发往MAC广播地址或任意MAC多播地址的无错数据包的总数。 | 1.3.6.1.2.1.16.14.2.1.7 | Gauge32 | Read-only | 实现与MIB文件定义一致。 | COLUMNAR
RMON2-MIB | nlHostTable | nlHostCreateTime | 表项最后被激活的系统时间。 | 1.3.6.1.2.1.16.14.2.1.8 | TimeTicks | Read-only | 实现与MIB文件定义一致。 | COLUMNAR
RMON2-MIB |  | protocolDirLastChange | 协议目录表最后一次被修改时的设备启动时间。修改包括新增、删除表项，或通过protocolDirHostConfig节点进行的修改。 | 1.3.6.1.2.1.16.11.1 | TimeTicks | read-only | 实现与MIB文件定义一致。 | SCALAR
SAVI-MIB |  |  | 功能简介 SAVI-MIB包含了SAVI的配置信息、SAVI绑定表信息和过滤表信息。 根节点：iso(1).org(3).dod(6).internet(1).mgmt(2).mib-2(1).ip(4).saviMIB(40) | 157
SAVI-MIB | saviObjectsSystemTable |  | saviObjectsSystemTable详细描述 该表包含了系统模式下SAVI的使能状态及配置信息。 该表的索引是saviObjectsSystemIPVersion。 创建约束 无 修改约束 无 删除约束 无 读取约束 无 | 1.3.6.1.2.1.4.40.1.1
SAVI-MIB | saviObjectsSystemTable | saviObjectsSystemIPVersion | IP地址版本。目前实现的取值为： ipv6(2)：IPv6地址。 | 1.3.6.1.2.1.4.40.1.1.1.1 | InetVersion | not-accessible | 实现与MIB文件定义一致。 | COLUMNAR
SAVI-MIB | saviObjectsSystemTable | saviObjectsSystemMode | 当前SAVI的模式。取值为： savi-disable(1)：SAVI未使能。 savi-default(2)：使能SAVI开关。 savi-dhcp-only(3)：使能DHCPv6-Only场景。 savi-slaac-only(4)：使能SLAAC-Only场景。 savi-dhcp-slaac-mix(5)：使能DHCPv6与SLAAC混合场景。 | 1.3.6.1.2.1.4.40.1.1.1.2 | INTEGER | read-write | 实现与MIB文件定义一致。 | COLUMNAR
SAVI-MIB | saviObjectsSystemTable | saviObjectsSystemMaxDadDelay | 侦听响应地址冲突的NA报文的时间。取值范围100～10000，单位是0.01秒。 | 1.3.6.1.2.1.4.40.1.1.1.3 | INTEGER | read-write | 实现与MIB文件定义一致。 | COLUMNAR
SAVI-MIB | saviObjectsSystemTable | saviObjectsSystemMaxDadPrepareDelay | 侦听DHCPv6客户端对获取地址作冲突检测的时间。取值范围100～10000，单位是0.01秒。 | 1.3.6.1.2.1.4.40.1.1.1.4 | INTEGER | read-write | 实现与MIB文件定义一致。 | COLUMNAR
SAVI-MIB | saviObjectsIfTable |  | saviObjectsIfTable详细描述 该表包含了接口下SAVI的配置信息。 该表的索引是saviObjectsIfIPVersion、saviObjectsIfIfIndex。 创建约束 无 修改约束 无 删除约束 无 读取约束 无 | 1.3.6.1.2.1.4.40.1.2
SAVI-MIB | saviObjectsIfTable | saviObjectsIfIPVersion | IP地址版本。目前实现的取值为： ipv6(2)：IPv6地址。 | 1.3.6.1.2.1.4.40.1.2.1.1 | INTEGER | not-accessible | 实现与MIB文件定义一致。 | COLUMNAR
SAVI-MIB | saviObjectsIfTable | saviObjectsIfIfIndex | 接口索引。 | 1.3.6.1.2.1.4.40.1.2.1.2 | Integer32 | not-accessible | 实现与MIB文件定义一致。 | COLUMNAR
SAVI-MIB | saviObjectsIfTable | saviObjectsIfValidationStatus | 接口使能源地址检查状态。取值为： enable(1)：使能。 disable(2)：未使能。 | 1.3.6.1.2.1.4.40.1.2.1.3 | INTEGER | read-write | 实现与MIB文件定义一致。 | COLUMNAR
SAVI-MIB | saviObjectsIfTable | saviObjectsIfTrustStatus | 接口对报文的信任状态。取值为： no-trust(1)：丢弃DHCP Advertise/Reply报文和RA报文。 dhcp-trust(2)：允许DHCP Advertise/Reply报文通过。 ra-trust(3)：允许RA报文通过。 savi-savi(4)：允许任意报文通过。 | 1.3.6.1.2.1.4.40.1.2.1.4 | INTEGER | read-write | 实现与MIB文件定义一致。 | COLUMNAR
SAVI-MIB | saviObjectsIfTable | saviObjectsIfFilteringNum | 接口下过滤表项最大数。 | 1.3.6.1.2.1.4.40.1.2.1.5 | INTEGER (0..4294967295) | read-write | 实现与MIB文件定义一致。 | COLUMNAR
SAVI-MIB | saviObjectsBindingTable |  | saviObjectsBindingTable详细描述 该表包含了SAVI绑定表信息。 该表的索引是saviObjectsBindingIpAddressType、saviObjectsBindingType和saviObjectsBindingIfIndex。 创建约束 无 修改约束 无 删除约束 无 读取约束 无 | 1.3.6.1.2.1.4.40.1.3
SAVI-MIB | saviObjectsBindingTable | saviObjectsBindingIpAddressType | 绑定的源IP地址类型。目前实现的取值为： ipv6(2)：IPv6地址。 | 1.3.6.1.2.1.4.40.1.3.1.1 | INTEGER | not-accessible | 实现与MIB文件定义一致。 | COLUMNAR
SAVI-MIB | saviObjectsBindingTable | saviObjectsBindingType | IP地址分配方式。取值为： static(1)：静态分配。 slaac(2)：通过无状态地址自动配置方式获取。 dhcp(3)：通过DHCPv6获取。 | 1.3.6.1.2.1.4.40.1.3.1.2 | INTEGER | not-accessible | 实现与MIB文件定义一致。 | COLUMNAR
SAVI-MIB | saviObjectsBindingTable | saviObjectsBindingIfIndex | 绑定表接口索引。 | 1.3.6.1.2.1.4.40.1.3.1.3 | Integer32 | not-accessible | 实现与MIB文件定义一致。 | COLUMNAR
SAVI-MIB | saviObjectsBindingTable | saviObjectsBindingIpAddress | 绑定的源IP地址。 | 1.3.6.1.2.1.4.40.1.3.1.4 | OCTET STRING | not-accessible | 实现与MIB文件定义一致。 | COLUMNAR
SAVI-MIB | saviObjectsBindingTable | saviObjectsBindingMacAddr | 绑定的源MAC地址。 | 1.3.6.1.2.1.4.40.1.3.1.5 | OCTET STRING | read-create | 实现与MIB文件定义一致。 | COLUMNAR
SAVI-MIB | saviObjectsBindingTable | saviObjectsBindingState | 绑定表当前的状态。取值为： start(1)：初始状态。 live(2)：激活状态。 detection(3)：探测状态。 query(4)：查询状态。 bound(5)：绑定状态。 | 1.3.6.1.2.1.4.40.1.3.1.6 | INTEGER | read-create | 实现与MIB文件定义一致。 | COLUMNAR
SAVI-MIB | saviObjectsBindingTable | saviObjectsBindingLifetime | 绑定表的租期。 | 1.3.6.1.2.1.4.40.1.3.1.7 | INTEGER | read-create | 实现与MIB文件定义一致。 | COLUMNAR
SAVI-MIB | saviObjectsBindingTable | saviObjectsBindingRowStatus | 行状态。目前实现的取值为： createAndGo(4)：创建。 destroy(6)：删除。 仅当saviObjectsBindingType为static时，才支持创建和删除。 | 1.3.6.1.2.1.4.40.1.3.1.8 | INTEGER | read-create | 实现与MIB文件定义一致。 | COLUMNAR
SAVI-MIB | saviObjectsFilteringTable |  | saviObjectsFilteringTable详细描述 该表包含了SAVI过滤表信息。 该表的索引是saviObjectsFilteringIpAddressType和saviObjectsFilteringIfIndex。 创建约束 无 修改约束 无 删除约束 无 读取约束 无 | 1.3.6.1.2.1.4.40.1.4
SAVI-MIB | saviObjectsFilteringTable | saviObjectsFilteringIpAddressType | 过滤的源IP地址类型。目前实现的取值为： ipv6(2)：IPv6地址。 | 1.3.6.1.2.1.4.40.1.4.1.1 | INTEGER | not-accessible | 实现与MIB文件定义一致。 | COLUMNAR
SAVI-MIB | saviObjectsFilteringTable | saviObjectsFilteringIfIndex | 接口索引。 | 1.3.6.1.2.1.4.40.1.4.1.2 | Integer32 | not-accessible | 实现与MIB文件定义一致。 | COLUMNAR
SAVI-MIB | saviObjectsFilteringTable | saviObjectsFilteringIpAddress | 过滤的源IP地址。 | 1.3.6.1.2.1.4.40.1.4.1.3 | OCTET STRING | not-accessible | 实现与MIB文件定义一致。 | COLUMNAR
SAVI-MIB | saviObjectsFilteringTable | saviObjectsFilteringMacAddr | 过滤的源MAC地址。 | 1.3.6.1.2.1.4.40.1.4.1.4 | OCTET STRING | read-only | 实现与MIB文件定义一致。 | COLUMNAR
SNMP-FRAMEWORK-MIB |  |  | 功能简介 SNMP引擎可以为发送和接收的信息提供鉴别和加密服务，并且可以通过访问控制实现对目标的管理。这里列举了SNMP引擎和SNMP实体间的一一对应关系。 SNMP引擎包括： 信息发送者 信息处理子系统 安全子系统 访问控制子系统 具体关于SNMP引擎的描述请参考RFC2261和RFC2271。 根节点： iso(1).org(3).dod(6).internet(1).snmpV2(6).snmpModules(3).snmpFrameworkMIB(10)。 | 158
SNMP-FRAMEWORK-MIB |  | snmpEngineID | SNMP引擎ID，该数据可以通过命令行进行设置。 | 1.3.6.1.6.3.10.2.1.1 | SnmpEngineID | read-only | 目前支持的取值范围是5～32。 | SCALAR
SNMP-FRAMEWORK-MIB |  | snmpEngineBoots | 自上一次配置之后SNMP实体启动或重新初始化的次数。 | 1.3.6.1.6.3.10.2.1.2 | INTEGER (1～2147483647) | read-only | 实现与MIB文件定义一致。 | SCALAR
SNMP-FRAMEWORK-MIB |  | snmpEngineTime | 自上一次snmpEngineBoots对象的值改变之后的秒数。当改变的值超过了snmpEngineBoots对象的值的最大值时，此节点的值就会归零。 该值记录的是整机重启后的运行时间，主备倒换不会重置该时间。 | 1.3.6.1.6.3.10.2.1.3 | INTEGER (0～2147483647) | read-only | 实现与MIB文件定义一致。 | SCALAR
SNMP-FRAMEWORK-MIB |  | snmpEngineMaxMessageSize | SNMP能够发送或接收的最大尺寸，这个值的下限值是由engine支持的有效值中产生的。这个数据可以通过命令行进行设置，取值范围在484到17940之间，这个值包括了UDP包头的大小，默认值是1500字节。 | 1.3.6.1.6.3.10.2.1.4 | INTEGER (484～2147483647) | read-only | 实现与MIB文件定义一致。 | SCALAR
SNMP-MPD-MIB |  |  | 功能简介 SNMP-MPD-MIB提供了一些MIB对象的集合，对SNMP消息的处理和分发过程进行远程监控。 它可以提供因各种原因被丢弃的接收包的数量，包括： 因SNMP消息包含了不支持的或无法识别的安全模型而被丢弃的接收包的数量 因SNMP消息包含无效信息而被丢弃的接收包的数量 因无法处理PDU而被丢弃的接收包的数量等。 根节点： iso(1).org(3).dod(6).internet(1).snmpV2(6).snmpModules(3).snmpMPDMIB(11) | 159
SNMP-MPD-MIB |  | snmpUnknownSecurityModels | SNMP消息包含了不支持的或无法识别的安全模型而被丢弃的接收包的数量。 | 1.3.6.1.6.3.11.2.1.1 | INTEGER (0..4294967295) | read-only | 实现与MIB文件定义一致。 | SCALAR
SNMP-MPD-MIB |  | snmpInvalidMsgs | 因SNMP信息包含错误安全级别而被丢弃的接收包的数量。 | 1.3.6.1.6.3.11.2.1.2 | INTEGER (0..4294967295) | read-only | 实现与MIB文件定义一致。 | SCALAR
SNMP-MPD-MIB |  | snmpUnknownPDUHandlers | 因无法处理PDU而被丢弃的接收包的数量。 例如，没有SNMP申请为上下文引擎ID和PDU类型恰当结合而注册。 | 1.3.6.1.6.3.11.2.1.3 | INTEGER (0..4294967295) | read-only | 实现与MIB文件定义一致。 | SCALAR
SNMP-NOTIFICATION-MIB |  |  | 功能简介 RFC2537定义了SNMP-NOTIFICATION-MIB，对SNMP实体用来生成通知（notification）的参数进行远程配置。 根节点： iso(1).org(3).dod(6).internet(1).snmpV2(6).snmpModules(3).snmpNotificationMIB(13) | 160
SNMP-NOTIFICATION-MIB | snmpNotifyTable |  | snmpNotifyTable 该表用来选择应该接收通知的管理目标，以及应该向每个选中的管理目标发送的通知类型。 该表的索引是snmpNotifyName。 创建约束 该表支持创建。 修改约束 该表支持修改。 删除约束 该表支持删除。 读取约束 snmpNotifyTag、snmpNotifyType、snmpNotifyStorageType和snmpNotifyRowStatus都是只读的。 | 1.3.6.1.6.3.13.1.1
SNMP-NOTIFICATION-MIB | snmpNotifyTable | snmpNotifyName | 与该snmpNotifyEntry关联的本地任意、但唯一的标识符。 | 1.3.6.1.6.3.13.1.1.1.1 | SnmpAdminString (SIZE(1..32)) | Not-accessible | 实现与MIB文件定义一致。 | COLUMNAR
SNMP-NOTIFICATION-MIB | snmpNotifyTable | snmpNotifyTag | 包含一个用于在snmpTargetAddrTable中选择表项的单个标记（tag）值。snmpTargetAddrTable中任何包含与该节点某个实例相同标记值的表项都会被选中。 如果该节点包含的值长度为0，则不选中任何表项。 | 1.3.6.1.6.3.13.1.1.1.2 | OCTET STRING (SIZE (0..255)) | read-create | 目前支持的最大访问权限是read-only | COLUMNAR
SNMP-NOTIFICATION-MIB | snmpNotifyTable | snmpNotifyType | 确定向snmpTargetAddrTable中通过snmpNotifyTag被选中的表项所生成通知的类型。该节点的值只在生成通知时使用，当snmpTargetAddrTable被用于其它目的时，该节点的值被忽略。 取值包括： 1：trap。任何为选定行生成的消息都将包含不确定类（Unconfirmed-Class）PDUs。 2：inform。任何为选定行生成的消息都将包含确定类（Confirmed-Class）PDUs。 | 1.3.6.1.6.3.13.1.1.1.3 | INTEGER { trap(1), inform(2) } | read-create | 目前支持的最大访问权限是read-only | COLUMNAR
SNMP-NOTIFICATION-MIB | snmpNotifyTable | snmpNotifyStorageType | 该概念行的存储类型。 | 1.3.6.1.6.3.13.1.1.1.4 | INTEGER {other(1),volatile(2),nonVolatile(3),permanent(4),readOnly(5)} | read-create | 目前支持的最大访问权限是read-only | COLUMNAR
SNMP-NOTIFICATION-MIB | snmpNotifyTable | snmpNotifyRowStatus | 该概念行的状态。 如果要在该表中创建一行，此节点必须被设置为createAndGo(4)或createAndWait(5)。 | 1.3.6.1.6.3.13.1.1.1.5 | INTEGER{active(1),notInService(2),notReady(3),createAndGo(4),createAndWait(5),destroy(6)} | read-create | 目前支持的最大访问权限是read-only | COLUMNAR
SNMP-NOTIFICATION-MIB | snmpNotifyFilterProfileTable |  | snmpNotifyFilterProfileTable snmpNotifyFilterProfileTable用于将一个通知过滤器简报与一个特定目标参数集绑定。 该表的索引是snmpTargetParamsName，来自SNMP-TARGET-MIB中的snmpTargetParamsTable。 创建约束 该表支持创建。 修改约束 该表支持修改。 删除约束 该表支持删除。 读取约束 该表的所有节点都是只读的。 | 1.3.6.1.6.3.13.1.2
SNMP-NOTIFICATION-MIB | snmpNotifyFilterProfileTable | snmpNotifyFilterProfileName | 由snmpTargetAddrTable中相应表项生成通知时，使用的过滤器简报名称。 | 1.3.6.1.6.3.13.1.2.1.1 | OCTET STRING取值范围：1~32 | read-create | 目前支持的最大访问权限是read-only | COLUMNAR
SNMP-NOTIFICATION-MIB | snmpNotifyFilterProfileTable | snmpNotifyFilterProfileStorType | 该概念行的存储类型，缺省值是1（nonVolatile）。 | 1.3.6.1.6.3.13.1.2.1.2 | INTEGER | read-create | 目前支持的最大访问权限是read-only | COLUMNAR
SNMP-NOTIFICATION-MIB | snmpNotifyFilterProfileTable | snmpNotifyFilterProfileRowStatus | 该概念行的状态。 如果要在该表中创建一行，此节点必须被设置为createAndGo(4)或createAndWait(5)。 在所有相关列的实例正确配置完毕之前，snmpNotifyFilterProfileRowStatus列将一直显示为notReady。 另外，除非设置了相应的snmpNotifyFilterProfileName，新创建的行不会被激活。 | 1.3.6.1.6.3.13.1.2.1.3 | INTEGER{active(1),notInService(2),notReady(3),createAndGo(4),createAndWait(5),destroy(6)} | read-create | 目前支持的最大访问权限是read-only | COLUMNAR
SNMP-NOTIFICATION-MIB | snmpNotifyFilterTable |  | snmpNotifyFilterTable 该表提供过滤器简报。 过滤器简报用于判断特定管理目标是否应该接收特定的通知。当生成一个通知后，它必须与被配置为接收通知的每个管理对象关联的过滤器比较，决定这条通知是否可以发送给管理目标。 该表的索引是snmpNotifyFilterProfileName和snmpNotifyFilterSubtree。 创建约束 该表支持创建。 修改约束 该表支持修改。 删除约束 该表支持删除。 读取约束 该表的所有节点都是只读的。 | 1.3.6.1.6.3.13.1.3
SNMP-NOTIFICATION-MIB | snmpNotifyFilterTable | snmpNotifyFilterSubtree | MIB子树，与相应snmpNotifyFilterMask实例结合，定义一组包含在过滤器简报中或不被包含的子树。 | 1.3.6.1.6.3.13.1.3.1.1 | OBJECT IDENTIFIER | not-accessible | 目前支持的最大访问权限是read-only | COLUMNAR
SNMP-NOTIFICATION-MIB | snmpNotifyFilterTable | snmpNotifyFilterMask | 位掩码，与相应snmpNotifyFilterSubtree实例结合，定义一组包含在过滤器简报中或不被包含的子树。 该位掩码的每个比特代表snmpNotifyFilterSubtree的一个子标识符，该八位组串中第i个八位组的最高位代表第（8*i – 7）个子标识符，第i个八位组的最低位代表第8*i个子标识符，i的取值范围是1～16。 当决定一个对象标识符（OBJECT IDENTIFIER）是否匹配该组过滤器子树时，该位掩码的每个比特指示相应的子标识符是否必须匹配。 1表示必须精确匹配；0表示通配符，即，认为任何子标识符都匹配。因此，如果snmpNotifyFilterSubtree的子标识符满足snmpNotifyFilterMask的第i位是0，或者X的第i个子标识符等于snmpNotifyFilterSubtree的第i个子标识符，则一个对象实例的对象标识符X将包含在一组过滤器子树中。 如果该位掩码长度为M位，并且在相应snmpNotifyFilterSubtree实例中有多于M个的子标识符，位掩码将使用1进行扩展以达到所需的长度。 当该节点的值长度为0时，上述扩展规则将导致使用全1的掩码，即没有通配符，这一组过滤器子树就被相应的snmpNotifyFilterSubtree实例唯一标识了。 | 1.3.6.1.6.3.13.1.3.1.2 | OCTET STRING | read-create | 目前支持的最大访问权限是read-only | COLUMNAR
SNMP-NOTIFICATION-MIB | snmpNotifyFilterTable | snmpNotifyFilterType | 指示该实体定义的过滤器子树是否包含在过滤器中： 1：包含 2：不包含 | 1.3.6.1.6.3.13.1.3.1.3 | INTEGER { included(1), excluded(2)} | read-create | 目前支持的最大访问权限是read-only | COLUMNAR
SNMP-NOTIFICATION-MIB | snmpNotifyFilterTable | snmpNotifyFilterStorageType | 该概念行的存储类型。 | 1.3.6.1.6.3.13.1.3.1.4 | INTEGER {other(1),volatile(2),nonVolatile(3),permanent(4),readOnly(5)} | read-create | 目前支持的最大访问权限是read-only | COLUMNAR
SNMP-NOTIFICATION-MIB | snmpNotifyFilterTable | snmpNotifyFilterRowStatus | 该概念行的状态。 | 1.3.6.1.6.3.13.1.3.1.5 | INTEGER{active(1),notInService(2),notReady(3),createAndGo(4),createAndWait(5),destroy(6)} | read-create | 目前支持的最大访问权限是read-only | COLUMNAR
SNMP-TARGET-MIB |  |  | 功能简介 RFC2263和RFC2273定义了SNMP-TARGET-MIB。该MIB包括对于SnmpTargetAddr和SnmpTargetParams文档的被管对象定义。 根节点： iso(1).org(3).dod(6).internet(1).snmpV2(6).snmpModules(3).snmpTargetMIB(12) | 161
SNMP-TARGET-MIB | snmpTargetAddrTable |  | snmpTargetAddrTable详细描述 该表包含了用于指定在生成SNMP消息时使用的目的地址。 该表的索引是snmpTargetAddrName。 创建约束 该表支持创建操作。 修改约束 该表支持修改操作。 删除约束 该表支持删除操作。 读取约束 该表支持读取操作。 | 1.3.6.1.6.3.12.1.2
SNMP-TARGET-MIB | snmpTargetAddrTable | snmpTargetAddrName | 目标地址名。 该地址名可以是本地任意一个地址名，唯一标识与其相关联的snmpTargetAddrEntry条目。 | 1.3.6.1.6.3.12.1.2.1.1 | SnmpAdminString (SIZE(1..32)) | not-accessible | 实现与MIB文件定义一致。 | COLUMNAR
SNMP-TARGET-MIB | snmpTargetAddrTable | snmpTargetAddrTDomain | 地址传输类型。 该条目指出包含在snmpTargetAddrTAddress条目中的地址传输类型。 | 1.3.6.1.6.3.12.1.2.1.2 | OBJECT IDENTIFIER | read-create | 实现与MIB文件定义一致。 | COLUMNAR
SNMP-TARGET-MIB | snmpTargetAddrTable | snmpTargetAddrTAddress | 目的地址。 该地址的格式取决于snmpTargetAddrTDomain条目的值。 | 1.3.6.1.6.3.12.1.2.1.3 | OCTET STRING (SIZE (1..255)) | read-create | 实现与MIB文件定义一致。 | COLUMNAR
SNMP-TARGET-MIB | snmpTargetAddrTable | snmpTargetAddrTimeout | 与传输地址通信的最大可预期的超时时间。当一个报文被发送到指定的地址，如果在该时间间隔内没有受到响应，就可以认为响应报文没有被传送。 等待响应报文的时间间隔实际上即为该条目的值。其产生过程是基于一种特殊的重发算法和超时时间的大小，且该算法的执行过程是独立的，除此之外，也会考虑发送报文的类型。例如，当发送一个认证和加密的报文时，超时时间会增加，因为需要额外的时间来处理认证和加密。 | 1.3.6.1.6.3.12.1.2.1.4 | INTEGER (0..2147483647) | read-create | 目前只支持InformHost。支持的取值范围是100～180000。 | COLUMNAR
SNMP-TARGET-MIB | snmpTargetAddrTable | snmpTargetAddrRetryCount | 指定当没有接收到响应报文时，缺省的重试次数。 如果某次请求设定了重试次数，该条目的值就会被忽略。 | 1.3.6.1.6.3.12.1.2.1.5 | Integer32 (0..255) | read-create | 目前只支持InformHost。支持的取值范围是0～10。 | COLUMNAR
SNMP-TARGET-MIB | snmpTargetAddrTable | snmpTargetAddrTagList | 指定一列标记值。该标记值用来选择特殊操作的目标地址。 | 1.3.6.1.6.3.12.1.2.1.6 | OCTET STRING (SIZE (0..255)) | read-create | 目前支持： InformHost TrapeHost | COLUMNAR
SNMP-TARGET-MIB | snmpTargetAddrTable | snmpTargetAddrParams | 该节点的值可以识别在snmpTargetParamsTable的条目。被识别的条目包含SNMP参数，这些参数将会在发送报文到目的地址时被应用。 | 1.3.6.1.6.3.12.1.2.1.7 | SnmpAdminString (SIZE(1..32)) | read-create | 实现与MIB文件定义一致。 | COLUMNAR
SNMP-TARGET-MIB | snmpTargetAddrTable | snmpTargetAddrStorageType | 存储方式。 取值范围： other（1） volatile（2） nonvolatile（3） permanent（4） readonly（5） | 1.3.6.1.6.3.12.1.2.1.8 | INTEGER {other(1),volatile(2),nonVolatile(3),permanent(4),readOnly(5)} | read-create | 目前不支持permanent(4)功能。 | COLUMNAR
SNMP-TARGET-MIB | snmpTargetAddrTable | snmpTargetAddrRowStatus | 指定行状态。 管理员创建一行时，必须设置该项为createAndGo(4)，或者createAndWait(5)。 在实例的所有属性设置正确前，该实例对应的行状态为“notReady”。 新创建一行，该行对应的snmpTargetAddrTDomain, snmpTargetAddrTAddress和snmpTargetAddrParams设置正确时，行处于活跃状态。 当本节点的状态为active(1)时，以下的节点不能被更改： snmpTargetAddrTDomain snmpTargetAddrTAddress 如果更改，将会返回inconsistentValue错误。 | 1.3.6.1.6.3.12.1.2.1.9 | INTEGER{active(1),notInService(2),notReady(3),createAndGo(4),createAndWait(5),destroy(6)} | read-create | 实现与MIB文件定义一致。 | COLUMNAR
SNMP-TARGET-MIB | snmpTargetParamsTable |  | snmpTargetParamsTable详细描述 该表描述了当生成一个到目的地的消息时应该使用该表的SNMP参数。 该表的索引是snmpTargetParamsName的索引。 创建约束 该表支持创建操作。 修改约束 该表支持修改操作。 删除约束 该表支持删除操作。 读取约束 该表支持读取操作。 | 1.3.6.1.6.3.12.1.3
SNMP-TARGET-MIB | snmpTargetParamsTable | snmpTargetParamsName | 该表项的唯一标识符。 | 1.3.6.1.6.3.12.1.3.1.1 | OCTET STRING (SIZE (0..255)) | not-accessible | 实现与MIB文件定义一致。 | COLUMNAR
SNMP-TARGET-MIB | snmpTargetParamsTable | snmpTargetParamsMPModel | 当生成SNMP消息时使用的消息处理模型。 | 1.3.6.1.6.3.12.1.3.1.2 | INTEGER(0 .. 2147483647) | read-create | 目前支持的取值范围是0和3。 | COLUMNAR
SNMP-TARGET-MIB | snmpTargetParamsTable | snmpTargetParamsSecurityModel | 当生成SNMP消息时使用的消息处理安全模型。当设定一个不支持的安全模型时，执行该表项，将返回一个不一致的错误值。 | 1.3.6.1.6.3.12.1.3.1.3 | SnmpSecurityModel (1..2147483647) | read-create | 目前支持的取值范围是1和3。 | COLUMNAR
SNMP-TARGET-MIB | snmpTargetParamsTable | snmpTargetParamsSecurityName | 当生成SNMP消息时使用的安全名，用来识别主要收益者。 | 1.3.6.1.6.3.12.1.3.1.4 | OCTET STRING (SIZE (0..255)) | read-create | 目前支持的字符串长度为1～32。 | COLUMNAR
SNMP-TARGET-MIB | snmpTargetParamsTable | snmpTargetParamsSecurityLevel | 当生成SNMP消息时使用的消息处理安全级别。 | 1.3.6.1.6.3.12.1.3.1.5 | INTEGER { noAuthNoPriv(1),authNoPriv(2),authPriv(3)} | read-create | 实现与MIB文件定义一致。 | COLUMNAR
SNMP-TARGET-MIB | snmpTargetParamsTable | snmpTargetParamsStorageType | 存储方式。 取值范围： other（1） volatile（2） nonvolatile（3） permanent（4） readonly（5） | 1.3.6.1.6.3.12.1.3.1.6 | INTEGER {other(1),volatile(2),nonVolatile(3),permanent(4),readOnly(5)} | read-create | 目前不支持permanent(4)功能。 | COLUMNAR
SNMP-TARGET-MIB | snmpTargetParamsTable | snmpTargetParamsRowStatus | 行状态。 管理员创建一行时，必须设置该项为createAndGo(4)，或者createAndWait(5)。 在实例的所有属性设置正确前，该实例对应的行状态为“notReady”。 新创建一行，该行对应的snmpTargetParamsMPModel、snmpTargetParamsSecurityModel、snmpTargetParamsSecurityName和snmpTargetParamsSecurityLevel设置正确时，行处于活跃状态。 当行的状态为active（1）时，以下值不能修改： snmpTargetParamsMPModel snmpTargetParamsSecurityModel snmpTargetParamsSecurityName snmpTargetParamsSecurityLevel 如果修改这些值将导致错误。 | 1.3.6.1.6.3.12.1.3.1.7 | INTEGER{active(1),notInService(2),notReady(3),createAndGo(4),createAndWait(5),destroy(6)} | read-create | 实现与MIB文件定义一致。 | COLUMNAR
SNMP-TARGET-MIB |  | snmpTargetSpinLock | 使用该节点便于多用户同时修改SNMP_TARGET_MIB表项。尤其是方便修改snmpTargetAddrTagList节点值。 修改snmpTargetAddrTagList节点值的过程如下所示： 获得snmpTargetSpinLock节点值和snmpTargetAddrTagList节点值。 重新为snmpTargetAddrTagList节点生成一个值。 把获得的snmpTargetSpinLock节点值配置到snmpTargetSpinLock节点，并且把新生成的snmpTargetAddrTagList节点值配置到snmpTargetAddrTagList节点。如果snmpTargetSpinLock节点配置失败，则回到步骤1。 | 1.3.6.1.6.3.12.1.1 | INTEGER (0..2147483647) | read-write | 实现与MIB文件定义一致。 | SCALAR
SNMP-TARGET-MIB |  | snmpUnavailableContexts | SNMP收到并丢弃的不可用上下文数目。 | 1.3.6.1.6.3.12.1.4 | INTEGER (0..4294967295) | read-only | 目前该节点尚未实现，仅支持值为0。 | SCALAR
SNMP-TARGET-MIB |  | snmpUnknownContexts | SNMP收到并丢弃的未知的上下文数目。 | 1.3.6.1.6.3.12.1.5 | INTEGER (0..4294967295) | read-only | 实现与MIB文件定义一致。 | SCALAR
SNMP-USER-BASED-SM-MIB |  |  | 功能简介 RFC2274和RFC2264定义了SNMP-USER-BASED-SM-MIB。该MIB定义了SNMP基于用户安全模式的文档的被管对象。 根节点： iso(1).org(3).dod(6).internet(1).snmpV2(6).snmpModules(3).snmpUsmMIB(15) | 162
SNMP-USER-BASED-SM-MIB | usmUserTable |  | usmUserTable详细描述 该表描述了保存的每个用户的认证和加密信息。 该表的索引是usmUserEngineID、usmUserName。 创建约束 该表支持创建操作。 修改约束 该表支持修改操作。 删除约束 该表支持删除操作。 读取约束 该表支持读取操作。 | 1.3.6.1.6.3.15.1.2.2
SNMP-USER-BASED-SM-MIB | usmUserTable | usmUserEngineID | SNMP代理设备的引擎ID。 在一些简单的代理设备中，其取值通常为代理本身的引擎ID值，但也可以是可通信的远端代理的引擎ID值。 | 1.3.6.1.6.3.15.1.2.2.1.1 | OCTET STRING (SIZE(5..32)) | not-accessible | 目前支持的字符串长度为5～32。 | COLUMNAR
SNMP-USER-BASED-SM-MIB | usmUserTable | usmUserName | 一个字符串形式的用户的名称。 | 1.3.6.1.6.3.15.1.2.2.1.2 | OCTET STRING (SIZE (0..255)) | not-accessible | 实现与MIB文件定义一致。 | COLUMNAR
SNMP-USER-BASED-SM-MIB | usmUserTable | usmUserSecurityName | 安全模型自由格式的一个用户。 基于用户的安全模型的缺省转换形式依赖于安全ID到安全名的转换。反之亦然，ID函数须确保安全名和用户名相同。 | 1.3.6.1.6.3.15.1.2.2.1.3 | SnmpAdminString (SIZE(1..32)) | read-only | 目前支持的字符串长度为1～32。 | COLUMNAR
SNMP-USER-BASED-SM-MIB | usmUserTable | usmUserCloneFrom | 一个指针指向usmUserTable中的其他的一行。那么，在其他行的用户被称为clone-from用户。 当新建了一个新的用户（例如，建立了一个新的行），新用户的加密和认证参数必须从clone-from用户复制，而不管当前值。参数包括： authentication protocol (usmUserAuthProtocol) privacy protocol (usmUserPrivProtocol) 在创建新用户的过程中，为了保证KeyChange进程，authKey和privKey的初始值也会从相应的clone-from用户复制。 当复制进程被调用时，如果clone-from用户不存在或者不是处于激活的状态，复制进程将会失败，并产生'inconsistentName'的错误。 当该节点可读时，将会返回ZeroDotZero OID。 | 1.3.6.1.6.3.15.1.2.2.1.4 | OBJECT IDENTIFIER | read-create | 实现与MIB文件定义一致。 | COLUMNAR
SNMP-USER-BASED-SM-MIB | usmUserTable | usmUserAuthProtocol | 如果用户和SNMP引擎之间通过usmUserEngineID相互识别，即为认证，该节点为认证协议。 对同一个用户来说，该节点的实例会与其他任何实例同时产生。 如果初始设置（如，行创建时间）的一个该协议未知或者不支持的值，将会返回 "wrongValue"错误。 如果在usmUserCloneFrom相应的实例上进行设置，取值将会被改写。 一旦实例化后，该实例的值只能通过设置usmNoAuthProtocol的值进行改变。如果试图改变该节点已存在的实例值，而不是改变usmNoAuthProtocol的值，将会返回"inconsistentValue"错误。 若设置usmNoAuthProtocol的取值，而usmUserPrivProtocol的值与usmNoPrivProtocol不一致，将会返回"inconsistentValue"错误。因此，SNMP命令发生请求必须在usmNoAuthProtocol中设置usmUserAuthProtocol的值。 | 1.3.6.1.6.3.15.1.2.2.1.5 | OBJECT IDENTIFIER | read-create | 实现与MIB文件定义一致。 | COLUMNAR
SNMP-USER-BASED-SM-MIB | usmUserTable | usmUserAuthKeyChange | 该节点的更改会导致认证密钥通过单向函数发生改变。 相关协议是usmUserAuthProtocol，相关密钥是用户的认证密钥，相关哈希算法是用户使用的usmUserAuthProtocol。 新创建一个用户时，必须在相应的usmUserCloneFrom实例上进行初始化配置，否则会返回“inconsistentName”的错误。 当配置usmUserAuthProtocol的值为usmNoAuthProtocol时，配置成功，但不生效。 当该节点为只读权限时，将会返回一个空字符串。 推荐如下的方式修改密钥： GET(usmUserSpinLock.0)和保存sValue。 基于已存在的和新的密钥产生keyChange的值，称为kcValue。 如果更改其他用户的密钥，需要设置(usmUserSpinLock.0=sValue, usmUserAuthKeyChange=kcValue usmUserPublic=randomValue)。 如果更改自己的密钥，需要设置(usmUserSpinLock.0=sValue, usmUserOwnAuthKeyChange=kcValue usmUserPublic=randomValue)。 如果返回的错误状态为noError，说明设置成功并且新的密钥处于激活状态。如果没有收到回复，可以执行GET(usmUserPublic)操作，检查取值是否与设置的randomValue值一致。如果一致，说明密钥更改成功且处于激活状态。如果不一致，说明SET可能没有成功，需要重复进行以上操作。 | 1.3.6.1.6.3.15.1.2.2.1.6 | OCTET STRING | read-create | 实现与MIB文件定义一致。 | COLUMNAR
SNMP-USER-BASED-SM-MIB | usmUserTable | usmUserOwnAuthKeyChange | 改变的usmUserName必须和目标行的usmUserName匹配，否则无法操作成功。而且，必须应用USM安全模式。 既然允许用户改变认证密钥，其访问权限可以设置为public，但是必须要确保该行处于激活状态。 当配置的usmUserName和目标行的usmUserName不匹配或者没有应用USM安全模式，将会返回“noAccess”的错误。 | 1.3.6.1.6.3.15.1.2.2.1.7 | OCTET STRING | read-create | 实现与MIB文件定义一致。 | COLUMNAR
SNMP-USER-BASED-SM-MIB | usmUserTable | usmUserPrivProtocol | 如果用户和SNMP引擎之间通过usmUserEngineID相互识别，即为认证，该节点为认证协议。 对同一个用户来说，该节点的实例会与其他任何实例同时产生。 如果初始设置（如，行创建时间）的一个该协议未知或者不支持的值，将会返回“wrongValue”错误。 如果在usmUserCloneFrom相应的实例上进行设置，取值将会被改写。 一旦实例化后，该实例的值只能通过设置usmNoPrivProtocol的值进行改变。如果试图改变该节点已存在的实例值，而不是改变usmNoPrivProtoco的值，将会返回"inconsistentValue"错误。 若设置usmNoAuthProtocol的取值，而usmUserPrivProtocol的值与usmNoPrivProtocol不一致，将会返回"inconsistentValue"错误。因此，SNMP命令发生请求必须在usmNoPrivProtocol中设置usmUserPrivProtocol的值。 | 1.3.6.1.6.3.15.1.2.2.1.8 | OBJECT IDENTIFIER | read-create | 实现与MIB文件定义一致。 | COLUMNAR
SNMP-USER-BASED-SM-MIB | usmUserTable | usmUserPrivKeyChange | 该节点的更改会导致加密密钥通过单向函数发生改变。 相关协议是usmUserPrivProtocol，相关密钥是用户的加密密钥，相关哈希算法是用户使用的usmUserAuthProtocol。 新创建一个用户时，必须在相应的usmUserCloneFrom实例上进行初始化配置，否则会返回“inconsistentName”的错误。 当配置usmUserPrivProtocol的值为usmNoPrivProtocol时，配置成功，但不生效。 当该节点为只读权限时，将会返回一个空字符串。 更改加密密钥的操作步骤，可参考usmUserAuthKeyChange。 | 1.3.6.1.6.3.15.1.2.2.1.9 | OCTET STRING | read-create | 实现与MIB文件定义一致。 | COLUMNAR
SNMP-USER-BASED-SM-MIB | usmUserTable | usmUserOwnPrivKeyChange | 要改变的usmUserName必须和目标行的usmUserName匹配，否则无法操作成功。而且，必须应用USM安全模式。 既然允许用户改变加密密钥，其访问权限可以设置为public，但是必须要确保该行处于激活状态。 当配置的usmUserName和目标行的usmUserName不匹配或者没有应用USM安全模式，将会返回'noAccess'的错误。 | 1.3.6.1.6.3.15.1.2.2.1.10 | OCTET STRING | read-create | 实现与MIB文件定义一致。 | COLUMNAR
SNMP-USER-BASED-SM-MIB | usmUserTable | usmUserPublic | 验证鉴别加密设置是否成功。 | 1.3.6.1.6.3.15.1.2.2.1.11 | OCTET STRING (SIZE(0..32)) | read-create | 目前支持的字符串长度为1～32。 | COLUMNAR
SNMP-USER-BASED-SM-MIB | usmUserTable | usmUserStorageType | 指定行的存储方式。 当某行的值为"permanent"时，至少应该具有write-access的访问权限。 usmUserAuthKeyChange, usmUserOwnAuthKeyChange和usmUserPublic具有认证特性。 usmUserPrivKeyChange, usmUserOwnPrivKeyChange和usmUserPublic具有加密特性。 任何一个用户，只要具有认证或者加密特性，就必须允许其密码被更改，因此不能为"readOnly"。 如果试图将一个具有认证和加密特性的用户的初始值设置为"readOnly"，系统将会返回"inconsistentValue"的错误值。如果之前被设置为任意一个值，将会应用在StorageType Textual Convention定义的规则。 是否设置为"readOnly"或者"permanent"是一个可执行的问题。在某些情况下，可能适用，如果设置"readOnly"或者"permanent"不成功，将会返回"wrongValue"的错误。 | 1.3.6.1.6.3.15.1.2.2.1.12 | INTEGER {other(1),volatile(2),nonVolatile(3),permanent(4),readOnly(5)} | read-create | 实现与MIB文件定义一致。 | COLUMNAR
SNMP-USER-BASED-SM-MIB | usmUserTable | usmUserStatus | 指定行对象状态。 在实例的所有属性设置正确前，该实例对应的行状态为“notReady”。 为认证用户新创建一行，该行对应的usmUserCloneFrom和usmUserAuthKeyChange设置正确时，行处于活跃状态。 为加密用户新创建一行，该行对应的usmUserPrivKeyChange设置正确时，行处于活跃状态。 RowStatus TC [RFC2579]规定在该行中的其他项是可以被更改的： 除了usmUserOwnAuthKeyChange和usmUserOwnPrivKeyChange之外，其他项的更改对本项的值是不会产生影响的。 | 1.3.6.1.6.3.15.1.2.2.1.13 | INTEGER{active(1),notInService(2),notReady(3),createAndGo(4),createAndWait(5),destroy(6)} | read-create | 实现与MIB文件定义一致。 | COLUMNAR
SNMP-USER-BASED-SM-MIB |  | usmStatsUnsupportedSecLevels | 由于其安全级别不被支持的而丢弃的包数。 | 1.3.6.1.6.3.15.1.1.1 | INTEGER (0..4294967295) | read-only | 实现与MIB文件定义一致。 | SCALAR
SNMP-USER-BASED-SM-MIB |  | usmStatsNotInTimeWindows | 由于落在时间窗之外而被丢弃的包数。 | 1.3.6.1.6.3.15.1.1.2 | INTEGER (0..4294967295) | read-only | 实现与MIB文件定义一致。 | SCALAR
SNMP-USER-BASED-SM-MIB |  | usmStatsUnknownUserNames | 由于未知用户名而被丢弃的包数。 | 1.3.6.1.6.3.15.1.1.3 | INTEGER (0..4294967295) | read-only | 实现与MIB文件定义一致。 | SCALAR
SNMP-USER-BASED-SM-MIB |  | usmStatsUnknownEngineIDs | 由于未知引擎ID数而被丢弃的包数。 | 1.3.6.1.6.3.15.1.1.4 | INTEGER (0..4294967295) | read-only | 实现与MIB文件定义一致。 | SCALAR
SNMP-USER-BASED-SM-MIB |  | usmUserSpinLock | 用户配置锁，保证同一时刻只允许一个用户进行配置操作。 | 1.3.6.1.6.3.15.1.2.1 | INTEGER (0..2147483647) | read-write | 实现与MIB文件定义一致。 | SCALAR
SNMP-USER-BASED-SM-MIB |  | usmStatsWrongDigests | 摘要值错误而被丢弃的包数。 | 1.3.6.1.6.3.15.1.1.5 | INTEGER (0..4294967295) | read-only | 实现与MIB文件定义一致。 | SCALAR
SNMP-USER-BASED-SM-MIB |  | usmStatsDecryptionErrors | 解码错误而被丢弃的包数。 | 1.3.6.1.6.3.15.1.1.6 | INTEGER (0..4294967295) | read-only | 实现与MIB文件定义一致。 | SCALAR
SNMP-VIEW-BASED-ACM-MIB |  |  | 功能简介 RFC2575定义了SNMP-VIEW-BASED-ACM-MIB。该MIB应用对SNMPV3自身的管理，包括访问控制视图、组、VACM安全模式和安全级别等。 根节点：iso(1).org(3).dod(6).internet(1).snmpV2(6).snmpModules(3).snmpVacmMIB(16).vacmMIBObjects(1) | 163
SNMP-VIEW-BASED-ACM-MIB | vacmContextTable |  | vacmContextTable详细描述 该表包含本地可用的上下文。 该表提供信息，使SNMP命令生成器应用能够正确配置vacmAccessTable，以在SNMP实体上控制对所有上下文的访问。 如果SNMP实体允许动态增加和删除上下文，例如在它的配置改变时，则该表可以动态变化。只有当SNMP实体的管理测量部分识别到更多（或更少）的上下文时，这种变化才会发生。 表项在该表与在vacmAccessTable中是否出现是相互独立的。也就是说，该表中某一表项标识的上下文不一定会被vacmAccessTable的任何表项引用。反之，vacmAccessTable中某个表项引用的上下文当前并不一定存在，也不必被vacmContextTable的某个表项标识。 vacmContextTable必须能够通过缺省上下文访问，这样，命令响应程序就能够以一种标准的方式获取信息。该表是只读的，不能通过SNMP配置。 该表的索引是vacmContextName的索引。 创建约束 该表不支持创建操作。 修改约束 该表不支持修改操作。 删除约束 该表不支持删除操作。 读取约束 设备必需配置了SNMPv3，SNMPV3组和V3用户，并给该组配置mib-view访问权限。 | 1.3.6.1.6.3.16.1.1
SNMP-VIEW-BASED-ACM-MIB | vacmContextTable | vacmContextName | 在特定SNMP实体中定义某个上下文的便于人员读取的名称。 空的contextName（长度为0）代表缺省上下文。 | 1.3.6.1.6.3.16.1.1.1.1 | SnmpAdminString (SIZE(0..32)) | read-only | 实现与MIB文件定义一致。 | COLUMNAR
SNMP-VIEW-BASED-ACM-MIB | vacmSecurityToGroupTable |  | vacmSecurityToGroupTable详细描述 该表将securityModel与securityName的组合映射到一个groupName，使用此groupName对一组主体定义访问控制策略。 该表的索引为vacmSecurityModel和vacmSecurityName。 创建约束 该表不支持对SNMPv1、SNMPv2的团体名的创建操作。 修改约束 该表不支持对SNMPv1、SNMPv2的团体名的修改操作。 删除约束 该表不支持对SNMPv1、SNMPv2的团体名的删除操作。 读取约束 该表不支持对SNMPv1、SNMPv2的团体名的读取操作，必须要配置SNMPv3安全组。 | 1.3.6.1.6.3.16.1.2
SNMP-VIEW-BASED-ACM-MIB | vacmSecurityToGroupTable | vacmSecurityModel | 安全模型，提供该表项引用的vacmSecurityName。该对象不能取值any（0）。 | 1.3.6.1.6.3.16.1.2.1.1 | Integer (1..2147483647) | not-accessible | 目前支持的取值是3。 | COLUMNAR
SNMP-VIEW-BASED-ACM-MIB | vacmSecurityToGroupTable | vacmSecurityName | 安全名称，采用独立于安全模型的格式，通过该表项映射到一个groupName。 | 1.3.6.1.6.3.16.1.2.1.2 | SnmpAdminString (SIZE(1..32)) | not-accessible | 实现与MIB文件定义一致。 | COLUMNAR
SNMP-VIEW-BASED-ACM-MIB | vacmSecurityToGroupTable | vacmGroupName | 该表项（例如securityModel和securityName结合）所属组的名称。 该组名用作在vacmAccessTable中选择访问控制策略的索引。但是，此表中存在一个值并不意味着vacmAccessTable中也存在一个具有此值的实例。 | 1.3.6.1.6.3.16.1.2.1.3 | SnmpAdminString (SIZE(1..32)) | read-create | 实现与MIB文件定义一致。 | COLUMNAR
SNMP-VIEW-BASED-ACM-MIB | vacmSecurityToGroupTable | vacmSecurityToGroupStorageType | 该概念行的存储类型。具有permanent值的概念行不需要提供对本行中列对象的写访问。 | 1.3.6.1.6.3.16.1.2.1.4 | INTEGER {other(1),volatile(2),nonVolatile(3),permanent(4),readOnly(5)} | read-create | 实现与MIB文件定义一致。 | COLUMNAR
SNMP-VIEW-BASED-ACM-MIB | vacmSecurityToGroupTable | vacmSecurityToGroupStatus | 该概念行的状态。在所有相关列的实例被正确配置完毕之前，vacmSecurityToGroupStatus中相应实例的列显示为notReady。并且，必须为vacmGroupName设置值后，一个新创建的行才能被激活。 RowStatus TC [RFC2579]要求使用下面的描述来约束在哪些情况下，该行的其它对象可以被修改： 该对象的值对此概念行中其它对象能否被修改没有影响。 | 1.3.6.1.6.3.16.1.2.1.5 | INTEGER{active(1),notInService(2),notReady(3),createAndGo(4),createAndWait(5),destroy(6)} | read-create | 实现与MIB文件定义一致。 | COLUMNAR
SNMP-VIEW-BASED-ACM-MIB | vacmAccessTable |  | vacmAccessTable详细描述 该表提供对组的访问权限。 每个表项的索引包括groupName、contextPrefix、securityModel和securityLevel。 为确定是否允许一个访问，需要从vacmAccessTable选择一个表项，使用此表项中恰当的viewName来检查访问控制。 通过下面的步骤来选择合适的表项： 可能的匹配项集合由下述表项集合的交集形成： 具有相同vacmGroupName的表项集合 具有相同vacmAccessContextPrefix的表项集合 vacmAccessContextMatch值是prefix的表项与匹配vacmAccessContextPrefix的表项的交集 具有相同vacmSecurityModel的表项集合 vacmSecurityModel值是any的表项与vacmAccessSecurityLevel值小于或等于所需安全等级（securityLevel）的表项的交集 如果该集合不只包括一个成员，就需要确定如何通过下述规则选择ContextPrefixes、SecurityModels和SecurityLevels的优先级： 如果与消息中securityModel匹配的表项子集不为空，则丢弃其它。 如果vacmAccessContextPrefix与消息中上下文名称（contextName）匹配的表项子集不为空，则丢弃其它。 选出保留在集合中的具有最长ContextPrefixes的表项，丢弃所有长度比它短的表项 选择具有最高securityLevel的表项。需要注意的是，当securityLevel取值是noAuthNoPriv时，基于假设验证过的securityName不保持，所有组实际是相等的。 该表的索引是： vacmGroupName vacmAccessContextPrefix vacmAccessSecurityModel vacmAccessSecurityLevel 创建约束 该表不支持对SNMPv1、SNMPv2的团体名的创建操作。 修改约束 该表不支持对SNMPv1、SNMPv2的团体名的修改操作。 删除约束 该表不支持对SNMPv1、SNMPv2的团体名的删除操作。 读取约束 该表不支持对SNMPv1、SNMPv2的团体名的读取操作，必须要配置SNMPv3安全组。 | 1.3.6.1.6.3.16.1.4
SNMP-VIEW-BASED-ACM-MIB | vacmAccessTable | vacmAccessContextPrefix | 为了获得该概念行允许的访问权限，contextName需要匹配该对象实例的值。 | 1.3.6.1.6.3.16.1.4.1.1 | SnmpAdminString (SIZE(0..32)) | not-accessible | 实现与MIB文件定义一致。 | COLUMNAR
SNMP-VIEW-BASED-ACM-MIB | vacmAccessTable | vacmAccessSecurityModel | 为了获得该概念行允许的访问权限，必须使用securityModel。 | 1.3.6.1.6.3.16.1.4.1.2 | INTEGER(0 .. 2147483647) | not-accessible | 实现与MIB文件定义一致。 | COLUMNAR
SNMP-VIEW-BASED-ACM-MIB | vacmAccessTable | vacmAccessSecurityLevel | 获得该概念行允许的访问权限所需的最小安全级别。 安全级别从低到高依次为noAuthNoPriv、authNoPriv、authPriv。 如果多个表项的索引相等，vacmAccessSecurityLevel值最高的表项将被选中。 | 1.3.6.1.6.3.16.1.4.1.3 | INTEGER { noAuthNoPriv(1),authNoPriv(2),authPriv(3)} | not-accessible | 实现与MIB文件定义一致。 | COLUMNAR
SNMP-VIEW-BASED-ACM-MIB | vacmAccessTable | vacmAccessContextMatch | 通配方式。 | 1.3.6.1.6.3.16.1.4.1.4 | INTEGER { exact (1), prefix (2) } | read-create | 实现与MIB文件定义一致。 | COLUMNAR
SNMP-VIEW-BASED-ACM-MIB | vacmAccessTable | vacmAccessReadViewName | 该对象实例的值标识了此概念行授权读取的SNMP上下文的MIB视图。 | 1.3.6.1.6.3.16.1.4.1.5 | SnmpAdminString (SIZE(0..32)) | read-create | 实现与MIB文件定义一致。 | COLUMNAR
SNMP-VIEW-BASED-ACM-MIB | vacmAccessTable | vacmAccessWriteViewName | 该对象实例的值标识了此概念行授权写访问的SNMP上下文的MIB视图。 被标识的MIB视图中vacmViewTreeFamilyViewName与该对象实例的值相同，如果对象实例的值为空，或者没有vacmViewTreeFamilyViewName等于此值的激活的MIB视图，则不进行访问授权。 缺省值为{ ''H }，即空串。 | 1.3.6.1.6.3.16.1.4.1.6 | SnmpAdminString (SIZE(0..32)) | read-create | 实现与MIB文件定义一致。 | COLUMNAR
SNMP-VIEW-BASED-ACM-MIB | vacmAccessTable | vacmAccessNotifyViewName | 该对象实例的值标识了此概念行授权通知访问的SNMP上下文的MIB视图。 | 1.3.6.1.6.3.16.1.4.1.7 | SnmpAdminString (SIZE(0..32)) | read-create | 实现与MIB文件定义一致。 | COLUMNAR
SNMP-VIEW-BASED-ACM-MIB | vacmAccessTable | vacmAccessStorageType | 该概念行的存储类型，值为permanent的概念行不需要允许对该行中的任何列对象进行写访问。 缺省值：nonVolatile | 1.3.6.1.6.3.16.1.4.1.8 | INTEGER {other(1),volatile(2),nonVolatile(3),permanent(4),readOnly(5)} | read-create | 实现与MIB文件定义一致。 | COLUMNAR
SNMP-VIEW-BASED-ACM-MIB | vacmAccessTable | vacmAccessStatus | 该概念行的状态，RowStatus TC [RFC2579]要求使用下面的描述来约束在哪些情况下，该行的其它对象可以被修改： 该对象的值对此概念行中其它对象能否被修改没有影响。 | 1.3.6.1.6.3.16.1.4.1.9 | INTEGER{active(1),notInService(2),notReady(3),createAndGo(4),createAndWait(5),destroy(6)} | read-create | 实现与MIB文件定义一致。 | COLUMNAR
SNMP-VIEW-BASED-ACM-MIB | vacmViewTreeFamilyTable |  | vacmViewTreeFamilyTable详细描述 该表用于在本地保存MIB视图中一组子树的信息。 每个MIB视图通过两个视图子树集定义： 包含的视图子树 不包含的视图子树 每个这样的视图子树，包括被包含的和不被包含的，都定义在该表中。 为确定一个对象实例是否在某个MIB视图中，将对象实例的OBJECT IDENTIFIER与该表中MIB视图每个激活的表项进行比较。 如果没有匹配项，则此对象实例不在该表中。 如果有一个或多个表项匹配，则此对象实例是否包含在此MIB视图中由vacmViewTreeFamilySubtree子标识符最多的表项的vacmViewTreeFamilyType值确定。 如果存在多个匹配表项，并且子标识符数量相等（使用vacmViewTreeFamilyMask进行通配），则由字典序最大的vacmViewTreeFamilyType实例决定是否包含。 一个对象实例的OBJECT IDENTIFIER X匹配表中一个激活表项的条件是：X的子标识符数量至少与此表项的vacmViewTreeFamilySubtree相等，并且vacmViewTreeFamilySubtree中每个子标识符都与它在X中相应的子标识符匹配。 两个子标识符匹配的判断依据是：表项中vacmViewTreeFamilyMask的相应比特位值是0或相等。 一族子树是由vacmViewTreeFamilySubtree和vacmViewTreeFamilyMask值的一种特定组合定义的。如果vacmViewTreeFamilyMask中没有定义通配符，子树族就将只有一棵子树。 创建或改变MIB视图时，SNMP命令生成器应使用vacmViewSpinLock来避免发生冲突。参见vacmViewSpinLock的DESCRIPTION。 在创建MIB视图时，强烈建议先创建不被包含（excluded）的vacmViewTreeFamilyEntries表项，再创建被包含（included）的表项。 在删除MIB视图时，强烈建议先删除被包含（included）的vacmViewTreeFamilyEntries表项，再删除不被包含（excluded）的表项。 如果收到创建实例级访问控制表项的请求，而实现的粒度不支持实例级，则必须返回一个名称不一致（inconsistentName）错误。 该表的索引为vacmViewTreeFamilyViewName和vacmViewTreeFamilySubtree。 创建约束 该表支持创建操作。 修改约束 该表支持修改操作。 删除约束 该表支持删除操作。 读取约束 该表支持读取操作。 | 1.3.6.1.6.3.16.1.5.2
SNMP-VIEW-BASED-ACM-MIB | vacmViewTreeFamilyTable | vacmViewTreeFamilyViewName | 便于人员读取的一族视图子树的名称。 | 1.3.6.1.6.3.16.1.5.2.1.1 | SnmpAdminString (SIZE(1..32)) | not-accessible | 实现与MIB文件定义一致。 | COLUMNAR
SNMP-VIEW-BASED-ACM-MIB | vacmViewTreeFamilyTable | vacmViewTreeFamilySubtree | MIB子树，与相应vacmViewTreeFamilyMask实例结合后定义一族视图子树。 | 1.3.6.1.6.3.16.1.5.2.1.2 | OBJECT IDENTIFIER | not-accessible | 实现与MIB文件定义一致。 | COLUMNAR
SNMP-VIEW-BASED-ACM-MIB | vacmViewTreeFamilyTable | vacmViewTreeFamilyMask | 位掩码。 | 1.3.6.1.6.3.16.1.5.2.1.3 | OCTET STRING (SIZE (0..16)) | read-create | 实现与MIB文件定义一致。 | COLUMNAR
SNMP-VIEW-BASED-ACM-MIB | vacmViewTreeFamilyTable | vacmViewTreeFamilyType | 标识vacmViewTreeFamilySubtree和vacmViewTreeFamilyMask相应实例定义的一组视图子树是否包含在MIB视图中。 缺省值：包含（included） | 1.3.6.1.6.3.16.1.5.2.1.4 | INTEGER { included(1), excluded(2) } | read-create | 实现与MIB文件定义一致。 | COLUMNAR
SNMP-VIEW-BASED-ACM-MIB | vacmViewTreeFamilyTable | vacmViewTreeFamilyStorageType | 该概念行的存储类型，值为permanent的概念行不需要允许对该行中的任何列对象进行写访问。 缺省值：nonVolatile | 1.3.6.1.6.3.16.1.5.2.1.5 | INTEGER {other(1),volatile(2),nonVolatile(3),permanent(4),readOnly(5)} | read-create | 实现与MIB文件定义一致。 | COLUMNAR
SNMP-VIEW-BASED-ACM-MIB | vacmViewTreeFamilyTable | vacmViewTreeFamilyStatus | 该概念行的状态，RowStatus TC [RFC1903]要求使用下面的描述来约束在哪些情况下，该行的其它对象可以被修改： 该对象的值对此概念行中其它对象能否被修改没有影响。 | 1.3.6.1.6.3.16.1.5.2.1.6 | INTEGER{active(1),notInService(2),notReady(3),createAndGo(4),createAndWait(5),destroy(6)} | read-create | 实现与MIB文件定义一致。 | COLUMNAR
SNMP-VIEW-BASED-ACM-MIB |  | vacmViewSpinLock | 一个咨询性质（advisory）的锁，用于使多个合作SNMP命令生成器应用在创建或修改视图下协调Set操作。 当创建一个新的视图或改变一个已经存在的视图时，了解与该视图其它应用的潜在交互非常重要。首先需要获取vacmViewSpinLock，再由SNMP命令生成器通过查询vacmViewTreeFamilyTable，为要创建的视图确定一个唯一的名称。然后，视图被创建或被设置，包括咨询锁。 如果另一SNMP命令生成器在此时间内改变了该视图，则旋转锁（spin lock）的值将被改变，这样，由于创建操作指定的旋转锁值错误，创建将失败。 该对象提供咨询，不是强制使用的。 | 1.3.6.1.6.3.16.1.5.1 | INTEGER (0..2147483647) | read-write | 实现与MIB文件定义一致。 | SCALAR
SNMPv2-MIB |  |  | 功能简介 RFC1907定义了SNMPv2-MIB。该MIB包括对SNMPv2实体的管理对象定义。 根节点： iso(1).org(3).dod(6).internet(1) | 164
SNMPv2-MIB |  | coldStart | 当设备冷启动时，SNMP代理实体已重新初始化，并且代理实体的配置可能也发生了变化时，产生该通知。 | 1.3.6.1.6.3.1.1.5.1 |  |  | 实现与MIB文件定义一致。 | TRAP | 无
SNMPv2-MIB |  | warmStart | 当设备热启动时，SNMPv2代理实体已重新初始化，但代理实体的配置并未改变，此时发送该通知。 | 1.3.6.1.6.3.1.1.5.2 |  |  | 实现与MIB文件定义一致。 | TRAP | 无
SNMPv2-MIB |  | authenticationFailure | SNMPv2代理实体收到一个不能被鉴别的协议消息时，发送该通知。snmpEnableAuthenTraps对象表示是否允许产生该Trap。 | 1.3.6.1.6.3.1.1.5.5 |  |  | 实现与MIB文件定义一致。 | TRAP | 无
SNMPv2-MIB |  | sysDescr | 系统的文字描述。包括系统中硬件类型、软件操作系统以及网络软件的名称和版本。 字符串，长度范围是0～255。 | 1.3.6.1.2.1.1.1 | DisplayString (SIZE (0..255)) | read-only | 实现与MIB文件定义一致。 | SCALAR
SNMPv2-MIB |  | sysObjectID | 该节点包含网络管理子系统的权威鉴定。 该节点分配了在子树1.3.6.1.4.1中的厂商标识，并且提供了一种简单清晰的方法来确定“什么样类型的盒子”被管理。 | 1.3.6.1.2.1.1.2 | Object Identifier | read-only | 实现与MIB文件定义一致。 | SCALAR
SNMPv2-MIB |  | sysUpTime | 从系统网管部分启动以来运行的时间，单位为百分之一秒。设备主备倒换不会重置该时间。 sysuptime是一个32位的整型计数器，在运行到42949672.95秒后会重新从0计数。 | 1.3.6.1.2.1.1.3 | Timeticks | read-only | 实现与MIB文件定义一致。 | SCALAR
SNMPv2-MIB |  | sysContact | 联系人的名字和联系方式，如果联系信息未知，则此值为长度是0的字符串。 字符串，长度范围是0～225。 | 1.3.6.1.2.1.1.4 | DisplayString (SIZE (0..255)) | read-write | 目前支持的字符串长度为1～225。 | SCALAR
SNMPv2-MIB |  | sysName | 节点完全合格的域名。如果域名未知，则此值为长度是0的字符串。 说明： 对于S5720I-SI、S5720-LI、S5720S-LI、S2730S-S、S5735-L1、S5735-L2、S300、S300-2、S5735R、 S5735S-L1、S5735S-L2、S500、S5735-S、S5735S-S、S5735-S-X、S5735S-S-X、S5735S-H、S6720S-S： 当设备不存在默认域名后缀时，进行GET操作，返回值为hostname；当设备存在默认域名后缀时，进行GET操作，返回值为hostname.domainname。 进行SET操作时，操作值以第一个“.”区分，“.”前部分为hostname，后部分为domainname，无hostname时SET操作失败。 | 1.3.6.1.2.1.1.5 | DisplayString (SIZE (0..255)) | read-write | 当设备不存在默认域名后缀时，支持的字符串长度为1～249。当设备存在默认域名后缀时，节点值为hostname.domainname，其中hostname支持的字符串长度为1～249，domainname支持的字符串长度为1～255。进行GET操作时，当hostname.domainname长度超过sysName最大长度255时仅显示长度为255的sysName值。 | SCALAR
SNMPv2-MIB |  | sysLocation | 结点的物理位置，如果物理位置未知，则此值为长度是0的字符串。 字符串，长度范围是0～255。 | 1.3.6.1.2.1.1.6 | DisplayString (SIZE (0..255)) | read-write | 目前支持的字符串长度为1～255。 | SCALAR
SNMPv2-MIB |  | sysServices | 指定节点提供的服务集合的值。该值为累加值，初始值为0。 对于任意一行L（取值为1到7），该节点的值将会累加上2^(L-1)。例如，一个仅执行路由函数的节点的值为4 (2^(3-1))，而提供应用服务的节点值为72 (2^(4-1) + 2^(7-1))。在网络协议中规定，该值必须按如下规则进行计算： 1 物理层 2 数据链路层 3 网络层 4 传输层 7 应用层 对于包含OSI协议的系统，也应考虑第五层和第六层。 | 1.3.6.1.2.1.1.7 | INTEGER (0..127) | read-only | 实现与MIB文件定义一致。 | SCALAR
SNMPv2-MIB |  | snmpInPkts | SNMP实体收到的消息总数。 | 1.3.6.1.2.1.11.1 | INTEGER (0..4294967295) | read-only | 实现与MIB文件定义一致。 | SCALAR
SNMPv2-MIB |  | snmpOutPkts | SNMP实体发送的消息总数。 | 1.3.6.1.2.1.11.2 | INTEGER (0..4294967295) | read-only | 实现与MIB文件定义一致。 | SCALAR
SNMPv2-MIB |  | snmpInBadVersions | SNMP实体收到的消息中，有一些使用的是当前不支持的SNMP版本，该值即为这些消息的总数。 | 1.3.6.1.2.1.11.3 | INTEGER (0..4294967295) | read-only | 实现与MIB文件定义一致。 | SCALAR
SNMPv2-MIB |  | snmpInBadCommunityNames | SNMP实体收到的消息中，有一些使用的是当前实体不能识别的SNMP团体名，该值即为这些消息的总数。 | 1.3.6.1.2.1.11.4 | INTEGER (0..4294967295) | read-only | 实现与MIB文件定义一致。 | SCALAR
SNMPv2-MIB |  | snmpInBadCommunityUses | SNMP实体收到的消息中，有一些涉及此消息使用的团体名中不允许的SNMP操作，该值即为这些消息的总数。 | 1.3.6.1.2.1.11.5 | INTEGER (0..4294967295) | read-only | 实现与MIB文件定义一致。 | SCALAR
SNMPv2-MIB |  | snmpInASNParseErrs | SNMP实体在解析所收到的SNMP消息时，出现的有关ASN.1和BER的错误总数。 | 1.3.6.1.2.1.11.6 | INTEGER (0..4294967295) | read-only | 实现与MIB文件定义一致。 | SCALAR
SNMPv2-MIB |  | snmpInReadOnlys | SNMP实体收到的SNMP PDU报文中，有一些报文的错误状态为“readOnly”，该值即为这些SNMP PDU报文的总数。需要指出的是，这一错误是由协议错误引起的，所以提供此值是作为检测SNMP执行正确性的一种手段。 | 1.3.6.1.2.1.11.11 | INTEGER (0..4294967295) | read-only | 实现与MIB文件定义一致。 | SCALAR
SNMPv2-MIB |  | snmpInTotalReqVars | SNMP实体根据收到的正确的Get-Request和Get-Next报文，成功找到的MIB目标数。 | 1.3.6.1.2.1.11.13 | INTEGER (0..4294967295) | read-only | 实现与MIB文件定义一致。 | SCALAR
SNMPv2-MIB |  | snmpInTotalSetVars | SNMP实体根据收到的正确的Set-Request报文，成功改变的MIB目标数。 | 1.3.6.1.2.1.11.14 | INTEGER (0..4294967295) | read-only | 实现与MIB文件定义一致。 | SCALAR
SNMPv2-MIB |  | snmpInGetRequests | SNMP实体收到并且处理的Get-Request报文总数。 | 1.3.6.1.2.1.11.15 | INTEGER (0..4294967295) | read-only | 实现与MIB文件定义一致。 | SCALAR
SNMPv2-MIB |  | snmpInGetNexts | SNMP实体收到并且处理的Get-Next报文总数。 | 1.3.6.1.2.1.11.16 | INTEGER (0..4294967295) | read-only | 实现与MIB文件定义一致。 | SCALAR
SNMPv2-MIB |  | snmpInSetRequests | SNMP实体收到并且处理的Set-Request报文总数。 | 1.3.6.1.2.1.11.17 | INTEGER (0..4294967295) | read-only | 实现与MIB文件定义一致。 | SCALAR
SNMPv2-MIB |  | snmpInGetResponses | SNMP协议实体收到并处理SNMP响应PDU的总数。 | 1.3.6.1.2.1.11.18 | Counter32 | read-only | 实现与MIB文件定义一致。 | SCALAR
SNMPv2-MIB |  | snmpOutTooBigs | SNMP实体产生的SNMP PDU报文中，有一些报文的错误状态为“tooBig”，该值即为这些SNMP PDU报文的总数。 | 1.3.6.1.2.1.11.20 | INTEGER (0..4294967295) | read-only | 实现与MIB文件定义一致。 | SCALAR
SNMPv2-MIB |  | snmpOutNoSuchNames | SNMP实体产生的SNMP PDU报文中，有一些报文的错误状态为“noSuchName”，该值即为这些SNMP PDU报文的总数。 | 1.3.6.1.2.1.11.21 | INTEGER (0..4294967295) | read-only | 实现与MIB文件定义一致。 | SCALAR
SNMPv2-MIB |  | snmpOutBadValues | SNMP实体产生的SNMP PDU报文中，有一些报文的错误状态为“badValue”，该值即为这些SNMP PDU报文的总数。 | 1.3.6.1.2.1.11.22 | INTEGER (0..4294967295) | read-only | 实现与MIB文件定义一致。 | SCALAR
SNMPv2-MIB |  | snmpOutGenErrs | SNMP实体产生的SNMP PDU报文中，有一些报文的错误状态为“genErr”，该值即为这些SNMP PDU报文的总数。 | 1.3.6.1.2.1.11.24 | INTEGER (0..4294967295) | read-only | 实现与MIB文件定义一致。 | SCALAR
SNMPv2-MIB |  | snmpOutGetResponses | SNMP实体产生的Get-Response报文总数。 | 1.3.6.1.2.1.11.28 | INTEGER (0..4294967295) | read-only | 实现与MIB文件定义一致。 | SCALAR
SNMPv2-MIB |  | snmpOutTraps | SNMP实体产生的Trap报文总数。 | 1.3.6.1.2.1.11.29 | INTEGER (0..4294967295) | read-only | 实现与MIB文件定义一致。 | SCALAR
SNMPv2-MIB |  | snmpEnableAuthenTraps | 该值显示SNMP实体是否可以生成鉴定失败的Trap。 该配置的优先级高于其他任何配置信息。通过设置该节点的值可以禁止生成所有的鉴定失败Trap。强烈建议将此值存于不可变的存储介质中，以使当网络管理系统重新初始化时该值保持不变。 取值范围： 1：enabled 2：disabled | 1.3.6.1.2.1.11.30 | Integer (32 bit) | read-write | 实现与MIB文件定义一致。 | SCALAR
SNMPv2-MIB |  | snmpSilentDrops | 被丢弃的报文总数。 | 1.3.6.1.2.1.11.31 | Counter32 | read-only | 实现与MIB文件定义一致。 | SCALAR
SNMPv2-MIB |  | snmpTrapOID | 正在发送的通知对象标识符的值，该值是SNMPv2-Trap-PDU或InformRequest-PDU第二个变量绑定。 | 1.3.6.1.6.3.1.1.4.1 | Object Identifier | accessible-for-notify | 实现与MIB文件定义一致。 | SCALAR
SNMPv2-MIB |  | snmpTrapEnterprise | 正在发送的与各企业相关的Trap对象标识符的值，当SNMPv2 Proxy代理将RFC1157 Trap-PDU映射为SNMPv2-Trap-PDU时，该值作为最后一个变量绑定其他节点。 | 1.3.6.1.6.3.1.1.4.3 | Object Identifier | accessible-for-notify | 实现与MIB文件定义一致。 | SCALAR
SNMPv2-MIB |  | snmpSetSerialNo | 用于协调作为管理工作站的SNMP实体的set操作安全锁。 该对象用于较粗略的协作。若要达到精细的协作，应恰当定义一个或多个相似的对象到同一组中。 | 1.3.6.1.6.3.1.1.6.1 | INTEGER (0..2147483647) | read-write | 实现与MIB文件定义一致。 | SCALAR
StationSW-MIB |  |  | 功能简介 StationSW-MIB为国家电网1084号规范所定义的私有MIB。用于当设备发生特定事件时，例如：MAC地址变更、命令行操作以及用户登录设备、登出设备、修改密码等，主动向网管发送Trap信息。 根节点： iso(1).org(3).dod(6).internet(1).private(4).enterprises(1).nari(49763).stationSW(1) 想要设备发生特定事件时，主动向网管发送Trap信息，需要在交换机进行相关配置，具体请参考：告警触发配置指导。 | 165
StationSW-MIB |  | ucMacChangeTrap | MAC地址变更Trap。 | 1.3.6.1.4.1.49763.1.2.1 |  |  | 实现与MIB文件定义一致。 | TRAP | ucMacChange
StationSW-MIB |  | userTrap | 用户操作变更Trap。 | 1.3.6.1.4.1.49763.1.2.2 |  |  | 实现与MIB文件定义一致。 | TRAP | userIndex userName userType userStatus userModified userIP
StationSW-MIB |  | userOperTrap | 用户操作命令Trap。 | 1.3.6.1.4.1.49763.1.2.3 |  |  | 实现与MIB文件定义一致。 | TRAP | userOperIndex userOperName userOperIP userOperCommand
StationSW-MIB | userTable |  | userTable详细描述 该表定义了userTrap告警绑定的变量。 该表的索引是userIndex。 创建约束 该表不支持创建。 修改约束 该表不支持修改。 删除约束 该表不支持删除。 读取约束 该表不支持读取。 | 1.3.6.1.4.1.49763.1.1.2
StationSW-MIB | userTable | userIndex | 用户索引。 整数形式，取值范围是1～2147483647。 | 1.3.6.1.4.1.49763.1.1.2.1.1 | Integer32 | not-accessible | 实现与MIB文件定义一致。 | COLUMNAR
StationSW-MIB | userTable | userName | 用户名称。 字符串格式，取值范围为0~64。 | 1.3.6.1.4.1.49763.1.1.2.1.2 | OCTET STRING | accessible-for-notify | 实现与MIB文件定义一致。 | COLUMNAR
StationSW-MIB | userTable | userType | 用户类型。 取值为枚举类型UserTypeEnum： http(1) https(2) snmp(3) telnet(4) ssh(5) cli(6) iec61850(7) console(8) | 1.3.6.1.4.1.49763.1.1.2.1.3 | Integer32 | accessible-for-notify | 实现与MIB文件定义一致。 | COLUMNAR
StationSW-MIB | userTable | userStatus | 用户状态。 取值为枚举类型UserStatusEnum： logIn(1) logOut(2) changePassword(3) loginFail(4) | 1.3.6.1.4.1.49763.1.1.2.1.4 | Integer32 | accessible-for-notify | 实现与MIB文件定义一致。 | COLUMNAR
StationSW-MIB | userTable | userModified | 用户修改的内容。 字符串格式，取值范围为0~64。 | 1.3.6.1.4.1.49763.1.1.2.1.5 | OCTET STRING | accessible-for-notify | 实现与MIB文件定义一致。 | COLUMNAR
StationSW-MIB | userTable | userIP | 用户的IP地址。 字符串格式，取值范围为0~64。如果无法获取到用户IP地址，取值为0.0.0.0。 | 1.3.6.1.4.1.49763.1.1.2.1.6 | OCTET STRING | accessible-for-notify | 实现与MIB文件定义一致。 | COLUMNAR
StationSW-MIB | userOperTable |  | userOperTable详细描述 该表定义了userOperTra告警绑定的变量。 该表的索引是userOperIndex。 创建约束 该表不支持创建。 修改约束 该表不支持修改。 删除约束 该表不支持删除。 读取约束 该表不支持读取。 | 1.3.6.1.4.1.49763.1.1.3
StationSW-MIB | userOperTable | userOperIndex | 用户操作索引。 整数形式，取值范围是1～2147483647。 | 1.3.6.1.4.1.49763.1.1.3.1.1 | Integer32 | not-accessible | 实现与MIB文件定义一致。 | COLUMNAR
StationSW-MIB | userOperTable | userOperName | 用户名称。 字符串格式，取值范围为0~64。 | 1.3.6.1.4.1.49763.1.1.3.1.2 | OCTET STRING | accessible-for-notify | 实现与MIB文件定义一致。 | COLUMNAR
StationSW-MIB | userOperTable | userOperIP | 用户IP地址。 字符串格式，取值范围为0~64。如果无法获取到用户IP地址，取值为0.0.0.0。 | 1.3.6.1.4.1.49763.1.1.3.1.3 | OCTET STRING | accessible-for-notify | 实现与MIB文件定义一致。 | COLUMNAR
StationSW-MIB | userOperTable | userOperCommand | 用户操作的命令。 字符串格式，取值范围为0~256。 | 1.3.6.1.4.1.49763.1.1.3.1.4 | OCTET STRING | accessible-for-notify | 实现与MIB文件定义一致。 | COLUMNAR
StationSW-MIB |  | ucMacChange | MAC地址变更信息。 字符串格式，取值范围为0~512，封装格式为：port_id<space>macAddress1&macAddress2&...<space>vlan_id1<space>macAddress3&macAddress4&...<space>vlan_id2... 该节点定义了ucMacChangeTrap告警绑定的变量。 | 1.3.6.1.4.1.49763.1.1.1 | OCTET STRING | accessible-for-notify | 与MIB文件定义一致。 | SCALAR
TCP-MIB |  |  | 功能简介 RFC4022定义了TCP-MIB。通过执行查询操作（Get或Get Next操作），可以得到TCP协议的相关参数（如重传算法、重传时延）以及TCP报文统计信息（如输入、输出报文数）。 TCP-MIB主要包含以下三部分内容： 用以描述TCP运行参数和保存统计信息的单节点。 tcpConnectionTable表型变量用以描述TCP连接信息，它保存了每一条TCP连接的网络信息（地址、端口号等）及连接当前所处状态。 tcpListenerTable表型变量用以描述系统所有LISTEN TCP套接口信息。 除以上三部分内容外，该TCP-MIB还包含RFC1213所定义的tcpConnTable，它的功能已被tcpConnectionTable和tcpListenerTable所取代，RFC4022不推荐使用tcpConnTable，考虑到向前兼容，对此表予以保留，并允许对该表任何一条实例执行SET操作。 根节点： iso(1).org(3).dod(6).internet(1).mgmt(2).mib-2(1).tcp(6) | 166
TCP-MIB | tcpConnTable |  | tcpConnTable详细描述 tcpConnTable保存了所有IPv4 TCP LISTEN、连接端口信息、当前可接收数据报文或接受连接请求的套接口信息，该表包含tcpConnState（连接实例当前状态）、tcpConnLocalAddress（本端地址）、tcpConnLocalPort（本端端口号）、tcpConnRemAddress（远端地址）、tcpConnRemPort（远端端口号）五个字段。 该表的索引是tcpConnLocalAddress、tcpConnLocalPort、tcpConnRemAddress和tcpConnRemPort。 创建约束 该表不支持创建。 修改约束 管理进程对tcpConnTable可以设置的唯一值是12（例如，立即终止此连接）。 删除约束 该表不支持删除。 读取约束 无 | 1.3.6.1.2.1.6.13
TCP-MIB | tcpConnTable | tcpConnState | 表示TCP连接状态。管理站点可设置的唯一值为deleteTCB(12)。相应的，如果管理站点尝试将该节点设为其他的值，代理会返回出错响应“badValue”。 如果管理站点设置该节点的值为deleteTCB(12)，那么被管设备上相应的TCB连接（由RFC793定义）将会删除，连接将立即终止。 作为一个特殊实现的选项，RST报文可能由被管节点发送到对端的TCP端点（注意RST报文的发送在任何时候都是不可靠发送）。 | 1.3.6.1.2.1.6.13.1.1 | INTEGER{ closed(1), listen(2), synSent(3), synReceived(4), established(5), finWait1(6), finWait2(7), closeWait(8), lastAck(9), closing(10), timeWait(11), deleteTCB(12) } | read-write | 目前支持的最大访问权限是read-only。 | COLUMNAR
TCP-MIB | tcpConnTable | tcpConnLocalAddress | TCP连接的本地IP地址。0.0.0.0代表进程愿意在任何接口建立连接。 | 1.3.6.1.2.1.6.13.1.2 | OCTET STRING (SIZE (4)) | read-only | 实现与MIB文件定义一致。 | COLUMNAR
TCP-MIB | tcpConnTable | tcpConnLocalPort | TCP连接的本地端口号。 | 1.3.6.1.2.1.6.13.1.3 | INTEGER (0...65535) | read-only | 实现与MIB文件定义一致。 | COLUMNAR
TCP-MIB | tcpConnTable | tcpConnRemAddress | TCP连接的远端IP地址。 | 1.3.6.1.2.1.6.13.1.4 | OCTET STRING (SIZE (4)) | read-only | 实现与MIB文件定义一致。 | COLUMNAR
TCP-MIB | tcpConnTable | tcpConnRemPort | TCP连接的远端端口号。 | 1.3.6.1.2.1.6.13.1.5 | INTEGER (0...65535) | read-only | 实现与MIB文件定义一致。 | COLUMNAR
TCP-MIB | tcpConnTable | tcpConnState | 表示TCP连接状态。管理站点可设置的唯一值为deleteTCB(12)。相应的，如果管理站点尝试将该节点设为其他的值，代理会返回出错响应“badValue”。 如果管理站点设置该节点的值为deleteTCB(12)，那么被管设备上相应的TCB连接（由RFC793定义）将会删除，连接将立即终止。 作为一个特殊实现的选项，RST报文可能由被管节点发送到对端的TCP端点（注意RST报文的发送在任何时候都是不可靠发送）。 | 1.3.6.1.2.1.6.13.1.1 | INTEGER{ closed(1), listen(2), synSent(3), synReceived(4), established(5), finWait1(6), finWait2(7), closeWait(8), lastAck(9), closing(10), timeWait(11), deleteTCB(12) } | read-write | 目前支持的最大访问权限是read-only。 | COLUMNAR
TCP-MIB | tcpConnTable | tcpConnLocalAddress | TCP连接的本地IP地址。0.0.0.0代表进程愿意在任何接口建立连接。 | 1.3.6.1.2.1.6.13.1.2 | OCTET STRING (SIZE (4)) | read-only | 实现与MIB文件定义一致。 | COLUMNAR
TCP-MIB | tcpConnTable | tcpConnLocalPort | TCP连接的本地端口号。 | 1.3.6.1.2.1.6.13.1.3 | INTEGER (0...65535) | read-only | 实现与MIB文件定义一致。 | COLUMNAR
TCP-MIB | tcpConnTable | tcpConnRemAddress | TCP连接的远端IP地址。 | 1.3.6.1.2.1.6.13.1.4 | OCTET STRING (SIZE (4)) | read-only | 实现与MIB文件定义一致。 | COLUMNAR
TCP-MIB | tcpConnTable | tcpConnRemPort | TCP连接的远端端口号。 | 1.3.6.1.2.1.6.13.1.5 | INTEGER (0...65535) | read-only | 实现与MIB文件定义一致。 | COLUMNAR
TCP-MIB | tcpConnTable | tcpConnState | 表示TCP连接状态。管理站点可设置的唯一值为deleteTCB(12)。相应的，如果管理站点尝试将该节点设为其他的值，代理会返回出错响应“badValue”。 如果管理站点设置该节点的值为deleteTCB(12)，那么被管设备上相应的TCB连接（由RFC793定义）将会删除，连接将立即终止。 作为一个特殊实现的选项，RST报文可能由被管节点发送到对端的TCP端点（注意RST报文的发送在任何时候都是不可靠发送）。 | 1.3.6.1.2.1.6.13.1.1 | INTEGER{ closed(1), listen(2), synSent(3), synReceived(4), established(5), finWait1(6), finWait2(7), closeWait(8), lastAck(9), closing(10), timeWait(11), deleteTCB(12) } | read-write | 目前支持的最大访问权限是read-only。 | COLUMNAR
TCP-MIB | tcpConnTable | tcpConnLocalAddress | TCP连接的本地IP地址。0.0.0.0代表进程愿意在任何接口建立连接。 | 1.3.6.1.2.1.6.13.1.2 | OCTET STRING (SIZE (4)) | read-only | 实现与MIB文件定义一致。 | COLUMNAR
TCP-MIB | tcpConnTable | tcpConnLocalPort | TCP连接的本地端口号。 | 1.3.6.1.2.1.6.13.1.3 | INTEGER (0...65535) | read-only | 实现与MIB文件定义一致。 | COLUMNAR
TCP-MIB | tcpConnTable | tcpConnRemAddress | TCP连接的远端IP地址。 | 1.3.6.1.2.1.6.13.1.4 | OCTET STRING (SIZE (4)) | read-only | 实现与MIB文件定义一致。 | COLUMNAR
TCP-MIB | tcpConnTable | tcpConnRemPort | TCP连接的远端端口号。 | 1.3.6.1.2.1.6.13.1.5 | INTEGER (0...65535) | read-only | 实现与MIB文件定义一致。 | COLUMNAR
TCP-MIB | tcpConnTable | tcpConnState | 表示TCP连接状态。管理站点可设置的唯一值为deleteTCB(12)。相应的，如果管理站点尝试将该节点设为其他的值，代理会返回出错响应“badValue”。 如果管理站点设置该节点的值为deleteTCB(12)，那么被管设备上相应的TCB连接（由RFC793定义）将会删除，连接将立即终止。 作为一个特殊实现的选项，RST报文可能由被管节点发送到对端的TCP端点（注意RST报文的发送在任何时候都是不可靠发送）。 | 1.3.6.1.2.1.6.13.1.1 | INTEGER{ closed(1), listen(2), synSent(3), synReceived(4), established(5), finWait1(6), finWait2(7), closeWait(8), lastAck(9), closing(10), timeWait(11), deleteTCB(12) } | read-write | 目前支持的最大访问权限是read-only。 | COLUMNAR
TCP-MIB | tcpConnTable | tcpConnLocalAddress | TCP连接的本地IP地址。0.0.0.0代表进程愿意在任何接口建立连接。 | 1.3.6.1.2.1.6.13.1.2 | OCTET STRING (SIZE (4)) | read-only | 实现与MIB文件定义一致。 | COLUMNAR
TCP-MIB | tcpConnTable | tcpConnLocalPort | TCP连接的本地端口号。 | 1.3.6.1.2.1.6.13.1.3 | INTEGER (0...65535) | read-only | 实现与MIB文件定义一致。 | COLUMNAR
TCP-MIB | tcpConnTable | tcpConnRemAddress | TCP连接的远端IP地址。 | 1.3.6.1.2.1.6.13.1.4 | OCTET STRING (SIZE (4)) | read-only | 实现与MIB文件定义一致。 | COLUMNAR
TCP-MIB | tcpConnTable | tcpConnRemPort | TCP连接的远端端口号。 | 1.3.6.1.2.1.6.13.1.5 | INTEGER (0...65535) | read-only | 实现与MIB文件定义一致。 | COLUMNAR
TCP-MIB | tcpConnectionTable |  | tcpConnectionTable详细描述 该表保存了所有TCP连接信息（其中既包括IPv4连接又包括IPv6连接）。和tcpConnTable有所不同，处于LISTEN状态的套接口信息被单独保存在tcpListenerTable中。 该表包含8个叶子节点，分别是： tcpConnectionLocalAddressType tcpConnectionLocalAddress tcpConnectionLocalPort tcpConnectionRemAddressType tcpConnectionRemAddress tcpConnectionRemPort tcpConnectionState tcpConnectionProcess 该表的索引是tcpConnectionLocalAddressType、tcpConnectionLocalAddress、tcpConnectionLocalPort、tcpConnectionRemAddressType、tcpConnectionRemAddress和tcpConnectionRemPort。 创建约束 该表不支持创建。 修改约束 管理进程对tcpConnTable可以设置的唯一值是12（例如，立即终止此连接）。 删除约束 该表不支持删除。 读取约束 对该表执行取操作的前提是：系统中存在已连接TCP。 | 1.3.6.1.2.1.6.19
TCP-MIB | tcpConnectionTable | tcpConnectionLocalAddressType | tcpConnectionLocalAddress的地址类型。 | 1.3.6.1.2.1.6.19.1.1 | INTEGER{unknown(0),ipv4(1),ipv6(2),ipv4z(3),ipv6z(4),dns(16)} | not-accessible | 枚举值，可取值为：IPv4(1), IPv4z(2), IPv6(3),IPv6z(4)。如果一个TCP套接口既能接收IPv4又能接收IPv6报文，该字段还可取值unknown(0)。 交换机TCP目前只支持IPv4(1)和IPv6(3)两种类型。 | COLUMNAR
TCP-MIB | tcpConnectionTable | tcpConnectionLocalAddress | TCP连接的本地IP地址。tcpConnectionLocalAddressType节点的地址类型由TCP链接中本地地址的类型决定。 这个地址被用作TCP链接表单中的索引值。使用者必须注意不能使生成的表项的OID的值超过128个字符，否则这个表项就无法被简单网络管理协议（包括SNMP的三个版本SNMPv1、SNMPv2、SNMPv3所识别）访问。 | 1.3.6.1.2.1.6.19.1.2 | OCTET STRING (SIZE (0..255)) | not-accessible | 实现与MIB文件定义一致。 | COLUMNAR
TCP-MIB | tcpConnectionTable | tcpConnectionLocalPort | TCP连接的本地端口号。 | 1.3.6.1.2.1.6.19.1.3 | Unsigned32 (0..65535) | not-accessible | 实现与MIB文件定义一致。 | COLUMNAR
TCP-MIB | tcpConnectionTable | tcpConnectionRemAddressType | tcpConnectionRemAddress的地址类型。 | 1.3.6.1.2.1.6.19.1.4 | INTEGER{unknown(0),ipv4(1),ipv6(2),ipv4z(3),ipv6z(4),dns(16)} | not-accessible | 枚举值，可取值为：IPv4(1), IPv4z(2), IPv6(3),IPv6z(4)。如果一个TCP套接口既能接收IPv4又能接收IPv6报文，该字段还可取值unknown(0)。 交换机TCP目前只支持IPv4(1)和IPv6(3)两种类型。 | COLUMNAR
TCP-MIB | tcpConnectionTable | tcpConnectionRemAddress | TCP连接的远端IP地址。tcpConnectionRemAddress节点的地址类型由TCP链接中远端地址的类型决定。 这个地址被用作TCP链接表单中的索引值。使用者必须注意不能使生成的表项的OID的值超过128个字符，否则这个表项就无法被简单网络管理协议（包括SNMP的三个版本SNMPv1、SNMPv2、SNMPv3所识别）访问。 | 1.3.6.1.2.1.6.19.1.5 | OCTET STRING (SIZE (0..255)) | not-accessible | 实现与MIB文件定义一致。 | COLUMNAR
TCP-MIB | tcpConnectionTable | tcpConnectionRemPort | TCP连接的远端端口号。 | 1.3.6.1.2.1.6.19.1.6 | Unsigned32 (0..65535) | not-accessible | 实现与MIB文件定义一致。 | COLUMNAR
TCP-MIB | tcpConnectionTable | tcpConnectionState | 表示TCP连接状态。 listen(2)这个值仅仅为了对应已经废弃的旧表tcpConnTable，在这里不会使用到。一条处于LISTEN状态的TCP连接，会在tcpListenerTable表中进行显示。 12表示关闭一条连接，管理站点可设置的唯一值为deleteTCB(12)。相应的，如果管理站点尝试将该节点设为其他的值，代理会返回出错响应“badValue”。 如果管理站点设置该节点的值为deleteTCB(12)，那么被管设备上相应的TCB连接（由RFC793定义）将会删除，连接将立即终止。 作为一个特殊实现的选项，RST报文可能由被管节点发送到对端的TCP端点（注意RST报文的发送在任何时候都是不可靠发送）。 | 1.3.6.1.2.1.6.19.1.7 | INTEGER{ closed(1), listen(2), synSent(3), synReceived(4), established(5), finWait1(6), finWait2(7), closeWait(8), lastAck(9), closing(10), timeWait(11), deleteTCB(12) } | read-write | 目前支持的最大访问权限是read-only。 | COLUMNAR
TCP-MIB | tcpConnectionTable | tcpConnectionProcess | 连接所属进程的TASK ID，如果取0值，表示该套接口未与任何进程相关。这个值应该跟HOST-RESOURCES-MIB:: hrSWRunIndex或者SYSAPPL-MIB::sysApplElmtRunIndex这两个表中的一行保持一致。 | 1.3.6.1.2.1.6.19.1.8 | INTEGER (0..4294967295) | read-only | 实现与MIB文件定义一致。 | COLUMNAR
TCP-MIB | tcpListenerTable |  | tcpListenerTable详细描述 该表保存了所有TCP端点的LISTEN信息。该表不仅包含了所有IPv4 TCP端点信息，它还包含IPv6 TCP端点信息。 该表包含4个叶子节点，分别是： tcpListenerLocalAddressType本端地址类型 tcpListenerLocalAddress本端地址 tcpListenerLocalPort本端端口号 tcpListenerProcess套接口所属进程号 该表的索引是tcpListenerLocalAddressType、tcpListenerLocalAddress和tcpListenerLocalPort。 创建约束 该表不支持创建。 修改约束 该表不支持修改。 删除约束 该表不支持删除。 读取约束 对该表执行取操作的前提是：存在TCP LISTEN套接口。 tcpListenerLocalAddressType和tcpListenerLocalAddress的取值存在如下约束： 如果一个应用程序的某个套接口仅能接收IPv4报文或仅能接收IPv6报文。tcpListenerLocalAddressType取值1（IPv4）或3（IPv6）；tcpListenerLocalAddress取值‘0.0.0.0’（IPv4）或‘::’（IPv6）。 如果一个应用程序的某个套接口仅能从本系统的某个特定接口接收数据报文。tcpListenerLocalAddressType取值1（IPv4）或3（IPv6）；tcpListenerLocalAddress取接口的IP地址。 | 1.3.6.1.2.1.6.20
TCP-MIB | tcpListenerTable | tcpListenerLocalAddressType | tcpListenerLocalAddress的地址类型。如果一个TCP套接口既能接收IPv4又能接收IPv6报文，该字段还可取值unknown(0)。 | 1.3.6.1.2.1.6.20.1.1 | INTEGER{unknown(0),ipv4(1),ipv6(2),ipv4z(3),ipv6z(4),dns(16)} | not-accessible | 枚举值，可取值为：IPv4(1),IPv4z(2), IPv6(3),IPv6z(4)。 交换机TCP目前只支持IPv4(1)和IPv6(3)两种类型。 | COLUMNAR
TCP-MIB | tcpListenerTable | tcpListenerLocalAddress | 表示TCP连接的本地IP地址。TCP应用可以从下面三个方面表现： 1.可接收IPv4和IPv6数据的TCP端口，可以由tcpListenerLocalAddressType和tcpListenerLocalAddress来表示。其中：tcpListenerLocalAddress是未知的地址类型；tcpListenerLocalAddress是一个0长度的8位字符串地址。 2. TCP端口，可以由tcpListenerLocalAddressType和tcpListenerLocalAddress来表示。其中一个只接收IPv4数据的TCP端口tcpListenerLocalAddressType是IPv4地址类型；tcpListenerLocalAddress是“0.0.0.0”。一个只接收IPv6数据的TCP端口，tcpListenerLocalAddressType是IPv6地址类型；tcpListenerLocalAddress是“::”。 3. 一个可以接收由所有远端系统发给指定IP地址数据的TCP端口，tcpListenerLocalAddressType是适当的地址类型（IPv4或者IPv6）tcpListenerLocalAddress是被指定的IP地址值。 注意：tcpListenerTable表中所使用的“地址类型”是指TCP链接的两端地址的类型，而不是上层应用所使用的地址类型。比如说，两个IPv6型SOCKET通过IPf4的地址建立TCP链接（两端IPv6的地址为::ffff:10.0.0.1和::ffff:10.0.0.2），但由于TCP链接两端用的是IPv4地址，所以此时的地址类型是IPv4。 | 1.3.6.1.2.1.6.20.1.2 | OCTET STRING (SIZE (0..255)) | not-accessible | 实现与MIB文件定义一致。 | COLUMNAR
TCP-MIB | tcpListenerTable | tcpListenerLocalPort | TCP连接的本地端口号。 | 1.3.6.1.2.1.6.20.1.3 | Unsigned32 (0..65535) | not-accessible | 实现与MIB文件定义一致。 | COLUMNAR
TCP-MIB | tcpListenerTable | tcpListenerProcess | 系统进程号。表示与该条LISTEN状态的TCP连接相关的进程号，为0表示没有该进程。这个值应该跟HOST-RESOURCES-MIB::hrSWRunIndex或者SYSAPPL-MIB::sysApplElmtRunIndex这两个表中的一行保持一致。 | 1.3.6.1.2.1.6.20.1.4 | INTEGER (0..4294967295) | read-only | 实现与MIB文件定义一致。 | COLUMNAR
TCP-MIB |  | tcpRtoAlgorithm | 表示用于计算重传超时时间的算法。 | 1.3.6.1.2.1.6.1 | INTEGER { other(1), -- none of the following constant(2), -- a constant rto rsre(3), -- MIL-STD-1778, Appendix B vanj(4), -- Van Jacobson's algorithm rfc2988(5) -- RFC 2988 } | read-only | 设备的TCP模块目前支持使用Van Jacobson算法(4)计算重传时延，故获取操作（Get或Get Next操作）的结果只会为4。 | SCALAR
TCP-MIB |  | tcpRtoMin | 以毫秒计算的最小TCP重传超时值。该类型节点的更准确的含义依赖于重传超时所使用的算法。特别的是，在IETF标准算法rfc2988(5)中定义了最小值。 | 1.3.6.1.2.1.6.2 | Integer32 (0..2147483647) | read-only | 实现与MIB文件定义一致。 | SCALAR
TCP-MIB |  | tcpRtoMax | 以毫秒计算的最大TCP重传超时值。该类型节点的更准确的含义依赖于重传超时所使用的算法。特别的是，在IETF标准算法rfc2988(5)中，定义了上限值（作为自适应退避算法的一部分）。 | 1.3.6.1.2.1.6.3 | Integer32 (0..2147483647) | read-only | 实现与MIB文件定义一致。 | SCALAR
TCP-MIB |  | tcpMaxConn | 可支持的最大TCP连接数。当最大连接数是动态的时，该节点值为-1。 | 1.3.6.1.2.1.6.4 | Integer32 (-1 ¦ 0..2147483647) | read-only | 设备的TCP模块目前支持最大连接数是动态增长的，对其执行获取操作只会得到-1。 | SCALAR
TCP-MIB |  | tcpActiveOpens | TCP连接由CLOSED状态变更至SYN_SENT状态的次数。 这个计数器的值表示的是由系统启动到目前时所经过的时间值。 | 1.3.6.1.2.1.6.5 | INTEGER (0..4294967295) | read-only | 实现与MIB文件定义一致。 | SCALAR
TCP-MIB |  | tcpPassiveOpens | TCP连接由LISTEN状态变更至SYN_RCVD状态的次数。 这个计数器的值表示的是由系统启动到目前时所经过的时间值。 | 1.3.6.1.2.1.6.6 | INTEGER (0..4294967295) | read-only | 实现与MIB文件定义一致。 | SCALAR
TCP-MIB |  | tcpAttemptFails | 表示TCP连接由SYN_SENT状态或SYN_RCVD状态变更至CLOSED状态的次数，加上从SYN_RCVD状态变更至LISTEN状态的次数。 这个计数器的值表示的是由系统启动到目前时所经过的时间值。 | 1.3.6.1.2.1.6.7 | INTEGER (0..4294967295) | read-only | 实现与MIB文件定义一致。 | SCALAR
TCP-MIB |  | tcpEstabResets | 表示TCP连接由ESTABLISHED状态或CLOSE_WAIT状态变更至CLOSED状态的次数。 这个计数器的值表示的是由系统启动到目前时所经过的时间值。 | 1.3.6.1.2.1.6.8 | INTEGER (0..4294967295) | read-only | 实现与MIB文件定义一致。 | SCALAR
TCP-MIB |  | tcpCurrEstab | 表示当前状态为ESTABLISHED或CLOSE_WAIT状态的TCP连接数。 | 1.3.6.1.2.1.6.9 | INTEGER (0..4294967295) | read-only | 实现与MIB文件定义一致。 | SCALAR
TCP-MIB |  | tcpInSegs | 收到的报文段的总数（包括错误接收的报文段）。该计数包括从当前已建立连接接收到的报文段。 | 1.3.6.1.2.1.6.10 | INTEGER (0..4294967295) | read-only | 实现与MIB文件定义一致。 | SCALAR
TCP-MIB |  | tcpOutSegs | 发送的报文段的总数。包括在当前连接中的报文段，但不包括仅包含重传字节的报文段。 | 1.3.6.1.2.1.6.11 | INTEGER (0..4294967295) | read-only | 实现与MIB文件定义一致。 | SCALAR
TCP-MIB |  | tcpRetransSegs | 重传的报文段总数，也就是说包含一个或多个重传字节的TCP报文段的数目。 这个计数器的值表示的是由系统启动到目前时所经过的时间值。 | 1.3.6.1.2.1.6.12 | INTEGER (0..4294967295) | read-only | 实现与MIB文件定义一致。 | SCALAR
TCP-MIB |  | tcpInErrs | 收到的错误（如错误的检验和）的报文段总数。 | 1.3.6.1.2.1.6.14 | INTEGER (0..4294967295) | read-only | 实现与MIB文件定义一致。 | SCALAR
TCP-MIB |  | tcpOutRsts | 发送具有RST标志的报文段的总数。 | 1.3.6.1.2.1.6.15 | INTEGER (0..4294967295) | read-only | 实现与MIB文件定义一致。 | SCALAR
TCP-MIB |  | tcpHCInSegs | 收到的报文段的总数（包括错误接收的报文段）。该计数包括从当前已建立连接接收到的报文段。使用64位整型来存储计数。 这个计数器的值表示的是由系统启动到目前时所经过的时间值。 | 1.3.6.1.2.1.6.17 | INTEGER (0..18446744073709551615) | read-only | 实现与MIB文件定义一致。 | SCALAR
TCP-MIB |  | tcpHCOutSegs | 发送的报文段的总数。包括在当前连接中的报文段，但不包括仅包含重传字节的报文段。使用64位整型来存储计数。 这个计数器的值表示的是由系统启动到目前时所经过的时间值。 | 1.3.6.1.2.1.6.18 | INTEGER (0..18446744073709551615) | read-only | 实现与MIB文件定义一致。 | SCALAR
UDP-MIB |  |  | 功能简介 RFC4113定义了UDP-MIB，用以查询UDP统计信息以及UDP LISTEN、连接信息。该表包括6个简单变量和2个表型变量。其中，简单变量保存了协议统计信息（入报文数、出报文数等），两张表包含了UDP套接口LISTEN、连接信息供用户查询。UDP-MIB的所有节点仅支持读取操作，不支持设置（SET）操作。通过对该表的查询，可以获得完整的UDP协议信息。 根节点： iso(1).org(3).dod(6).internet(1).mgmt(2).mib-2(1).udp(7) | 167
UDP-MIB | udpTable |  | udpTable详细描述 udpTable保存了所有IPv4 UDP LISTEN端点信息以及当前可接收数据报文套接口信息，该表包含udpLocalAddress（本端地址）、udpLocalPort（本端端口号）两个字段。 该表的索引是udpLocalAddress和udpLocalPort。 创建约束 该表不支持创建。 修改约束 该表不支持修改。 删除约束 该表不支持删除。 读取约束 对该表执行取操作的前提是：存在已经绑定了端口号的UDP套接口。 | 1.3.6.1.2.1.7.5
UDP-MIB | udpTable | udpLocalAddress | 表示UDP连接的本地IP地址。0.0.0.0代表接收任何接口的数据报。 | 1.3.6.1.2.1.7.5.1.1 | OCTET STRING (SIZE (4)) | read-only | 实现与MIB文件定义一致。 | COLUMNAR
UDP-MIB | udpTable | udpLocalPort | UDP连接的本地端口号。 | 1.3.6.1.2.1.7.5.1.2 | INTEGER (0..65535) | read-only | 实现与MIB文件定义一致。 | COLUMNAR
UDP-MIB | udpTable | udpLocalAddress | 表示UDPLISTEN进程的本地IP地址。如果该端点允许从网络结点的所有接口接收报文，udpLocalAddress的取值为0.0.0.0 | 1.3.6.1.2.1.7.5.1.1 | OCTET STRING (SIZE (4)) | read-only | 实现与MIB文件定义一致。 | COLUMNAR
UDP-MIB | udpTable | udpLocalPort | UDPLISTEN进程的本地端口号。 | 1.3.6.1.2.1.7.5.1.2 | INTEGER (0..65535) | read-only | 实现与MIB文件定义一致。 | COLUMNAR
UDP-MIB | udpTable | udpLocalAddress | 表示UDP连接的本地IP地址。0.0.0.0代表接收任何接口的数据报。 | 1.3.6.1.2.1.7.5.1.1 | OCTET STRING (SIZE (4)) | read-only | 实现与MIB文件定义一致。 | COLUMNAR
UDP-MIB | udpTable | udpLocalPort | UDP连接的本地端口号。 | 1.3.6.1.2.1.7.5.1.2 | INTEGER (0..65535) | read-only | 实现与MIB文件定义一致。 | COLUMNAR
UDP-MIB | udpTable | udpLocalAddress | 表示UDPLISTEN进程的本地IP地址。如果该端点允许从网络结点的所有接口接收报文，udpLocalAddress的取值为0.0.0.0 | 1.3.6.1.2.1.7.5.1.1 | OCTET STRING (SIZE (4)) | read-only | 实现与MIB文件定义一致。 | COLUMNAR
UDP-MIB | udpTable | udpLocalPort | UDPLISTEN进程的本地端口号。 | 1.3.6.1.2.1.7.5.1.2 | INTEGER (0..65535) | read-only | 实现与MIB文件定义一致。 | COLUMNAR
UDP-MIB | udpEndpointTable |  | udpEndpointTable详细描述 udpEndpointTable是一个包含整个UDP连接（UDP终端发送或者接收数据）信息的表。 这张表中所使用的地址类型指的是UDP连接两端的地址所属类型，跟上层应用无关。例如，两个IPv6型SOCKET通过IPv4的地址建立UDP连接（两端IPv6的地址为::ffff:10.0.0.1和::ffff:10.0.0.2），但由于UDP两端用的是IPv4地址，所以此时表中的地址类型是IPv4。 与RFC2013中所描述的udpTable表不同，这张表可以对完全指定本地地址/端口、远端地址/端口的UDP连接进行描述。根据UDP应用的不同，从下面三个不同的方面来看： 如果UDP终端希望接收任意地址类型的任意地址的数据，那么UDP本地地址（udpEndpointLocalAddress）的值应该为一个0长度的空字符串，同时UDP本地地址类型（udpEndpointLocalAddressType）的值应该是0。 如果UDP终端希望接收任意IPv4地址的数据，那么UDP本地地址（udpEndpointLocalAddress）的值为'0.0.0.0'且址类型（udpEndpointLocalAddressType）是IPv4地址的类型。如果UDP端口接收任意IPv6地址的数据，那么UDP本地地址（udpEndpointLocalAddress）的值为'::'且地址类型（udpEndpointLocalAddressType）是IPv6地址的类型。 如果UDP终端接收由指定远端发来的指定IP地址的数据，那么UDP地址（udpEndpointLocalAddress）的值为这个指定的IP地址，且它地址类型（udpListenerLocalAddressType）是这个指定地址的类型。 以上所有情况，都是远端为通配。UDP远端地址类型（udpEndpointRemoteAddressType）为0，UDP远端地址（udpEndpointRemoteAddress）为一个0长度的空字符串，UDP远端端口号（udpEndpointRemotePort）为0。 当操作系统需要使用远端地址和远端端口来区分不同报文或者应用程序调用connect（）通过SOCKET来指定远端端口和地址时，这几个远端属性的值将用来描述这种情况。 该表包含8个叶子节点，分别是： udpEndpointLocalAddressType本端地址类型 udpEndpointLocalAddress本端地址 udpEndpointLocalPort本端端口号 udpEndpointRemoteAddressType远端地址类型 udpEndpointRemoteAddress远端地址 udpEndpointRemotePort远端端口号 udpEndpointInstance连接实例号 udpEndpointProcess UDP套接口所属进程号 该表的索引是udpEndpointLocalAddressType、udpEndpointLocalAddress、udpEndpointLocalPort、udpEndpointRemoteAddressType、udpEndpointRemoteAddress、udpEndpointRemotePort和udpEndpointInstance。 创建约束 该表不支持创建。 修改约束 该表不支持修改。 删除约束 该表不支持删除。 读取约束 对该表执行取操作的前提是：存在绑定了端口号的UDP套接口。如果对某个UDP套接口与远端建立了连接，则udpEndpointLocalAddress、udpEndpointRemotePort的值将是远端地址和端口号；否则取值0。 | 1.3.6.1.2.1.7.7
UDP-MIB | udpEndpointTable | udpEndpointLocalAddressType | udpEndpointLocalAddress的地址类型。包含IPv4， IPv4z， IPv6以及IPv6z地址，unknown(0)表示数据包可以被本地所有地址类型的所有地址接收。 | 1.3.6.1.2.1.7.7.1.1 | INTEGER{unknown(0),ipv4(1),ipv6(2),ipv4z(3),ipv6z(4),dns(16)} | not-accessible | 设备的UDP模块目前只支持IPv4(1)和IPv6(3)两种类型。 | COLUMNAR
UDP-MIB | udpEndpointTable | udpEndpointLocalAddress | UDP的本地地址（udpEndpointLocalAddress）。 根据UDP中的应用不同，从下面三个不同的方面来表述： 1. 如果UDP终端希望接收任意地址类型的任意地址的数据，那么UDP本地地址（udpEndpointLocalAddress）的值应该为一个0长度的空字符串，同时UDP本地地址类型（udpEndpointLocalAddressType）的值应该是0。 2. 如果UDP终端希望接收任意IPv4地址的数据，那么UDP本地地址（udpEndpointLocalAddress）的值为'0.0.0.0'且址类型（udpEndpointLocalAddressType）是IPv4地址的类型。如果UDP端口接收任意IPv6地址的数据，那么UDP本地地址（udpEndpointLocalAddress）的值为'::'且地址类型（udpEndpointLocalAddressType）是IPv6地址的类型。 3. 如果UDP终端接收由指定远端发来的指定IP地址的数据，那么UDP地址（udpEndpointLocalAddress）的值为这个指定的IP地址，且它地址类型（udpListenerLocalAddressType）是这个指定地址的类型。 由于udpEndpointLocalAddress这个节点被用作udpEndpointTable表中的索引值，所以使用者必须注意不能让此节点的OID超过128个字符，否则这个节点就无法被简单网络管理协议（包括SNMP的三个版本SNMPv1、SNMPv2、SNMPv3所识别）访问。 | 1.3.6.1.2.1.7.7.1.2 | OCTET STRING (SIZE (0..255)) | not-accessible | 实现与MIB文件定义一致。 | COLUMNAR
UDP-MIB | udpEndpointTable | udpEndpointLocalPort | UDP节点的本地端口号。 | 1.3.6.1.2.1.7.7.1.3 | Unsigned32 (0..65535) | not-accessible | 实现与MIB文件定义一致。 | COLUMNAR
UDP-MIB | udpEndpointTable | udpEndpointRemoteAddressType | udpEndpointRemoteAddress的地址类型，包含IPv4， IPv4z， IPv6 以及IPv6z地址，unknown(0)表示任意来源的数据包可以被接收。 对UDP本地地址类型和UDP远端地址类型的混合形式是不支持的。特别是，当UDP远端地址类型（udpEndpointRemoteAddressType）是未知的，一般认为它应该和UDP本端地址类型（udpEndpointLocalAddressType）是一样的IP版本（都是IPv4，或都是IPv6）。 | 1.3.6.1.2.1.7.7.1.4 | INTEGER{unknown(0),ipv4(1),ipv6(2),ipv4z(3),ipv6z(4),dns(16)} | not-accessible | 设备的UDP模块目前只支持IPv4(1)和IPv6(3)两种类型。 | COLUMNAR
UDP-MIB | udpEndpointTable | udpEndpointRemoteAddress | UDP结点的远端地址。" "h（空字符串）表示UDP结点希望接收任何源地址的数据包，否则，根据udpEndpointRemoteAddressType指定的地址类型来接收相应源地址的数据包。 由于udpEndpointRemoteAddress这个节点被用作udpEndpointTable表中的索引值，所以使用者必须注意不能让此节点的OID超过128个字符，否则这个节点就无法被简单网络管理协议（包括SNMP的三个版本SNMPv1、SNMPv2、SNMPv3所识别）访问。 | 1.3.6.1.2.1.7.7.1.5 | OCTET STRING (SIZE (0..255)) | not-accessible | 实现与MIB文件定义一致。 | COLUMNAR
UDP-MIB | udpEndpointTable | udpEndpointRemotePort | UDP节点的远端端口号，如果来自所有远端系统的数据都可以被接收，那么udpEndpointRemotePort节点的值一定为0。 | 1.3.6.1.2.1.7.7.1.6 | Unsigned32 (0..65535) | not-accessible | 实现与MIB文件定义一致。 | COLUMNAR
UDP-MIB | udpEndpointTable | udpEndpointInstance | UDP连接的实例号字段，用于区分多个进程连接到一个终点的套接口。其值以1为基，取值范围为：1～4294967295。 例如: 一个标准BSD实现的SOCKET接口，这个节点可以用来支持“地址重用”和“端口重用”的socket选项。 | 1.3.6.1.2.1.7.7.1.7 | Unsigned32 (1..'ffffffff'h) | not-accessible | 实现与MIB文件定义一致。 | COLUMNAR
UDP-MIB | udpEndpointTable | udpEndpointProcess | 系统进程号。表示与该UDP结点相关的进程号，为0表示没有该进程。这个值应该跟HOST-RESOURCES-MIB:: hrSWRunIndex或者SYSAPPL-MIB::sysApplElmtRunIndex这两个表中的一行保持一致。 | 1.3.6.1.2.1.7.7.1.8 | INTEGER (0..4294967295) | read-only | 实现与MIB文件定义一致。 | COLUMNAR
UDP-MIB |  | udpInDatagrams | UDP输入报文统计。提交给上层应用的UDP数据报总数。 | 1.3.6.1.2.1.7.1 | INTEGER (0..4294967295) | read-only | 实现与MIB文件定义一致。 | SCALAR
UDP-MIB |  | udpNoPorts | 接收到的在目的端口没有应用进程等待接收的UDP数据报个数。 | 1.3.6.1.2.1.7.2 | INTEGER (0..4294967295) | read-only | 实现与MIB文件定义一致。 | SCALAR
UDP-MIB |  | udpInErrors | 接收到的有错误（例如校验和错误）而不能提交的UDP数据报个数，不包括因目的端口不可达而丢弃的报文数。 | 1.3.6.1.2.1.7.3 | INTEGER (0..4294967295) | read-only | 实现与MIB文件定义一致。 | SCALAR
UDP-MIB |  | udpOutDatagrams | 表示从本端发送的UDP数据报总数。 | 1.3.6.1.2.1.7.4 | INTEGER (0..4294967295) | read-only | 实现与MIB文件定义一致。 | SCALAR
UDP-MIB |  | udpHCInDatagrams | UDP输入报文统计。提交给上层应用的UDP数据报总数。udpInDatagrams的64位表示。 这个计数器的值在管理系统重新初始化时会中断计数。其他情况下它的值显示由系统启动到目前时所经过的时间。 | 1.3.6.1.2.1.7.8 | INTEGER (0..18446744073709551615) | read-only | 实现与MIB文件定义一致。 | SCALAR
UDP-MIB |  | udpHCOutDatagrams | 表示从本端发送的UDP数据报总数。udpOutDatagrams的64位表示。 这个计数器的值在管理系统重新初始化时会中断计数。其他情况下它的值显示由系统启动到目前时所经过的时间。 | 1.3.6.1.2.1.7.9 | INTEGER (0..18446744073709551615) | read-only | 实现与MIB文件定义一致。 | SCALAR
VRRP-MIB |  |  | 功能简介 RFC2787定义了VRRP-MIB，用来实现对设备上VRRP配置管理的功能。值得注意的是，当用户通过VRRP-MIB进行VRRP备份组的配置时，如果只是配置了VRRP备份组的其他属性而没有为备份组配置虚拟IP地址，将无法显示这些已经配置了的VRRP备份组的其他属性的配置文件。 根节点： iso(1).org(3).dod(6).internet(1).mgmt(2).mib-2(1).vrrpMIB(68) | 168
VRRP-MIB |  | vrrpTrapNewMaster | 有设备变成Master状态。 | 1.3.6.1.2.1.68.0.1 |  |  | 实现与MIB文件定义一致。 | TRAP | vrrpOperMasterIpAddr
VRRP-MIB |  | vrrpTrapAuthFailure | 收到的VRRP报文的认证方式或认证字和本设备冲突。 | 1.3.6.1.2.1.68.0.2 |  |  | 实现与MIB文件定义一致。 | TRAP | vrrpTrapPacketSrc vrrpTrapAuthErrorType
VRRP-MIB | vrrpOperTable |  | vrrpOperTable详细描述 该表是VRRP设备操作表，包括一系列VRRP操作项。从这个表中可以看到当前设备上配置的VRRP的情况，并且可以创建虚拟路由器的实例，对配置进行修改。 该表的索引是：ifIndex.vrrpOperVrId。 创建约束 可以用createAndGo和createAndWait两种方式创建不存在的行，创建成功后对vrrpOperRowStatus进行walk，可以发现新创建的一行的值为notReady。 该表中的节点仅在VRRP备份组的虚IP地址配置后功能才会生效；对于没有配置虚IP地址的节点所生成的配置信息不能进行配置恢复。 修改约束 当行vrrpOperRowStatus状态为active时，只有vrrpOperAdminState节点的值可以更改，vrrpOperAdminState节点值的更改将影响vrrpOperState节点的值。如果要将节点vrrpOperRowStatus的值从active改为其他值，则必须先将vrrpOperAdminState节点设置为down状态。 删除约束 支持删除存在的行，对节点vrrpOperRowStatus进行set，将对应的实例设置成为destroy。 读取约束 无 | 1.3.6.1.2.1.68.1.3
VRRP-MIB | vrrpOperTable | vrrpOperVrId | 虚拟路由器ID（VRID）。 | 1.3.6.1.2.1.68.1.3.1.1 | Integer32 (1..255) | not-accessible | 实现与MIB文件定义一致。 | COLUMNAR
VRRP-MIB | vrrpOperTable | vrrpOperVirtualMacAddr | 虚拟路由器的虚拟MAC地址。 尽管该值可以从“vrrpOperVrId”对象中导出，但此处对其进行定义以便管理应用程序可以方便获取并且可以包括在与VRRP相关的SNMP trap中。 | 1.3.6.1.2.1.68.1.3.1.2 | OCTET STRING (SIZE (6)) | read-only | 实现与MIB文件定义一致。 | COLUMNAR
VRRP-MIB | vrrpOperTable | vrrpOperState | 虚拟路由器的当前状态。此对象定义了三个值： initialize(1)：初始化状态。在此状态下，设备不会对VRRP报文做任何处理。 backup(2)：备用状态。在此状态下，设备接收Master设备发送的VRRP报文，判断Master设备工作是否正常。 master(3)：主用状态。在此状态下，设备定期发送VRRP通告报文，并转发目的MAC地址是虚拟MAC地址的IP报文。 通过设置“vrrpOperAdminState”的值，便可以查看虚拟路由器的当前状态。 | 1.3.6.1.2.1.68.1.3.1.3 | INTEGER {initialize(1),backup(2),master(3)} | read-only | 实现与MIB文件定义一致。 | COLUMNAR
VRRP-MIB | vrrpOperTable | vrrpOperAdminState | 此对象可启用或禁用虚拟路由器功能： 1：将该值设置为“up”：使虚拟路由器的状态从initialize迁移到backup或master，具体取决于vrrpOperPriority的值。 2：将该值设置为“down”：使虚拟路由器的状态由backup或master迁移为Initialize。某些时候取决于其他因素，比如接口（IF）状态。 缺省值：2 | 1.3.6.1.2.1.68.1.3.1.4 | INTEGER {up(1),down(2)} | read-create | 实现与MIB文件定义一致。 | COLUMNAR
VRRP-MIB | vrrpOperTable | vrrpOperPriority | 用于选举虚拟路由器的Master的优先级。值越大表示优先级越高。 优先级“0”不可设置，由Master发送，表示其不再参与VRRP，Backup应该迁移成为Master。 优先级“255”用于IP地址拥有者。 缺省值：100 | 1.3.6.1.2.1.68.1.3.1.5 | Integer32 (0..255) | read-create | 取值说明：实际取值1～254。 | COLUMNAR
VRRP-MIB | vrrpOperTable | vrrpOperIpAddrCount | 虚拟IP地址数。 该数目与vrrpAssoIpAddrTable表中相应的IF index/VRID对的行数相同。 | 1.3.6.1.2.1.68.1.3.1.6 | Integer32 (0..255) | read-only | 实现与MIB文件定义一致。 | COLUMNAR
VRRP-MIB | vrrpOperTable | vrrpOperMasterIpAddr | Master路由器的实际（主）IP地址，作为VRRP通告报文的源地址。 | 1.3.6.1.2.1.68.1.3.1.7 | OCTET STRING (SIZE (4)) | read-only | 实现与MIB文件定义一致。 | COLUMNAR
VRRP-MIB | vrrpOperTable | vrrpOperPrimaryIpAddr | 如果接口上不止有一个IP地址，此对象用来指定当Backup变为Master时会成为vrrpOperMasterIpAddr的地址。 如果此对象被设为0.0.0.0，将选择数值最小的IP地址。 | 1.3.6.1.2.1.68.1.3.1.8 | OCTET STRING (SIZE (4)) | read-create | 实现与MIB文件定义一致。 | COLUMNAR
VRRP-MIB | vrrpOperTable | vrrpOperAuthType | 虚拟路由器间交换VRRP报文时的认证方式。同一接口上，该值相同。 缺省值：1 | 1.3.6.1.2.1.68.1.3.1.9 | INTEGER {noAuthentication(1),simpleTextPassword(2),ipAuthenticationHeader(3)} | read-create | 实际取值说明： noAuthentication(1)：不校验。 simpleTextPassword(2)：简单明文校验。 ipAuthenticationHeader(3)：MD5认证。 | COLUMNAR
VRRP-MIB | vrrpOperTable | vrrpOperAuthKey | 认证字，该对象的设置依赖于vrrpOperAuthType的值。 如果该认证字的长度小于16格字符，则VRRP将自动添加0，将该认证字添加到长度为16的字符串。 | 1.3.6.1.2.1.68.1.3.1.10 | OCTET STRING (SIZE (0..16)) | read-create | 取值说明：实际范围是长度为1～8的字符串。 | COLUMNAR
VRRP-MIB | vrrpOperTable | vrrpOperAdvertisementInterval | 发送广播报文的时间间隔，单位是秒。只有Master发送VRRP通告报文。 默认值：1 | 1.3.6.1.2.1.68.1.3.1.11 | Integer32 (1..255) | read-create | 实现与MIB文件定义一致。 | COLUMNAR
VRRP-MIB | vrrpOperTable | vrrpOperPreemptMode | 控制一个优先级高的路由器是否能抢占一个优先级低的主路由器。 取值说明： 1：true 2：false 缺省值：true | 1.3.6.1.2.1.68.1.3.1.12 | INTEGER{true(1),false(2)} | read-create | 实现与MIB文件定义一致。 | COLUMNAR
VRRP-MIB | vrrpOperTable | vrrpOperVirtualRouterUpTime | 虚拟路由器从初始化状态转变为其他状态的sysUpTime。 | 1.3.6.1.2.1.68.1.3.1.13 | TimeTicks | read-only | 实现与MIB文件定义一致。 | COLUMNAR
VRRP-MIB | vrrpOperTable | vrrpOperProtocol | 被虚拟路由器控制的特殊协议。 取值说明： 1：ip 2：bridge 3：decnet 4：other 缺省值：1 | 1.3.6.1.2.1.68.1.3.1.14 | INTEGER {ip (1),bridge (2),decnet (3),other (4)} | read-create | 实现与MIB文件定义一致。 | COLUMNAR
VRRP-MIB | vrrpOperTable | vrrpOperRowStatus | 该表的行状态。 | 1.3.6.1.2.1.68.1.3.1.15 | INTEGER{active(1),notInService(2),notReady(3),createAndGo(4),createAndWait(5),destroy(6)} | read-create | 实现与MIB文件定义一致。 | COLUMNAR
VRRP-MIB | vrrpAssoIpAddrTable |  | vrrpAssoIpAddrTable详细描述 该表是与虚拟路由器有关的地址表。 此表显示了与某个虚拟路由器相关的虚IP地址的情况，给定ifIndex和vrrpOperVrId，此表中对应的行数应该与vrrpOperTable表中节点vrrpOperIpAddrCount值相等。 vrrpOperTable中一个新创建的行，节点要设置成为active状态，则至少要在vrrpAssoIpAddrTable中有一行处于active状态。当将一个实例的vrrpAssoIpAddrRowStatus设置为notInService时，这条虚IP地址将失效。 该表的索引是：ifIndex.vrrpOperVrId.vrrpAssoIpAddr。 创建约束 支持创建。vrrpAssoIpAddrRowStatus节点需要在创建VRRP后且vrrpOperAdminState为Down时才能配置。 修改约束 不支持修改。 删除约束 删除之前需设置vrrpOperAdminState为Down状态，并设置vrrpOperRowStatus为notInService。 读取约束 无 | 1.3.6.1.2.1.68.1.4
VRRP-MIB | vrrpAssoIpAddrTable | vrrpAssoIpAddr | 指定的虚拟路由器负责备份的IP地址。 | 1.3.6.1.2.1.68.1.4.1.1 | OCTET STRING (SIZE (4)) | not-accessible | 实现与MIB文件定义一致。 | COLUMNAR
VRRP-MIB | vrrpAssoIpAddrTable | vrrpAssoIpAddrRowStatus | 该表的行状态。 | 1.3.6.1.2.1.68.1.4.1.2 | INTEGER{active(1),notInService(2),notReady(3),createAndGo(4),createAndWait(5),destroy(6)} | read-create | 实现与MIB文件定义一致。 | COLUMNAR
VRRP-MIB | vrrpRouterStatsTable |  | vrrpRouterStatsTable详细描述 该表是虚拟路由器统计表。包括给定的虚拟路由器的一些统计信息，包括状态变成Master的次数、收到的广播报文的数目。 该表的索引是ifIndex和vrrpOperVrId。 创建约束 该表不支持创建。 修改约束 该表不支持修改。 删除约束 该表不支持删除。 读取约束 无 | 1.3.6.1.2.1.68.2.4
VRRP-MIB | vrrpRouterStatsTable | vrrpStatsBecomeMaster | 虚拟路由器状态变为Master的次数。 | 1.3.6.1.2.1.68.2.4.1.1 | INTEGER (0..4294967295) | read-only | 实现与MIB文件定义一致。 | COLUMNAR
VRRP-MIB | vrrpRouterStatsTable | vrrpStatsAdvertiseRcvd | 此虚拟路由器收到的VRRP通告报文的总数。 | 1.3.6.1.2.1.68.2.4.1.2 | INTEGER (0..4294967295) | read-only | 实现与MIB文件定义一致。 | COLUMNAR
VRRP-MIB | vrrpRouterStatsTable | vrrpStatsAdvertiseIntervalErrors | 收到的VRRP通告报文的时间间隔与本地设置不同的报文总数。 | 1.3.6.1.2.1.68.2.4.1.3 | INTEGER (0..4294967295) | read-only | 实现与MIB文件定义一致。 | COLUMNAR
VRRP-MIB | vrrpRouterStatsTable | vrrpStatsAuthFailures | 没有通过认证的VRRP报文总数。 | 1.3.6.1.2.1.68.2.4.1.4 | INTEGER (0..4294967295) | read-only | 实现与MIB文件定义一致。 | COLUMNAR
VRRP-MIB | vrrpRouterStatsTable | vrrpStatsIpTtlErrors | 收到的IP TTL不等于255的VRRP报文的总数。 | 1.3.6.1.2.1.68.2.4.1.5 | INTEGER (0..4294967295) | read-only | 实现与MIB文件定义一致。 | COLUMNAR
VRRP-MIB | vrrpRouterStatsTable | vrrpStatsPriorityZeroPktsRcvd | 收到的优先级为0的VRRP报文总数。 | 1.3.6.1.2.1.68.2.4.1.6 | INTEGER (0..4294967295) | read-only | 实现与MIB文件定义一致。 | COLUMNAR
VRRP-MIB | vrrpRouterStatsTable | vrrpStatsPriorityZeroPktsSent | 发出的优先级为0的VRRP报文总数。 | 1.3.6.1.2.1.68.2.4.1.7 | INTEGER (0..4294967295) | read-only | 实现与MIB文件定义一致。 | COLUMNAR
VRRP-MIB | vrrpRouterStatsTable | vrrpStatsInvalidTypePktsRcvd | 收到的type字段无效的VRRP报文总数。 | 1.3.6.1.2.1.68.2.4.1.8 | INTEGER (0..4294967295) | read-only | 实现与MIB文件定义一致。 | COLUMNAR
VRRP-MIB | vrrpRouterStatsTable | vrrpStatsAddressListErrors | 收到的VRRP报文的地址列表与本地配置不符的总数。 | 1.3.6.1.2.1.68.2.4.1.9 | INTEGER (0..4294967295) | read-only | 实现与MIB文件定义一致。 | COLUMNAR
VRRP-MIB | vrrpRouterStatsTable | vrrpStatsInvalidAuthType | 收到的认证方式未知的VRRP报文数。 | 1.3.6.1.2.1.68.2.4.1.10 | INTEGER (0..4294967295) | read-only | 实现与MIB文件定义一致。 | COLUMNAR
VRRP-MIB | vrrpRouterStatsTable | vrrpStatsAuthTypeMismatch | 收到的认证方式和本地配置不符的VRRP报文总数。 | 1.3.6.1.2.1.68.2.4.1.11 | INTEGER (0..4294967295) | read-only | 实现与MIB文件定义一致。 | COLUMNAR
VRRP-MIB | vrrpRouterStatsTable | vrrpStatsPacketLengthErrors | 收到的报文长度比VRRP头中描述的报文长度小的VRRP报文总数。 | 1.3.6.1.2.1.68.2.4.1.12 | INTEGER (0..4294967295) | read-only | 实现与MIB文件定义一致。 | COLUMNAR
VRRP-MIB |  | vrrpNodeVersion | VRRP版本。 | 1.3.6.1.2.1.68.1.1 | Integer32 | read-only | 实现与MIB文件定义一致。 | SCALAR
VRRP-MIB |  | vrrpTrapPacketSrc | vrrpTrapAuthFailure告警使用的接收的VRRP报文的IP地址。 | 1.3.6.1.2.1.68.1.5 | OCTET STRING (SIZE (4)) | accessible-for-notify | 实现与MIB文件定义一致。 | SCALAR
VRRP-MIB |  | vrrpTrapAuthErrorType | vrrpTrapAuthFailure告警使用的潜在的冲突类型。有以下几种取值： invalidAuthType：无效的认证类型。 authTypeMismatch：两端配置的认证类型不同。 authFailure：两端配置的认证类型相同，但是认证字不同。 | 1.3.6.1.2.1.68.1.6 | INTEGER { invalidAuthType (1), authTypeMismatch (2), authFailure (3) } | accessible-for-notify | 实现与MIB文件定义一致。 | SCALAR
VRRP-MIB |  | vrrpRouterChecksumErrors | 接收的校验和无效的VRRP包总数。 | 1.3.6.1.2.1.68.2.1 | INTEGER (0..4294967295) | read-only | 实现与MIB文件定义一致。 | SCALAR
VRRP-MIB |  | vrrpRouterVersionErrors | 接收的版本号未知或不支持的VRRP包的总数。 | 1.3.6.1.2.1.68.2.2 | INTEGER (0..4294967295) | read-only | 实现与MIB文件定义一致。 | SCALAR
VRRP-MIB |  | vrrpRouterVrIdErrors | 接收的备份组ID无效的VRRP包总数。 | 1.3.6.1.2.1.68.2.3 | INTEGER (0..4294967295) | read-only | 实现与MIB文件定义一致。 | SCALAR
VRRPV3-MIB |  |  | 功能简介 RFC 6257定义了VRRPV3-MIB，用来实现对设备上VRRPv3配置管理的功能。值得注意的是，当用户通过VRRPV3-MIB进行VRRPv3备份组的配置时，如果只是配置了VRRPv3备份组的其他属性而没有为备份组配置虚拟IP地址，将无法显示这些已经配置了的VRRPv3备份组的其他属性的配置文件。 根节点： iso(1).org(3).dod(6).internet(1).mgmt(2).mib-2(1).vrrpv3MIB(207) | 169
VRRPV3-MIB |  | vrrpv3NewMaster | 设备在VRRP备份组中的状态变为Master状态。 | 1.3.6.1.2.1.207.0.1 |  |  | 实现与MIB文件定义一致。 | TRAP | vrrpv3OperationsMasterIpAddr vrrpv3StatisticsNewMasterReason
VRRPV3-MIB |  | vrrpv3ProtoError | 设备收到了错误的VRRPv3协议报文。 说明： 错误的VRRPv3协议报文由vrrpv3StatisticsProtoErrReason节点所定义。 | 1.3.6.1.2.1.207.0.2 |  |  | 实现与MIB文件定义一致。 | TRAP | vrrpv3StatisticsProtoErrReason
VRRPV3-MIB | vrrpv3OperationsTable |  | vrrpv3OperationsTable详细描述 该表是VRRPv3设备配置表，包括一系列VRRPv3配置项。从这个表中可以看到当前设备上配置的VRRPv3的情况，并且可以创建虚拟路由器的实例，对配置进行修改。 该表的索引是ifIndex、vrrpv3OperationsVrId和vrrpv3OperationsInetAddrType。 创建约束 vrrpv3OperationsAcceptMode节点不支持set操作，如果用户执行set操作，系统将返回错误。 vrrpv3OperationsPrimaryIpAddr节点不支持create操作，如果用户执行create操作，系统返回错误。 用户必须首先配置vrrpv3OperationsTable，然后再配置vrrpv3AssociatedIpAddrTable，最后才能将vrrpv3OperationsRowStatus置为Active。 修改约束 无 删除约束 如果用户先对vrrpv3AssociatedIpAddrTable进行操作，删除虚拟IP地址，需要对vrrpv3OperationsTable做删除操作，才能保证VRRP备份组被彻底删除。 读取约束 vrrpv3OperationsAcceptMode节点支持get操作，对于VRRP6备份组，按照全局的vrrp virtual-ip ping enable配置返回实际的结果，对于VRRP4备份组，始终返回false。 | 1.3.6.1.2.1.207.1.1.1
VRRPV3-MIB | vrrpv3OperationsTable | vrrpv3OperationsVrId | 虚拟路由器的ID（VRID）。 | 1.3.6.1.2.1.207.1.1.1.1.1 | Integer32 (1..255) | not-accessible | 实现与MIB文件定义一致。 | COLUMNAR
VRRPV3-MIB | vrrpv3OperationsTable | vrrpv3OperationsInetAddrType | 该节点定义了vrrpv3OperationsTable和vrrpv3AssociatedIpAddrTable这两张表的IP地址类型。 该节点的取值确定了vrrpv3OperationsMasterIpAddr，vrrpv3OperationsPrimaryIpAddr和vrrpv3AssociatedIpAddrAddress三个节点的IP地址类型。 当前，该节点的取值仅支持ipv4（1）和ipv6（2）两种类型。 | 1.3.6.1.2.1.207.1.1.1.1.2 | INTEGER{unknown(0),ipv4(1),ipv6(2),ipv4z(3),ipv6z(4),dns(16)} | not-accessible | 实现与MIB文件定义一致。 | COLUMNAR
VRRPV3-MIB | vrrpv3OperationsTable | vrrpv3OperationsMasterIpAddr | VRRP备份组中的主设备的真实IP地址。 当设备状态为Master时，需要将该地址设置到vrrpv3OperationsPrimaryIpAddr节点。 当设备状态为Backup时，该地址是设备收到Master设备发送的VRRP通告报文中的源地址。 | 1.3.6.1.2.1.207.1.1.1.1.3 | OCTET STRING (SIZE (0..255)) | read-only | 实现与MIB文件定义一致。 | COLUMNAR
VRRPV3-MIB | vrrpv3OperationsTable | vrrpv3OperationsPrimaryIpAddr | 当设备接口上存在多个IP地址，该节点用来定义当VRRP备份组中Backup设备升为Master设备时的真实IP地址。 | 1.3.6.1.2.1.207.1.1.1.1.4 | OCTET STRING (SIZE (0..255)) | read-create | 当前支持的最大访问权限为read-only。 | COLUMNAR
VRRPV3-MIB | vrrpv3OperationsTable | vrrpv3OperationsVirtualMacAddr | VRRP备份组的虚拟MAC。 | 1.3.6.1.2.1.207.1.1.1.1.5 | OCTET STRING (SIZE (6)) | read-only | 实现与MIB文件定义一致。 | COLUMNAR
VRRPV3-MIB | vrrpv3OperationsTable | vrrpv3OperationsStatus | VRRP备份组当前的状态。 | 1.3.6.1.2.1.207.1.1.1.1.6 | INTEGER{ initialize(1), backup(2), master(3) } | read-only | 实现与MIB文件定义一致。 | COLUMNAR
VRRPV3-MIB | vrrpv3OperationsTable | vrrpv3OperationsPriority | VRRP备份组当前的优先级。 | 1.3.6.1.2.1.207.1.1.1.1.7 | Unsigned32 (SIZE (0..255)) | read-create | 实现与MIB文件定义一致。 | COLUMNAR
VRRPV3-MIB | vrrpv3OperationsTable | vrrpv3OperationsAddrCount | VRRP备份组的虚拟IP地址的个数。 | 1.3.6.1.2.1.207.1.1.1.1.8 | Integer32 (SIZE (0..255)) | read-only | 实现与MIB文件定义一致。 | COLUMNAR
VRRPV3-MIB | vrrpv3OperationsTable | vrrpv3OperationsAdvInterval | VRRP备份组的通告报文发送间隔，单位是厘秒。 | 1.3.6.1.2.1.207.1.1.1.1.9 | TimeInterval (SIZE (1..4095)) | read-create | 实现与MIB文件定义一致。 | COLUMNAR
VRRPV3-MIB | vrrpv3OperationsTable | vrrpv3OperationsPreemptMode | VRRP备份组的抢占功能是否使能。 | 1.3.6.1.2.1.207.1.1.1.1.10 | INTEGER{true(1),false(2)} | read-create | 实现与MIB文件定义一致。 | COLUMNAR
VRRPV3-MIB | vrrpv3OperationsTable | vrrpv3OperationsAcceptMode | IPv6 VRRP为Master时，是否接收IPv6 Owner的报文。 说明： 对于IPv4 VRRP，该节点只能set为false。 | 1.3.6.1.2.1.207.1.1.1.1.11 | INTEGER{true(1),false(2)} | read-create | 当前支持的最大访问权限为read-only。 | COLUMNAR
VRRPV3-MIB | vrrpv3OperationsTable | vrrpv3OperationsUpTime | VRRP备份组从Initialize状态转为其他状态的持续时间，单位是厘秒。 | 1.3.6.1.2.1.207.1.1.1.1.12 | INTEGER (0..4294967295) | read-only | 实现与MIB文件定义一致。 | COLUMNAR
VRRPV3-MIB | vrrpv3OperationsTable | vrrpv3OperationsRowStatus | 行状态。 | 1.3.6.1.2.1.207.1.1.1.1.13 | INTEGER{active(1),notInService(2),notReady(3),createAndGo(4),createAndWait(5),destroy(6)} | read-create | 实现与MIB文件定义一致。 | COLUMNAR
VRRPV3-MIB | vrrpv3AssociatedIpAddrTable |  | vrrpv3AssociatedIpAddrTable详细描述 该表是与虚拟路由器有关的地址表。 该表的索引是ifIndex、vrrpv3OperationsVrId、vrrpv3OperationsInetAddrType和vrrpv3AssociatedIpAddrAddress 。 创建约束 无 修改约束 无 删除约束 无 读取约束 无 | 1.3.6.1.2.1.207.1.1.2
VRRPV3-MIB | vrrpv3AssociatedIpAddrTable | vrrpv3AssociatedIpAddrAddress | 虚拟路由器负责备份的IP地址。 | 1.3.6.1.2.1.207.1.1.2.1.1 | InetAddress (SIZE (0..0)) (SIZE (4..4)) (SIZE (16..16)) | not-accessible | 实现与MIB文件定义一致。 | COLUMNAR
VRRPV3-MIB | vrrpv3AssociatedIpAddrTable | vrrpv3AssociatedIpAddrRowStatus | 行状态。 | 1.3.6.1.2.1.207.1.1.2.1.2 | INTEGER{active(1),notInService(2),notReady(3),createAndGo(4),createAndWait(5),destroy(6)} | read-create | 实现与MIB文件定义一致。 | COLUMNAR
VRRPV3-MIB | vrrpv3StatisticsTable |  | vrrpv3StatisticsTable详细描述 该表是虚拟路由器统计表，包含虚拟路由器的一些统计信息。 该表没有索引。 创建约束 该表不支持创建。 修改约束 该表不支持修改。 删除约束 该表不支持删除。 读取约束 无 | 1.3.6.1.2.1.207.1.2.5
VRRPV3-MIB | vrrpv3StatisticsTable | vrrpv3StatisticsMasterTransitions | VRRP备份组状态变为Master的次数。 | 1.3.6.1.2.1.207.1.2.5.1.1 | INTEGER (0..4294967295) | read-only | 实现与MIB文件定义一致。 | COLUMNAR
VRRPV3-MIB | vrrpv3StatisticsTable | vrrpv3StatisticsNewMasterReason | VRRP备份组最后一次升主的原因。 | 1.3.6.1.2.1.207.1.2.5.1.2 | INTEGER{notMaster(0),priority(1),preempted(2),masterNoResponse(3)} | read-only | 实现与MIB文件定义一致。 | COLUMNAR
VRRPV3-MIB | vrrpv3StatisticsTable | vrrpv3StatisticsRcvdAdvertisements | VRRP备份组收到通告报文的计数。 | 1.3.6.1.2.1.207.1.2.5.1.3 | INTEGER (0..18446744073709551615) | read-only | 实现与MIB文件定义一致。 | COLUMNAR
VRRPV3-MIB | vrrpv3StatisticsTable | vrrpv3StatisticsAdvIntervalErrors | VRRP备份组收到间隔时间错误的通告报文的计数。 | 1.3.6.1.2.1.207.1.2.5.1.4 | INTEGER (0..18446744073709551615) | read-only | 实现与MIB文件定义一致。 | COLUMNAR
VRRPV3-MIB | vrrpv3StatisticsTable | vrrpv3StatisticsIpTtlErrors | VRRP备份组收到TTL（IPv4）或hop limit（IPv6）错误的VRRP报文的计数。 | 1.3.6.1.2.1.207.1.2.5.1.5 | INTEGER (0..18446744073709551615) | read-only | 实现与MIB文件定义一致。 | COLUMNAR
VRRPV3-MIB | vrrpv3StatisticsTable | vrrpv3StatisticsProtoErrReason | VRRP备份组最后一次收到协议报文错误的原因。 | 1.3.6.1.2.1.207.1.2.5.1.6 | INTEGER{noError(0),ipTtlError(1),versionError(2),checksumError(3),vrIdError(4)} | read-only | 实现与MIB文件定义一致。 | COLUMNAR
VRRPV3-MIB | vrrpv3StatisticsTable | vrrpv3StatisticsRcvdPriZeroPackets | VRRP备份组收到0优先级报文的计数。 | 1.3.6.1.2.1.207.1.2.5.1.7 | INTEGER (0..18446744073709551615) | read-only | 实现与MIB文件定义一致。 | COLUMNAR
VRRPV3-MIB | vrrpv3StatisticsTable | vrrpv3StatisticsSentPriZeroPackets | VRRP备份组发送0优先级报文的计数。 | 1.3.6.1.2.1.207.1.2.5.1.8 | INTEGER (0..18446744073709551615) | read-only | 实现与MIB文件定义一致。 | COLUMNAR
VRRPV3-MIB | vrrpv3StatisticsTable | vrrpv3StatisticsRcvdInvalidTypePackets | VRRP备份组收到type值错误的通告报文的计数。 | 1.3.6.1.2.1.207.1.2.5.1.9 | INTEGER (0..18446744073709551615) | read-only | 实现与MIB文件定义一致。 | COLUMNAR
VRRPV3-MIB | vrrpv3StatisticsTable | vrrpv3StatisticsAddressListErrors | VRRP备份组收到虚拟IP个数错误的通告报文的计数。 | 1.3.6.1.2.1.207.1.2.5.1.10 | INTEGER (0..18446744073709551615) | read-only | 实现与MIB文件定义一致。 | COLUMNAR
VRRPV3-MIB | vrrpv3StatisticsTable | vrrpv3StatisticsPacketLengthErrors | VRRP备份组收到报文长度错误的通告报文的计数。 | 1.3.6.1.2.1.207.1.2.5.1.11 | INTEGER (0..18446744073709551615) | read-only | 实现与MIB文件定义一致。 | COLUMNAR
VRRPV3-MIB | vrrpv3StatisticsTable | vrrpv3StatisticsRowDiscontinuityTime | 该表任何一个节点值被重置后的系统启动时间。 说明： 如果系统启动后，该表的任何节点都未被重置过，则该节点的返回值为0。 | 1.3.6.1.2.1.207.1.2.5.1.12 | TimeTicks | read-only | 实现与MIB文件定义一致。 | COLUMNAR
VRRPV3-MIB | vrrpv3StatisticsTable | vrrpv3StatisticsRefreshRate | 查询该表的最小间隔时间，单位是毫秒。 | 1.3.6.1.2.1.207.1.2.5.1.13 | INTEGER (0..4294967295) | read-only | 实现与MIB文件定义一致。 | COLUMNAR
VRRPV3-MIB |  | vrrpv3RouterChecksumErrors | 设备收到checksum错误的VRRPv3协议报文的统计计数。 | 1.3.6.1.2.1.207.1.2.1 | INTEGER (0..18446744073709551615) | read-only | 实现与MIB文件定义一致。 | SCALAR
VRRPV3-MIB |  | vrrpv3RouterVersionErrors | 设备收到协议号错误的VRRPv3协议报文的统计计数。 | 1.3.6.1.2.1.207.1.2.2 | INTEGER (0..18446744073709551615) | read-only | 实现与MIB文件定义一致。 | SCALAR
VRRPV3-MIB |  | vrrpv3RouterVrIdErrors | 设备收到VRID错误的VRRPv3协议报文的统计计数。 | 1.3.6.1.2.1.207.1.2.3 | INTEGER (0..18446744073709551615) | read-only | 实现与MIB文件定义一致。 | SCALAR
VRRPV3-MIB |  | vrrpv3GlobalStatisticsDiscontinuityTime | vrrpv3RouterChecksumErrors、vrrpv3RouterVersionErrors、vrrpv3RouterVrIdErrors这三个节点中任何一个被重置后，系统的启动持续时间。 说明： 如果系统启动后上述三个字段都未被重置过，则该节点的返回值为0。 | 1.3.6.1.2.1.207.1.2.4 | INTEGER (0..4294967295) | read-only | 实现与MIB文件定义一致。 | SCALAR